7380 | 105.78 | 14.696 | 0.070163 | 25.434 | 0.049798 |  | 7380 | 25.434 | 105.78 | 14.696 | 0.070163 | 0.049798
7381 | 105.79 | 14.696 | 0.070161 | 25.437 | 0.049803 |  | 7381 | 25.437 | 105.79 | 14.696 | 0.070161 | 0.049803
7382 | 105.8 | 14.696 | 0.07016 | 25.439 | 0.049807 |  | 7382 | 25.439 | 105.8 | 14.696 | 0.07016 | 0.049807
7383 | 105.81 | 14.696 | 0.070159 | 25.442 | 0.049811 |  | 7383 | 25.442 | 105.81 | 14.696 | 0.070159 | 0.049811
7384 | 105.82 | 14.696 | 0.070158 | 25.444 | 0.049815 |  | 7384 | 25.444 | 105.82 | 14.696 | 0.070158 | 0.049815
7385 | 105.83 | 14.696 | 0.070156 | 25.446 | 0.04982 |  | 7385 | 25.446 | 105.83 | 14.696 | 0.070156 | 0.04982
7386 | 105.84 | 14.696 | 0.070155 | 25.449 | 0.049824 |  | 7386 | 25.449 | 105.84 | 14.696 | 0.070155 | 0.049824
7387 | 105.85 | 14.696 | 0.070154 | 25.451 | 0.049828 |  | 7387 | 25.451 | 105.85 | 14.696 | 0.070154 | 0.049828
7388 | 105.86 | 14.696 | 0.070153 | 25.454 | 0.049832 |  | 7388 | 25.454 | 105.86 | 14.696 | 0.070153 | 0.049832
7389 | 105.87 | 14.696 | 0.070151 | 25.456 | 0.049837 |  | 7389 | 25.456 | 105.87 | 14.696 | 0.070151 | 0.049837
7390 | 105.88 | 14.696 | 0.07015 | 25.458 | 0.049841 |  | 7390 | 25.458 | 105.88 | 14.696 | 0.07015 | 0.049841
7391 | 105.89 | 14.696 | 0.070149 | 25.461 | 0.049845 |  | 7391 | 25.461 | 105.89 | 14.696 | 0.070149 | 0.049845
7392 | 105.9 | 14.696 | 0.070148 | 25.463 | 0.049849 |  | 7392 | 25.463 | 105.9 | 14.696 | 0.070148 | 0.049849
7393 | 105.91 | 14.696 | 0.070146 | 25.466 | 0.049854 |  | 7393 | 25.466 | 105.91 | 14.696 | 0.070146 | 0.049854
7394 | 105.92 | 14.696 | 0.070145 | 25.468 | 0.049858 |  | 7394 | 25.468 | 105.92 | 14.696 | 0.070145 | 0.049858
7395 | 105.93 | 14.696 | 0.070144 | 25.47 | 0.049862 |  | 7395 | 25.47 | 105.93 | 14.696 | 0.070144 | 0.049862
7396 | 105.94 | 14.696 | 0.070143 | 25.473 | 0.049866 |  | 7396 | 25.473 | 105.94 | 14.696 | 0.070143 | 0.049866
7397 | 105.95 | 14.696 | 0.070141 | 25.475 | 0.049871 |  | 7397 | 25.475 | 105.95 | 14.696 | 0.070141 | 0.049871
7398 | 105.96 | 14.696 | 0.07014 | 25.478 | 0.049875 |  | 7398 | 25.478 | 105.96 | 14.696 | 0.07014 | 0.049875
7399 | 105.97 | 14.696 | 0.070139 | 25.48 | 0.049879 |  | 7399 | 25.48 | 105.97 | 14.696 | 0.070139 | 0.049879
7400 | 105.98 | 14.696 | 0.070138 | 25.483 | 0.049883 |  | 7400 | 25.483 | 105.98 | 14.696 | 0.070138 | 0.049883
7401 | 105.99 | 14.696 | 0.070136 | 25.485 | 0.049888 |  | 7401 | 25.485 | 105.99 | 14.696 | 0.070136 | 0.049888
7402 | 106 | 14.696 | 0.070135 | 25.487 | 0.049892 |  | 7402 | 25.487 | 106 | 14.696 | 0.070135 | 0.049892
7403 | 106.01 | 14.696 | 0.070134 | 25.49 | 0.049896 |  | 7403 | 25.49 | 106.01 | 14.696 | 0.070134 | 0.049896
7404 | 106.02 | 14.696 | 0.070133 | 25.492 | 0.0499 |  | 7404 | 25.492 | 106.02 | 14.696 | 0.070133 | 0.0499
7405 | 106.03 | 14.696 | 0.070131 | 25.495 | 0.049905 |  | 7405 | 25.495 | 106.03 | 14.696 | 0.070131 | 0.049905
7406 | 106.04 | 14.696 | 0.07013 | 25.497 | 0.049909 |  | 7406 | 25.497 | 106.04 | 14.696 | 0.07013 | 0.049909
7407 | 106.05 | 14.696 | 0.070129 | 25.499 | 0.049913 |  | 7407 | 25.499 | 106.05 | 14.696 | 0.070129 | 0.049913
7408 | 106.06 | 14.696 | 0.070128 | 25.502 | 0.049917 |  | 7408 | 25.502 | 106.06 | 14.696 | 0.070128 | 0.049917
7409 | 106.07 | 14.696 | 0.070127 | 25.504 | 0.049922 |  | 7409 | 25.504 | 106.07 | 14.696 | 0.070127 | 0.049922
7410 | 106.08 | 14.696 | 0.070125 | 25.507 | 0.049926 |  | 7410 | 25.507 | 106.08 | 14.696 | 0.070125 | 0.049926
7411 | 106.09 | 14.696 | 0.070124 | 25.509 | 0.04993 |  | 7411 | 25.509 | 106.09 | 14.696 | 0.070124 | 0.04993
7412 | 106.1 | 14.696 | 0.070123 | 25.511 | 0.049934 |  | 7412 | 25.511 | 106.1 | 14.696 | 0.070123 | 0.049934
7413 | 106.11 | 14.696 | 0.070122 | 25.514 | 0.049939 |  | 7413 | 25.514 | 106.11 | 14.696 | 0.070122 | 0.049939
7414 | 106.12 | 14.696 | 0.07012 | 25.516 | 0.049943 |  | 7414 | 25.516 | 106.12 | 14.696 | 0.07012 | 0.049943
7415 | 106.13 | 14.696 | 0.070119 | 25.519 | 0.049947 |  | 7415 | 25.519 | 106.13 | 14.696 | 0.070119 | 0.049947
7416 | 106.14 | 14.696 | 0.070118 | 25.521 | 0.049951 |  | 7416 | 25.521 | 106.14 | 14.696 | 0.070118 | 0.049951
7417 | 106.15 | 14.696 | 0.070117 | 25.523 | 0.049956 |  | 7417 | 25.523 | 106.15 | 14.696 | 0.070117 | 0.049956
7418 | 106.16 | 14.696 | 0.070115 | 25.526 | 0.04996 |  | 7418 | 25.526 | 106.16 | 14.696 | 0.070115 | 0.04996
7419 | 106.17 | 14.696 | 0.070114 | 25.528 | 0.049964 |  | 7419 | 25.528 | 106.17 | 14.696 | 0.070114 | 0.049964
7420 | 106.18 | 14.696 | 0.070113 | 25.531 | 0.049968 |  | 7420 | 25.531 | 106.18 | 14.696 | 0.070113 | 0.049968
7421 | 106.19 | 14.696 | 0.070112 | 25.533 | 0.049973 |  | 7421 | 25.533 | 106.19 | 14.696 | 0.070112 | 0.049973
7422 | 106.2 | 14.696 | 0.07011 | 25.535 | 0.049977 |  | 7422 | 25.535 | 106.2 | 14.696 | 0.07011 | 0.049977
7423 | 106.21 | 14.696 | 0.070109 | 25.538 | 0.049981 |  | 7423 | 25.538 | 106.21 | 14.696 | 0.070109 | 0.049981
7424 | 106.22 | 14.696 | 0.070108 | 25.54 | 0.049985 |  | 7424 | 25.54 | 106.22 | 14.696 | 0.070108 | 0.049985
7425 | 106.23 | 14.696 | 0.070107 | 25.543 | 0.04999 |  | 7425 | 25.543 | 106.23 | 14.696 | 0.070107 | 0.04999
7426 | 106.24 | 14.696 | 0.070105 | 25.545 | 0.049994 |  | 7426 | 25.545 | 106.24 | 14.696 | 0.070105 | 0.049994
7427 | 106.25 | 14.696 | 0.070104 | 25.547 | 0.049998 |  | 7427 | 25.547 | 106.25 | 14.696 | 0.070104 | 0.049998
7428 | 106.26 | 14.696 | 0.070103 | 25.55 | 0.050003 |  | 7428 | 25.55 | 106.26 | 14.696 | 0.070103 | 0.050003
7429 | 106.27 | 14.696 | 0.070102 | 25.552 | 0.050007 |  | 7429 | 25.552 | 106.27 | 14.696 | 0.070102 | 0.050007
7430 | 106.28 | 14.696 | 0.0701 | 25.555 | 0.050011 |  | 7430 | 25.555 | 106.28 | 14.696 | 0.0701 | 0.050011
7431 | 106.29 | 14.696 | 0.070099 | 25.557 | 0.050015 |  | 7431 | 25.557 | 106.29 | 14.696 | 0.070099 | 0.050015
7432 | 106.3 | 14.696 | 0.070098 | 25.56 | 0.05002 |  | 7432 | 25.56 | 106.3 | 14.696 | 0.070098 | 0.05002
7433 | 106.31 | 14.696 | 0.070097 | 25.562 | 0.050024 |  | 7433 | 25.562 | 106.31 | 14.696 | 0.070097 | 0.050024
7434 | 106.32 | 14.696 | 0.070095 | 25.564 | 0.050028 |  | 7434 | 25.564 | 106.32 | 14.696 | 0.070095 | 0.050028
7435 | 106.33 | 14.696 | 0.070094 | 25.567 | 0.050032 |  | 7435 | 25.567 | 106.33 | 14.696 | 0.070094 | 0.050032
7436 | 106.34 | 14.696 | 0.070093 | 25.569 | 0.050037 |  | 7436 | 25.569 | 106.34 | 14.696 | 0.070093 | 0.050037
7437 | 106.35 | 14.696 | 0.070092 | 25.572 | 0.050041 |  | 7437 | 25.572 | 106.35 | 14.696 | 0.070092 | 0.050041
7438 | 106.36 | 14.696 | 0.07009 | 25.574 | 0.050045 |  | 7438 | 25.574 | 106.36 | 14.696 | 0.07009 | 0.050045
7439 | 106.37 | 14.696 | 0.070089 | 25.576 | 0.050049 |  | 7439 | 25.576 | 106.37 | 14.696 | 0.070089 | 0.050049
7440 | 106.38 | 14.696 | 0.070088 | 25.579 | 0.050054 |  | 7440 | 25.579 | 106.38 | 14.696 | 0.070088 | 0.050054
7441 | 106.39 | 14.696 | 0.070087 | 25.581 | 0.050058 |  | 7441 | 25.581 | 106.39 | 14.696 | 0.070087 | 0.050058
7442 | 106.4 | 14.696 | 0.070086 | 25.584 | 0.050062 |  | 7442 | 25.584 | 106.4 | 14.696 | 0.070086 | 0.050062
7443 | 106.41 | 14.696 | 0.070084 | 25.586 | 0.050066 |  | 7443 | 25.586 | 106.41 | 14.696 | 0.070084 | 0.050066
7444 | 106.42 | 14.696 | 0.070083 | 25.588 | 0.050071 |  | 7444 | 25.588 | 106.42 | 14.696 | 0.070083 | 0.050071
7445 | 106.43 | 14.696 | 0.070082 | 25.591 | 0.050075 |  | 7445 | 25.591 | 106.43 | 14.696 | 0.070082 | 0.050075
7446 | 106.44 | 14.696 | 0.070081 | 25.593 | 0.050079 |  | 7446 | 25.593 | 106.44 | 14.696 | 0.070081 | 0.050079
7447 | 106.45 | 14.696 | 0.070079 | 25.596 | 0.050083 |  | 7447 | 25.596 | 106.45 | 14.696 | 0.070079 | 0.050083
7448 | 106.46 | 14.696 | 0.070078 | 25.598 | 0.050088 |  | 7448 | 25.598 | 106.46 | 14.696 | 0.070078 | 0.050088
7449 | 106.47 | 14.696 | 0.070077 | 25.6 | 0.050092 |  | 7449 | 25.6 | 106.47 | 14.696 | 0.070077 | 0.050092
7450 | 106.48 | 14.696 | 0.070076 | 25.603 | 0.050096 |  | 7450 | 25.603 | 106.48 | 14.696 | 0.070076 | 0.050096
7451 | 106.49 | 14.696 | 0.070074 | 25.605 | 0.0501 |  | 7451 | 25.605 | 106.49 | 14.696 | 0.070074 | 0.0501
7452 | 106.5 | 14.696 | 0.070073 | 25.608 | 0.050105 |  | 7452 | 25.608 | 106.5 | 14.696 | 0.070073 | 0.050105
7453 | 106.51 | 14.696 | 0.070072 | 25.61 | 0.050109 |  | 7453 | 25.61 | 106.51 | 14.696 | 0.070072 | 0.050109
7454 | 106.52 | 14.696 | 0.070071 | 25.612 | 0.050113 |  | 7454 | 25.612 | 106.52 | 14.696 | 0.070071 | 0.050113
7455 | 106.53 | 14.696 | 0.070069 | 25.615 | 0.050117 |  | 7455 | 25.615 | 106.53 | 14.696 | 0.070069 | 0.050117
7456 | 106.54 | 14.696 | 0.070068 | 25.617 | 0.050122 |  | 7456 | 25.617 | 106.54 | 14.696 | 0.070068 | 0.050122
7457 | 106.55 | 14.696 | 0.070067 | 25.62 | 0.050126 |  | 7457 | 25.62 | 106.55 | 14.696 | 0.070067 | 0.050126
7458 | 106.56 | 14.696 | 0.070066 | 25.622 | 0.05013 |  | 7458 | 25.622 | 106.56 | 14.696 | 0.070066 | 0.05013
7459 | 106.57 | 14.696 | 0.070064 | 25.625 | 0.050134 |  | 7459 | 25.625 | 106.57 | 14.696 | 0.070064 | 0.050134
7460 | 106.58 | 14.696 | 0.070063 | 25.627 | 0.050139 |  | 7460 | 25.627 | 106.58 | 14.696 | 0.070063 | 0.050139
7461 | 106.59 | 14.696 | 0.070062 | 25.629 | 0.050143 |  | 7461 | 25.629 | 106.59 | 14.696 | 0.070062 | 0.050143
7462 | 106.6 | 14.696 | 0.070061 | 25.632 | 0.050147 |  | 7462 | 25.632 | 106.6 | 14.696 | 0.070061 | 0.050147
7463 | 106.61 | 14.696 | 0.070059 | 25.634 | 0.050151 |  | 7463 | 25.634 | 106.61 | 14.696 | 0.070059 | 0.050151
7464 | 106.62 | 14.696 | 0.070058 | 25.637 | 0.050156 |  | 7464 | 25.637 | 106.62 | 14.696 | 0.070058 | 0.050156
7465 | 106.63 | 14.696 | 0.070057 | 25.639 | 0.05016 |  | 7465 | 25.639 | 106.63 | 14.696 | 0.070057 | 0.05016
7466 | 106.64 | 14.696 | 0.070056 | 25.641 | 0.050164 |  | 7466 | 25.641 | 106.64 | 14.696 | 0.070056 | 0.050164
7467 | 106.65 | 14.696 | 0.070055 | 25.644 | 0.050168 |  | 7467 | 25.644 | 106.65 | 14.696 | 0.070055 | 0.050168
7468 | 106.66 | 14.696 | 0.070053 | 25.646 | 0.050173 |  | 7468 | 25.646 | 106.66 | 14.696 | 0.070053 | 0.050173
7469 | 106.67 | 14.696 | 0.070052 | 25.649 | 0.050177 |  | 7469 | 25.649 | 106.67 | 14.696 | 0.070052 | 0.050177
7470 | 106.68 | 14.696 | 0.070051 | 25.651 | 0.050181 |  | 7470 | 25.651 | 106.68 | 14.696 | 0.070051 | 0.050181
7471 | 106.69 | 14.696 | 0.07005 | 25.653 | 0.050185 |  | 7471 | 25.653 | 106.69 | 14.696 | 0.07005 | 0.050185
7472 | 106.7 | 14.696 | 0.070048 | 25.656 | 0.05019 |  | 7472 | 25.656 | 106.7 | 14.696 | 0.070048 | 0.05019
7473 | 106.71 | 14.696 | 0.070047 | 25.658 | 0.050194 |  | 7473 | 25.658 | 106.71 | 14.696 | 0.070047 | 0.050194
7474 | 106.72 | 14.696 | 0.070046 | 25.661 | 0.050198 |  | 7474 | 25.661 | 106.72 | 14.696 | 0.070046 | 0.050198
7475 | 106.73 | 14.696 | 0.070045 | 25.663 | 0.050202 |  | 7475 | 25.663 | 106.73 | 14.696 | 0.070045 | 0.050202
7476 | 106.74 | 14.696 | 0.070043 | 25.665 | 0.050207 |  | 7476 | 25.665 | 106.74 | 14.696 | 0.070043 | 0.050207
7477 | 106.75 | 14.696 | 0.070042 | 25.668 | 0.050211 |  | 7477 | 25.668 | 106.75 | 14.696 | 0.070042 | 0.050211
7478 | 106.76 | 14.696 | 0.070041 | 25.67 | 0.050215 |  | 7478 | 25.67 | 106.76 | 14.696 | 0.070041 | 0.050215
7479 | 106.77 | 14.696 | 0.07004 | 25.673 | 0.050219 |  | 7479 | 25.673 | 106.77 | 14.696 | 0.07004 | 0.050219
7480 | 106.78 | 14.696 | 0.070038 | 25.675 | 0.050224 |  | 7480 | 25.675 | 106.78 | 14.696 | 0.070038 | 0.050224
7481 | 106.79 | 14.696 | 0.070037 | 25.677 | 0.050228 |  | 7481 | 25.677 | 106.79 | 14.696 | 0.070037 | 0.050228
7482 | 106.8 | 14.696 | 0.070036 | 25.68 | 0.050232 |  | 7482 | 25.68 | 106.8 | 14.696 | 0.070036 | 0.050232
7483 | 106.81 | 14.696 | 0.070035 | 25.682 | 0.050236 |  | 7483 | 25.682 | 106.81 | 14.696 | 0.070035 | 0.050236
7484 | 106.82 | 14.696 | 0.070033 | 25.685 | 0.050241 |  | 7484 | 25.685 | 106.82 | 14.696 | 0.070033 | 0.050241
7485 | 106.83 | 14.696 | 0.070032 | 25.687 | 0.050245 |  | 7485 | 25.687 | 106.83 | 14.696 | 0.070032 | 0.050245
7486 | 106.84 | 14.696 | 0.070031 | 25.689 | 0.050249 |  | 7486 | 25.689 | 106.84 | 14.696 | 0.070031 | 0.050249
7487 | 106.85 | 14.696 | 0.07003 | 25.692 | 0.050253 |  | 7487 | 25.692 | 106.85 | 14.696 | 0.07003 | 0.050253
7488 | 106.86 | 14.696 | 0.070028 | 25.694 | 0.050258 |  | 7488 | 25.694 | 106.86 | 14.696 | 0.070028 | 0.050258
7489 | 106.87 | 14.696 | 0.070027 | 25.697 | 0.050262 |  | 7489 | 25.697 | 106.87 | 14.696 | 0.070027 | 0.050262
7490 | 106.88 | 14.696 | 0.070026 | 25.699 | 0.050266 |  | 7490 | 25.699 | 106.88 | 14.696 | 0.070026 | 0.050266
7491 | 106.89 | 14.696 | 0.070025 | 25.702 | 0.05027 |  | 7491 | 25.702 | 106.89 | 14.696 | 0.070025 | 0.05027
7492 | 106.9 | 14.696 | 0.070024 | 25.704 | 0.050275 |  | 7492 | 25.704 | 106.9 | 14.696 | 0.070024 | 0.050275
7493 | 106.91 | 14.696 | 0.070022 | 25.706 | 0.050279 |  | 7493 | 25.706 | 106.91 | 14.696 | 0.070022 | 0.050279
7494 | 106.92 | 14.696 | 0.070021 | 25.709 | 0.050283 |  | 7494 | 25.709 | 106.92 | 14.696 | 0.070021 | 0.050283
7495 | 106.93 | 14.696 | 0.07002 | 25.711 | 0.050287 |  | 7495 | 25.711 | 106.93 | 14.696 | 0.07002 | 0.050287
7496 | 106.94 | 14.696 | 0.070019 | 25.714 | 0.050292 |  | 7496 | 25.714 | 106.94 | 14.696 | 0.070019 | 0.050292
7497 | 106.95 | 14.696 | 0.070017 | 25.716 | 0.050296 |  | 7497 | 25.716 | 106.95 | 14.696 | 0.070017 | 0.050296
7498 | 106.96 | 14.696 | 0.070016 | 25.718 | 0.0503 |  | 7498 | 25.718 | 106.96 | 14.696 | 0.070016 | 0.0503
7499 | 106.97 | 14.696 | 0.070015 | 25.721 | 0.050304 |  | 7499 | 25.721 | 106.97 | 14.696 | 0.070015 | 0.050304
7500 | 106.98 | 14.696 | 0.070014 | 25.723 | 0.050309 |  | 7500 | 25.723 | 106.98 | 14.696 | 0.070014 | 0.050309
7501 | 106.99 | 14.696 | 0.070012 | 25.726 | 0.050313 |  | 7501 | 25.726 | 106.99 | 14.696 | 0.070012 | 0.050313
7502 | 107 | 14.696 | 0.070011 | 25.728 | 0.050317 |  | 7502 | 25.728 | 107 | 14.696 | 0.070011 | 0.050317
7503 | 107.01 | 14.696 | 0.07001 | 25.73 | 0.050321 |  | 7503 | 25.73 | 107.01 | 14.696 | 0.07001 | 0.050321
7504 | 107.02 | 14.696 | 0.070009 | 25.733 | 0.050326 |  | 7504 | 25.733 | 107.02 | 14.696 | 0.070009 | 0.050326
7505 | 107.03 | 14.696 | 0.070007 | 25.735 | 0.05033 |  | 7505 | 25.735 | 107.03 | 14.696 | 0.070007 | 0.05033
7506 | 107.04 | 14.696 | 0.070006 | 25.738 | 0.050334 |  | 7506 | 25.738 | 107.04 | 14.696 | 0.070006 | 0.050334
7507 | 107.05 | 14.696 | 0.070005 | 25.74 | 0.050338 |  | 7507 | 25.74 | 107.05 | 14.696 | 0.070005 | 0.050338
7508 | 107.06 | 14.696 | 0.070004 | 25.742 | 0.050342 |  | 7508 | 25.742 | 107.06 | 14.696 | 0.070004 | 0.050342
7509 | 107.07 | 14.696 | 0.070002 | 25.745 | 0.050347 |  | 7509 | 25.745 | 107.07 | 14.696 | 0.070002 | 0.050347
7510 | 107.08 | 14.696 | 0.070001 | 25.747 | 0.050351 |  | 7510 | 25.747 | 107.08 | 14.696 | 0.070001 | 0.050351
7511 | 107.09 | 14.696 | 0.07 | 25.75 | 0.050355 |  | 7511 | 25.75 | 107.09 | 14.696 | 0.07 | 0.050355
7512 | 107.1 | 14.696 | 0.069999 | 25.752 | 0.050359 |  | 7512 | 25.752 | 107.1 | 14.696 | 0.069999 | 0.050359
7513 | 107.11 | 14.696 | 0.069998 | 25.754 | 0.050364 |  | 7513 | 25.754 | 107.11 | 14.696 | 0.069998 | 0.050364
7514 | 107.12 | 14.696 | 0.069996 | 25.757 | 0.050368 |  | 7514 | 25.757 | 107.12 | 14.696 | 0.069996 | 0.050368
7515 | 107.13 | 14.696 | 0.069995 | 25.759 | 0.050372 |  | 7515 | 25.759 | 107.13 | 14.696 | 0.069995 | 0.050372
7516 | 107.14 | 14.696 | 0.069994 | 25.762 | 0.050376 |  | 7516 | 25.762 | 107.14 | 14.696 | 0.069994 | 0.050376
7517 | 107.15 | 14.696 | 0.069993 | 25.764 | 0.050381 |  | 7517 | 25.764 | 107.15 | 14.696 | 0.069993 | 0.050381
7518 | 107.16 | 14.696 | 0.069991 | 25.767 | 0.050385 |  | 7518 | 25.767 | 107.16 | 14.696 | 0.069991 | 0.050385
7519 | 107.17 | 14.696 | 0.06999 | 25.769 | 0.050389 |  | 7519 | 25.769 | 107.17 | 14.696 | 0.06999 | 0.050389
7520 | 107.18 | 14.696 | 0.069989 | 25.771 | 0.050393 |  | 7520 | 25.771 | 107.18 | 14.696 | 0.069989 | 0.050393
7521 | 107.19 | 14.696 | 0.069988 | 25.774 | 0.050398 |  | 7521 | 25.774 | 107.19 | 14.696 | 0.069988 | 0.050398
7522 | 107.2 | 14.696 | 0.069986 | 25.776 | 0.050402 |  | 7522 | 25.776 | 107.2 | 14.696 | 0.069986 | 0.050402
7523 | 107.21 | 14.696 | 0.069985 | 25.779 | 0.050406 |  | 7523 | 25.779 | 107.21 | 14.696 | 0.069985 | 0.050406
7524 | 107.22 | 14.696 | 0.069984 | 25.781 | 0.05041 |  | 7524 | 25.781 | 107.22 | 14.696 | 0.069984 | 0.05041
7525 | 107.23 | 14.696 | 0.069983 | 25.783 | 0.050415 |  | 7525 | 25.783 | 107.23 | 14.696 | 0.069983 | 0.050415
7526 | 107.24 | 14.696 | 0.069981 | 25.786 | 0.050419 |  | 7526 | 25.786 | 107.24 | 14.696 | 0.069981 | 0.050419
7527 | 107.25 | 14.696 | 0.06998 | 25.788 | 0.050423 |  | 7527 | 25.788 | 107.25 | 14.696 | 0.06998 | 0.050423
7528 | 107.26 | 14.696 | 0.069979 | 25.791 | 0.050427 |  | 7528 | 25.791 | 107.26 | 14.696 | 0.069979 | 0.050427
7529 | 107.27 | 14.696 | 0.069978 | 25.793 | 0.050432 |  | 7529 | 25.793 | 107.27 | 14.696 | 0.069978 | 0.050432
7530 | 107.28 | 14.696 | 0.069976 | 25.795 | 0.050436 |  | 7530 | 25.795 | 107.28 | 14.696 | 0.069976 | 0.050436
7531 | 107.29 | 14.696 | 0.069975 | 25.798 | 0.05044 |  | 7531 | 25.798 | 107.29 | 14.696 | 0.069975 | 0.05044
7532 | 107.3 | 14.696 | 0.069974 | 25.8 | 0.050444 |  | 7532 | 25.8 | 107.3 | 14.696 | 0.069974 | 0.050444
7533 | 107.31 | 14.696 | 0.069973 | 25.803 | 0.050449 |  | 7533 | 25.803 | 107.31 | 14.696 | 0.069973 | 0.050449
7534 | 107.32 | 14.696 | 0.069972 | 25.805 | 0.050453 |  | 7534 | 25.805 | 107.32 | 14.696 | 0.069972 | 0.050453
7535 | 107.33 | 14.696 | 0.06997 | 25.807 | 0.050457 |  | 7535 | 25.807 | 107.33 | 14.696 | 0.06997 | 0.050457
7536 | 107.34 | 14.696 | 0.069969 | 25.81 | 0.050461 |  | 7536 | 25.81 | 107.34 | 14.696 | 0.069969 | 0.050461
7537 | 107.35 | 14.696 | 0.069968 | 25.812 | 0.050466 |  | 7537 | 25.812 | 107.35 | 14.696 | 0.069968 | 0.050466
7538 | 107.36 | 14.696 | 0.069967 | 25.815 | 0.05047 |  | 7538 | 25.815 | 107.36 | 14.696 | 0.069967 | 0.05047
7539 | 107.37 | 14.696 | 0.069965 | 25.817 | 0.050474 |  | 7539 | 25.817 | 107.37 | 14.696 | 0.069965 | 0.050474
7540 | 107.38 | 14.696 | 0.069964 | 25.819 | 0.050478 |  | 7540 | 25.819 | 107.38 | 14.696 | 0.069964 | 0.050478
7541 | 107.39 | 14.696 | 0.069963 | 25.822 | 0.050483 |  | 7541 | 25.822 | 107.39 | 14.696 | 0.069963 | 0.050483
7542 | 107.4 | 14.696 | 0.069962 | 25.824 | 0.050487 |  | 7542 | 25.824 | 107.4 | 14.696 | 0.069962 | 0.050487
7543 | 107.41 | 14.696 | 0.06996 | 25.827 | 0.050491 |  | 7543 | 25.827 | 107.41 | 14.696 | 0.06996 | 0.050491
7544 | 107.42 | 14.696 | 0.069959 | 25.829 | 0.050495 |  | 7544 | 25.829 | 107.42 | 14.696 | 0.069959 | 0.050495
7545 | 107.43 | 14.696 | 0.069958 | 25.831 | 0.0505 |  | 7545 | 25.831 | 107.43 | 14.696 | 0.069958 | 0.0505
7546 | 107.44 | 14.696 | 0.069957 | 25.834 | 0.050504 |  | 7546 | 25.834 | 107.44 | 14.696 | 0.069957 | 0.050504
7547 | 107.45 | 14.696 | 0.069955 | 25.836 | 0.050508 |  | 7547 | 25.836 | 107.45 | 14.696 | 0.069955 | 0.050508
7548 | 107.46 | 14.696 | 0.069954 | 25.839 | 0.050512 |  | 7548 | 25.839 | 107.46 | 14.696 | 0.069954 | 0.050512
7549 | 107.47 | 14.696 | 0.069953 | 25.841 | 0.050517 |  | 7549 | 25.841 | 107.47 | 14.696 | 0.069953 | 0.050517
7550 | 107.48 | 14.696 | 0.069952 | 25.844 | 0.050521 |  | 7550 | 25.844 | 107.48 | 14.696 | 0.069952 | 0.050521
7551 | 107.49 | 14.696 | 0.069951 | 25.846 | 0.050525 |  | 7551 | 25.846 | 107.49 | 14.696 | 0.069951 | 0.050525
7552 | 107.5 | 14.696 | 0.069949 | 25.848 | 0.050529 |  | 7552 | 25.848 | 107.5 | 14.696 | 0.069949 | 0.050529
7553 | 107.51 | 14.696 | 0.069948 | 25.851 | 0.050534 |  | 7553 | 25.851 | 107.51 | 14.696 | 0.069948 | 0.050534
7554 | 107.52 | 14.696 | 0.069947 | 25.853 | 0.050538 |  | 7554 | 25.853 | 107.52 | 14.696 | 0.069947 | 0.050538
7555 | 107.53 | 14.696 | 0.069946 | 25.856 | 0.050542 |  | 7555 | 25.856 | 107.53 | 14.696 | 0.069946 | 0.050542
7556 | 107.54 | 14.696 | 0.069944 | 25.858 | 0.050546 |  | 7556 | 25.858 | 107.54 | 14.696 | 0.069944 | 0.050546
7557 | 107.55 | 14.696 | 0.069943 | 25.86 | 0.05055 |  | 7557 | 25.86 | 107.55 | 14.696 | 0.069943 | 0.05055
7558 | 107.56 | 14.696 | 0.069942 | 25.863 | 0.050555 |  | 7558 | 25.863 | 107.56 | 14.696 | 0.069942 | 0.050555
7559 | 107.57 | 14.696 | 0.069941 | 25.865 | 0.050559 |  | 7559 | 25.865 | 107.57 | 14.696 | 0.069941 | 0.050559
7560 | 107.58 | 14.696 | 0.069939 | 25.868 | 0.050563 |  | 7560 | 25.868 | 107.58 | 14.696 | 0.069939 | 0.050563
7561 | 107.59 | 14.696 | 0.069938 | 25.87 | 0.050567 |  | 7561 | 25.87 | 107.59 | 14.696 | 0.069938 | 0.050567
7562 | 107.6 | 14.696 | 0.069937 | 25.872 | 0.050572 |  | 7562 | 25.872 | 107.6 | 14.696 | 0.069937 | 0.050572
7563 | 107.61 | 14.696 | 0.069936 | 25.875 | 0.050576 |  | 7563 | 25.875 | 107.61 | 14.696 | 0.069936 | 0.050576
7564 | 107.62 | 14.696 | 0.069934 | 25.877 | 0.05058 |  | 7564 | 25.877 | 107.62 | 14.696 | 0.069934 | 0.05058
7565 | 107.63 | 14.696 | 0.069933 | 25.88 | 0.050584 |  | 7565 | 25.88 | 107.63 | 14.696 | 0.069933 | 0.050584
7566 | 107.64 | 14.696 | 0.069932 | 25.882 | 0.050589 |  | 7566 | 25.882 | 107.64 | 14.696 | 0.069932 | 0.050589
7567 | 107.65 | 14.696 | 0.069931 | 25.884 | 0.050593 |  | 7567 | 25.884 | 107.65 | 14.696 | 0.069931 | 0.050593
7568 | 107.66 | 14.696 | 0.06993 | 25.887 | 0.050597 |  | 7568 | 25.887 | 107.66 | 14.696 | 0.06993 | 0.050597
7569 | 107.67 | 14.696 | 0.069928 | 25.889 | 0.050601 |  | 7569 | 25.889 | 107.67 | 14.696 | 0.069928 | 0.050601
7570 | 107.68 | 14.696 | 0.069927 | 25.892 | 0.050606 |  | 7570 | 25.892 | 107.68 | 14.696 | 0.069927 | 0.050606
7571 | 107.69 | 14.696 | 0.069926 | 25.894 | 0.05061 |  | 7571 | 25.894 | 107.69 | 14.696 | 0.069926 | 0.05061
7572 | 107.7 | 14.696 | 0.069925 | 25.896 | 0.050614 |  | 7572 | 25.896 | 107.7 | 14.696 | 0.069925 | 0.050614
7573 | 107.71 | 14.696 | 0.069923 | 25.899 | 0.050618 |  | 7573 | 25.899 | 107.71 | 14.696 | 0.069923 | 0.050618
7574 | 107.72 | 14.696 | 0.069922 | 25.901 | 0.050623 |  | 7574 | 25.901 | 107.72 | 14.696 | 0.069922 | 0.050623
7575 | 107.73 | 14.696 | 0.069921 | 25.904 | 0.050627 |  | 7575 | 25.904 | 107.73 | 14.696 | 0.069921 | 0.050627
7576 | 107.74 | 14.696 | 0.06992 | 25.906 | 0.050631 |  | 7576 | 25.906 | 107.74 | 14.696 | 0.06992 | 0.050631
7577 | 107.75 | 14.696 | 0.069918 | 25.909 | 0.050635 |  | 7577 | 25.909 | 107.75 | 14.696 | 0.069918 | 0.050635
7578 | 107.76 | 14.696 | 0.069917 | 25.911 | 0.05064 |  | 7578 | 25.911 | 107.76 | 14.696 | 0.069917 | 0.05064
7579 | 107.77 | 14.696 | 0.069916 | 25.913 | 0.050644 |  | 7579 | 25.913 | 107.77 | 14.696 | 0.069916 | 0.050644
7580 | 107.78 | 14.696 | 0.069915 | 25.916 | 0.050648 |  | 7580 | 25.916 | 107.78 | 14.696 | 0.069915 | 0.050648
7581 | 107.79 | 14.696 | 0.069913 | 25.918 | 0.050652 |  | 7581 | 25.918 | 107.79 | 14.696 | 0.069913 | 0.050652
7582 | 107.8 | 14.696 | 0.069912 | 25.921 | 0.050657 |  | 7582 | 25.921 | 107.8 | 14.696 | 0.069912 | 0.050657
7583 | 107.81 | 14.696 | 0.069911 | 25.923 | 0.050661 |  | 7583 | 25.923 | 107.81 | 14.696 | 0.069911 | 0.050661
7584 | 107.82 | 14.696 | 0.06991 | 25.925 | 0.050665 |  | 7584 | 25.925 | 107.82 | 14.696 | 0.06991 | 0.050665
7585 | 107.83 | 14.696 | 0.069909 | 25.928 | 0.050669 |  | 7585 | 25.928 | 107.83 | 14.696 | 0.069909 | 0.050669
7586 | 107.84 | 14.696 | 0.069907 | 25.93 | 0.050674 |  | 7586 | 25.93 | 107.84 | 14.696 | 0.069907 | 0.050674
7587 | 107.85 | 14.696 | 0.069906 | 25.933 | 0.050678 |  | 7587 | 25.933 | 107.85 | 14.696 | 0.069906 | 0.050678
7588 | 107.86 | 14.696 | 0.069905 | 25.935 | 0.050682 |  | 7588 | 25.935 | 107.86 | 14.696 | 0.069905 | 0.050682
7589 | 107.87 | 14.696 | 0.069904 | 25.937 | 0.050686 |  | 7589 | 25.937 | 107.87 | 14.696 | 0.069904 | 0.050686
7590 | 107.88 | 14.696 | 0.069902 | 25.94 | 0.05069 |  | 7590 | 25.94 | 107.88 | 14.696 | 0.069902 | 0.05069
7591 | 107.89 | 14.696 | 0.069901 | 25.942 | 0.050695 |  | 7591 | 25.942 | 107.89 | 14.696 | 0.069901 | 0.050695
7592 | 107.9 | 14.696 | 0.0699 | 25.945 | 0.050699 |  | 7592 | 25.945 | 107.9 | 14.696 | 0.0699 | 0.050699
7593 | 107.91 | 14.696 | 0.069899 | 25.947 | 0.050703 |  | 7593 | 25.947 | 107.91 | 14.696 | 0.069899 | 0.050703
7594 | 107.92 | 14.696 | 0.069897 | 25.949 | 0.050707 |  | 7594 | 25.949 | 107.92 | 14.696 | 0.069897 | 0.050707
7595 | 107.93 | 14.696 | 0.069896 | 25.952 | 0.050712 |  | 7595 | 25.952 | 107.93 | 14.696 | 0.069896 | 0.050712
7596 | 107.94 | 14.696 | 0.069895 | 25.954 | 0.050716 |  | 7596 | 25.954 | 107.94 | 14.696 | 0.069895 | 0.050716
7597 | 107.95 | 14.696 | 0.069894 | 25.957 | 0.05072 |  | 7597 | 25.957 | 107.95 | 14.696 | 0.069894 | 0.05072
7598 | 107.96 | 14.696 | 0.069892 | 25.959 | 0.050724 |  | 7598 | 25.959 | 107.96 | 14.696 | 0.069892 | 0.050724
7599 | 107.97 | 14.696 | 0.069891 | 25.961 | 0.050729 |  | 7599 | 25.961 | 107.97 | 14.696 | 0.069891 | 0.050729
7600 | 107.98 | 14.696 | 0.06989 | 25.964 | 0.050733 |  | 7600 | 25.964 | 107.98 | 14.696 | 0.06989 | 0.050733
7601 | 107.99 | 14.696 | 0.069889 | 25.966 | 0.050737 |  | 7601 | 25.966 | 107.99 | 14.696 | 0.069889 | 0.050737
7602 | 108 | 14.696 | 0.069888 | 25.969 | 0.050741 |  | 7602 | 25.969 | 108 | 14.696 | 0.069888 | 0.050741
7603 | 108.01 | 14.696 | 0.069886 | 25.971 | 0.050746 |  | 7603 | 25.971 | 108.01 | 14.696 | 0.069886 | 0.050746
7604 | 108.02 | 14.696 | 0.069885 | 25.973 | 0.05075 |  | 7604 | 25.973 | 108.02 | 14.696 | 0.069885 | 0.05075
7605 | 108.03 | 14.696 | 0.069884 | 25.976 | 0.050754 |  | 7605 | 25.976 | 108.03 | 14.696 | 0.069884 | 0.050754
7606 | 108.04 | 14.696 | 0.069883 | 25.978 | 0.050758 |  | 7606 | 25.978 | 108.04 | 14.696 | 0.069883 | 0.050758
7607 | 108.05 | 14.696 | 0.069881 | 25.981 | 0.050763 |  | 7607 | 25.981 | 108.05 | 14.696 | 0.069881 | 0.050763
7608 | 108.06 | 14.696 | 0.06988 | 25.983 | 0.050767 |  | 7608 | 25.983 | 108.06 | 14.696 | 0.06988 | 0.050767
7609 | 108.07 | 14.696 | 0.069879 | 25.986 | 0.050771 |  | 7609 | 25.986 | 108.07 | 14.696 | 0.069879 | 0.050771
7610 | 108.08 | 14.696 | 0.069878 | 25.988 | 0.050775 |  | 7610 | 25.988 | 108.08 | 14.696 | 0.069878 | 0.050775
7611 | 108.09 | 14.696 | 0.069876 | 25.99 | 0.05078 |  | 7611 | 25.99 | 108.09 | 14.696 | 0.069876 | 0.05078
7612 | 108.1 | 14.696 | 0.069875 | 25.993 | 0.050784 |  | 7612 | 25.993 | 108.1 | 14.696 | 0.069875 | 0.050784
7613 | 108.11 | 14.696 | 0.069874 | 25.995 | 0.050788 |  | 7613 | 25.995 | 108.11 | 14.696 | 0.069874 | 0.050788
7614 | 108.12 | 14.696 | 0.069873 | 25.998 | 0.050792 |  | 7614 | 25.998 | 108.12 | 14.696 | 0.069873 | 0.050792
7615 | 108.13 | 14.696 | 0.069871 | 26 | 0.050796 |  | 7615 | 26 | 108.13 | 14.696 | 0.069871 | 0.050796
7616 | 108.14 | 14.696 | 0.06987 | 26.002 | 0.050801 |  | 7616 | 26.002 | 108.14 | 14.696 | 0.06987 | 0.050801
7617 | 108.15 | 14.696 | 0.069869 | 26.005 | 0.050805 |  | 7617 | 26.005 | 108.15 | 14.696 | 0.069869 | 0.050805
7618 | 108.16 | 14.696 | 0.069868 | 26.007 | 0.050809 |  | 7618 | 26.007 | 108.16 | 14.696 | 0.069868 | 0.050809
7619 | 108.17 | 14.696 | 0.069867 | 26.01 | 0.050813 |  | 7619 | 26.01 | 108.17 | 14.696 | 0.069867 | 0.050813
7620 | 108.18 | 14.696 | 0.069865 | 26.012 | 0.050818 |  | 7620 | 26.012 | 108.18 | 14.696 | 0.069865 | 0.050818
7621 | 108.19 | 14.696 | 0.069864 | 26.014 | 0.050822 |  | 7621 | 26.014 | 108.19 | 14.696 | 0.069864 | 0.050822
7622 | 108.2 | 14.696 | 0.069863 | 26.017 | 0.050826 |  | 7622 | 26.017 | 108.2 | 14.696 | 0.069863 | 0.050826
7623 | 108.21 | 14.696 | 0.069862 | 26.019 | 0.05083 |  | 7623 | 26.019 | 108.21 | 14.696 | 0.069862 | 0.05083
7624 | 108.22 | 14.696 | 0.06986 | 26.022 | 0.050835 |  | 7624 | 26.022 | 108.22 | 14.696 | 0.06986 | 0.050835
7625 | 108.23 | 14.696 | 0.069859 | 26.024 | 0.050839 |  | 7625 | 26.024 | 108.23 | 14.696 | 0.069859 | 0.050839
7626 | 108.24 | 14.696 | 0.069858 | 26.026 | 0.050843 |  | 7626 | 26.026 | 108.24 | 14.696 | 0.069858 | 0.050843
7627 | 108.25 | 14.696 | 0.069857 | 26.029 | 0.050847 |  | 7627 | 26.029 | 108.25 | 14.696 | 0.069857 | 0.050847
7628 | 108.26 | 14.696 | 0.069855 | 26.031 | 0.050852 |  | 7628 | 26.031 | 108.26 | 14.696 | 0.069855 | 0.050852
7629 | 108.27 | 14.696 | 0.069854 | 26.034 | 0.050856 |  | 7629 | 26.034 | 108.27 | 14.696 | 0.069854 | 0.050856
7630 | 108.28 | 14.696 | 0.069853 | 26.036 | 0.05086 |  | 7630 | 26.036 | 108.28 | 14.696 | 0.069853 | 0.05086
7631 | 108.29 | 14.696 | 0.069852 | 26.038 | 0.050864 |  | 7631 | 26.038 | 108.29 | 14.696 | 0.069852 | 0.050864
7632 | 108.3 | 14.696 | 0.069851 | 26.041 | 0.050869 |  | 7632 | 26.041 | 108.3 | 14.696 | 0.069851 | 0.050869
7633 | 108.31 | 14.696 | 0.069849 | 26.043 | 0.050873 |  | 7633 | 26.043 | 108.31 | 14.696 | 0.069849 | 0.050873
7634 | 108.32 | 14.696 | 0.069848 | 26.046 | 0.050877 |  | 7634 | 26.046 | 108.32 | 14.696 | 0.069848 | 0.050877
7635 | 108.33 | 14.696 | 0.069847 | 26.048 | 0.050881 |  | 7635 | 26.048 | 108.33 | 14.696 | 0.069847 | 0.050881
7636 | 108.34 | 14.696 | 0.069846 | 26.051 | 0.050885 |  | 7636 | 26.051 | 108.34 | 14.696 | 0.069846 | 0.050885
7637 | 108.35 | 14.696 | 0.069844 | 26.053 | 0.05089 |  | 7637 | 26.053 | 108.35 | 14.696 | 0.069844 | 0.05089
7638 | 108.36 | 14.696 | 0.069843 | 26.055 | 0.050894 |  | 7638 | 26.055 | 108.36 | 14.696 | 0.069843 | 0.050894
7639 | 108.37 | 14.696 | 0.069842 | 26.058 | 0.050898 |  | 7639 | 26.058 | 108.37 | 14.696 | 0.069842 | 0.050898
7640 | 108.38 | 14.696 | 0.069841 | 26.06 | 0.050902 |  | 7640 | 26.06 | 108.38 | 14.696 | 0.069841 | 0.050902
7641 | 108.39 | 14.696 | 0.069839 | 26.063 | 0.050907 |  | 7641 | 26.063 | 108.39 | 14.696 | 0.069839 | 0.050907
7642 | 108.4 | 14.696 | 0.069838 | 26.065 | 0.050911 |  | 7642 | 26.065 | 108.4 | 14.696 | 0.069838 | 0.050911
7643 | 108.41 | 14.696 | 0.069837 | 26.067 | 0.050915 |  | 7643 | 26.067 | 108.41 | 14.696 | 0.069837 | 0.050915
7644 | 108.42 | 14.696 | 0.069836 | 26.07 | 0.050919 |  | 7644 | 26.07 | 108.42 | 14.696 | 0.069836 | 0.050919
7645 | 108.43 | 14.696 | 0.069835 | 26.072 | 0.050924 |  | 7645 | 26.072 | 108.43 | 14.696 | 0.069835 | 0.050924
7646 | 108.44 | 14.696 | 0.069833 | 26.075 | 0.050928 |  | 7646 | 26.075 | 108.44 | 14.696 | 0.069833 | 0.050928
7647 | 108.45 | 14.696 | 0.069832 | 26.077 | 0.050932 |  | 7647 | 26.077 | 108.45 | 14.696 | 0.069832 | 0.050932
7648 | 108.46 | 14.696 | 0.069831 | 26.079 | 0.050936 |  | 7648 | 26.079 | 108.46 | 14.696 | 0.069831 | 0.050936
7649 | 108.47 | 14.696 | 0.06983 | 26.082 | 0.050941 |  | 7649 | 26.082 | 108.47 | 14.696 | 0.06983 | 0.050941
7650 | 108.48 | 14.696 | 0.069828 | 26.084 | 0.050945 |  | 7650 | 26.084 | 108.48 | 14.696 | 0.069828 | 0.050945
7651 | 108.49 | 14.696 | 0.069827 | 26.087 | 0.050949 |  | 7651 | 26.087 | 108.49 | 14.696 | 0.069827 | 0.050949
7652 | 108.5 | 14.696 | 0.069826 | 26.089 | 0.050953 |  | 7652 | 26.089 | 108.5 | 14.696 | 0.069826 | 0.050953
7653 | 108.51 | 14.696 | 0.069825 | 26.091 | 0.050958 |  | 7653 | 26.091 | 108.51 | 14.696 | 0.069825 | 0.050958
7654 | 108.52 | 14.696 | 0.069823 | 26.094 | 0.050962 |  | 7654 | 26.094 | 108.52 | 14.696 | 0.069823 | 0.050962
7655 | 108.53 | 14.696 | 0.069822 | 26.096 | 0.050966 |  | 7655 | 26.096 | 108.53 | 14.696 | 0.069822 | 0.050966
7656 | 108.54 | 14.696 | 0.069821 | 26.099 | 0.05097 |  | 7656 | 26.099 | 108.54 | 14.696 | 0.069821 | 0.05097
7657 | 108.55 | 14.696 | 0.06982 | 26.101 | 0.050974 |  | 7657 | 26.101 | 108.55 | 14.696 | 0.06982 | 0.050974
7658 | 108.56 | 14.696 | 0.069819 | 26.103 | 0.050979 |  | 7658 | 26.103 | 108.56 | 14.696 | 0.069819 | 0.050979
7659 | 108.57 | 14.696 | 0.069817 | 26.106 | 0.050983 |  | 7659 | 26.106 | 108.57 | 14.696 | 0.069817 | 0.050983
7660 | 108.58 | 14.696 | 0.069816 | 26.108 | 0.050987 |  | 7660 | 26.108 | 108.58 | 14.696 | 0.069816 | 0.050987
7661 | 108.59 | 14.696 | 0.069815 | 26.111 | 0.050991 |  | 7661 | 26.111 | 108.59 | 14.696 | 0.069815 | 0.050991
7662 | 108.6 | 14.696 | 0.069814 | 26.113 | 0.050996 |  | 7662 | 26.113 | 108.6 | 14.696 | 0.069814 | 0.050996
7663 | 108.61 | 14.696 | 0.069812 | 26.116 | 0.051 |  | 7663 | 26.116 | 108.61 | 14.696 | 0.069812 | 0.051
7664 | 108.62 | 14.696 | 0.069811 | 26.118 | 0.051004 |  | 7664 | 26.118 | 108.62 | 14.696 | 0.069811 | 0.051004
7665 | 108.63 | 14.696 | 0.06981 | 26.12 | 0.051008 |  | 7665 | 26.12 | 108.63 | 14.696 | 0.06981 | 0.051008
7666 | 108.64 | 14.696 | 0.069809 | 26.123 | 0.051013 |  | 7666 | 26.123 | 108.64 | 14.696 | 0.069809 | 0.051013
7667 | 108.65 | 14.696 | 0.069807 | 26.125 | 0.051017 |  | 7667 | 26.125 | 108.65 | 14.696 | 0.069807 | 0.051017
7668 | 108.66 | 14.696 | 0.069806 | 26.128 | 0.051021 |  | 7668 | 26.128 | 108.66 | 14.696 | 0.069806 | 0.051021
7669 | 108.67 | 14.696 | 0.069805 | 26.13 | 0.051025 |  | 7669 | 26.13 | 108.67 | 14.696 | 0.069805 | 0.051025
7670 | 108.68 | 14.696 | 0.069804 | 26.132 | 0.05103 |  | 7670 | 26.132 | 108.68 | 14.696 | 0.069804 | 0.05103
7671 | 108.69 | 14.696 | 0.069802 | 26.135 | 0.051034 |  | 7671 | 26.135 | 108.69 | 14.696 | 0.069802 | 0.051034
7672 | 108.7 | 14.696 | 0.069801 | 26.137 | 0.051038 |  | 7672 | 26.137 | 108.7 | 14.696 | 0.069801 | 0.051038
7673 | 108.71 | 14.696 | 0.0698 | 26.14 | 0.051042 |  | 7673 | 26.14 | 108.71 | 14.696 | 0.0698 | 0.051042
7674 | 108.72 | 14.696 | 0.069799 | 26.142 | 0.051046 |  | 7674 | 26.142 | 108.72 | 14.696 | 0.069799 | 0.051046
7675 | 108.73 | 14.696 | 0.069798 | 26.144 | 0.051051 |  | 7675 | 26.144 | 108.73 | 14.696 | 0.069798 | 0.051051
7676 | 108.74 | 14.696 | 0.069796 | 26.147 | 0.051055 |  | 7676 | 26.147 | 108.74 | 14.696 | 0.069796 | 0.051055
7677 | 108.75 | 14.696 | 0.069795 | 26.149 | 0.051059 |  | 7677 | 26.149 | 108.75 | 14.696 | 0.069795 | 0.051059
7678 | 108.76 | 14.696 | 0.069794 | 26.152 | 0.051063 |  | 7678 | 26.152 | 108.76 | 14.696 | 0.069794 | 0.051063
7679 | 108.77 | 14.696 | 0.069793 | 26.154 | 0.051068 |  | 7679 | 26.154 | 108.77 | 14.696 | 0.069793 | 0.051068
7680 | 108.78 | 14.696 | 0.069791 | 26.156 | 0.051072 |  | 7680 | 26.156 | 108.78 | 14.696 | 0.069791 | 0.051072
7681 | 108.79 | 14.696 | 0.06979 | 26.159 | 0.051076 |  | 7681 | 26.159 | 108.79 | 14.696 | 0.06979 | 0.051076
7682 | 108.8 | 14.696 | 0.069789 | 26.161 | 0.05108 |  | 7682 | 26.161 | 108.8 | 14.696 | 0.069789 | 0.05108
7683 | 108.81 | 14.696 | 0.069788 | 26.164 | 0.051085 |  | 7683 | 26.164 | 108.81 | 14.696 | 0.069788 | 0.051085
7684 | 108.82 | 14.696 | 0.069787 | 26.166 | 0.051089 |  | 7684 | 26.166 | 108.82 | 14.696 | 0.069787 | 0.051089
7685 | 108.83 | 14.696 | 0.069785 | 26.168 | 0.051093 |  | 7685 | 26.168 | 108.83 | 14.696 | 0.069785 | 0.051093
7686 | 108.84 | 14.696 | 0.069784 | 26.171 | 0.051097 |  | 7686 | 26.171 | 108.84 | 14.696 | 0.069784 | 0.051097
7687 | 108.85 | 14.696 | 0.069783 | 26.173 | 0.051101 |  | 7687 | 26.173 | 108.85 | 14.696 | 0.069783 | 0.051101
7688 | 108.86 | 14.696 | 0.069782 | 26.176 | 0.051106 |  | 7688 | 26.176 | 108.86 | 14.696 | 0.069782 | 0.051106
7689 | 108.87 | 14.696 | 0.06978 | 26.178 | 0.05111 |  | 7689 | 26.178 | 108.87 | 14.696 | 0.06978 | 0.05111
7690 | 108.88 | 14.696 | 0.069779 | 26.18 | 0.051114 |  | 7690 | 26.18 | 108.88 | 14.696 | 0.069779 | 0.051114
7691 | 108.89 | 14.696 | 0.069778 | 26.183 | 0.051118 |  | 7691 | 26.183 | 108.89 | 14.696 | 0.069778 | 0.051118
7692 | 108.9 | 14.696 | 0.069777 | 26.185 | 0.051123 |  | 7692 | 26.185 | 108.9 | 14.696 | 0.069777 | 0.051123
7693 | 108.91 | 14.696 | 0.069775 | 26.188 | 0.051127 |  | 7693 | 26.188 | 108.91 | 14.696 | 0.069775 | 0.051127
7694 | 108.92 | 14.696 | 0.069774 | 26.19 | 0.051131 |  | 7694 | 26.19 | 108.92 | 14.696 | 0.069774 | 0.051131
7695 | 108.93 | 14.696 | 0.069773 | 26.193 | 0.051135 |  | 7695 | 26.193 | 108.93 | 14.696 | 0.069773 | 0.051135
7696 | 108.94 | 14.696 | 0.069772 | 26.195 | 0.05114 |  | 7696 | 26.195 | 108.94 | 14.696 | 0.069772 | 0.05114
7697 | 108.95 | 14.696 | 0.069771 | 26.197 | 0.051144 |  | 7697 | 26.197 | 108.95 | 14.696 | 0.069771 | 0.051144
7698 | 108.96 | 14.696 | 0.069769 | 26.2 | 0.051148 |  | 7698 | 26.2 | 108.96 | 14.696 | 0.069769 | 0.051148
7699 | 108.97 | 14.696 | 0.069768 | 26.202 | 0.051152 |  | 7699 | 26.202 | 108.97 | 14.696 | 0.069768 | 0.051152
7700 | 108.98 | 14.696 | 0.069767 | 26.205 | 0.051157 |  | 7700 | 26.205 | 108.98 | 14.696 | 0.069767 | 0.051157
7701 | 108.99 | 14.696 | 0.069766 | 26.207 | 0.051161 |  | 7701 | 26.207 | 108.99 | 14.696 | 0.069766 | 0.051161
7702 | 109 | 14.696 | 0.069764 | 26.209 | 0.051165 |  | 7702 | 26.209 | 109 | 14.696 | 0.069764 | 0.051165
7703 | 109.01 | 14.696 | 0.069763 | 26.212 | 0.051169 |  | 7703 | 26.212 | 109.01 | 14.696 | 0.069763 | 0.051169
7704 | 109.02 | 14.696 | 0.069762 | 26.214 | 0.051173 |  | 7704 | 26.214 | 109.02 | 14.696 | 0.069762 | 0.051173
7705 | 109.03 | 14.696 | 0.069761 | 26.217 | 0.051178 |  | 7705 | 26.217 | 109.03 | 14.696 | 0.069761 | 0.051178
7706 | 109.04 | 14.696 | 0.069759 | 26.219 | 0.051182 |  | 7706 | 26.219 | 109.04 | 14.696 | 0.069759 | 0.051182
7707 | 109.05 | 14.696 | 0.069758 | 26.221 | 0.051186 |  | 7707 | 26.221 | 109.05 | 14.696 | 0.069758 | 0.051186
7708 | 109.06 | 14.696 | 0.069757 | 26.224 | 0.05119 |  | 7708 | 26.224 | 109.06 | 14.696 | 0.069757 | 0.05119
7709 | 109.07 | 14.696 | 0.069756 | 26.226 | 0.051195 |  | 7709 | 26.226 | 109.07 | 14.696 | 0.069756 | 0.051195
7710 | 109.08 | 14.696 | 0.069755 | 26.229 | 0.051199 |  | 7710 | 26.229 | 109.08 | 14.696 | 0.069755 | 0.051199
7711 | 109.09 | 14.696 | 0.069753 | 26.231 | 0.051203 |  | 7711 | 26.231 | 109.09 | 14.696 | 0.069753 | 0.051203
7712 | 109.1 | 14.696 | 0.069752 | 26.233 | 0.051207 |  | 7712 | 26.233 | 109.1 | 14.696 | 0.069752 | 0.051207
7713 | 109.11 | 14.696 | 0.069751 | 26.236 | 0.051212 |  | 7713 | 26.236 | 109.11 | 14.696 | 0.069751 | 0.051212
7714 | 109.12 | 14.696 | 0.06975 | 26.238 | 0.051216 |  | 7714 | 26.238 | 109.12 | 14.696 | 0.06975 | 0.051216
7715 | 109.13 | 14.696 | 0.069748 | 26.241 | 0.05122 |  | 7715 | 26.241 | 109.13 | 14.696 | 0.069748 | 0.05122
7716 | 109.14 | 14.696 | 0.069747 | 26.243 | 0.051224 |  | 7716 | 26.243 | 109.14 | 14.696 | 0.069747 | 0.051224
7717 | 109.15 | 14.696 | 0.069746 | 26.245 | 0.051228 |  | 7717 | 26.245 | 109.15 | 14.696 | 0.069746 | 0.051228
7718 | 109.16 | 14.696 | 0.069745 | 26.248 | 0.051233 |  | 7718 | 26.248 | 109.16 | 14.696 | 0.069745 | 0.051233
7719 | 109.17 | 14.696 | 0.069743 | 26.25 | 0.051237 |  | 7719 | 26.25 | 109.17 | 14.696 | 0.069743 | 0.051237
7720 | 109.18 | 14.696 | 0.069742 | 26.253 | 0.051241 |  | 7720 | 26.253 | 109.18 | 14.696 | 0.069742 | 0.051241
7721 | 109.19 | 14.696 | 0.069741 | 26.255 | 0.051245 |  | 7721 | 26.255 | 109.19 | 14.696 | 0.069741 | 0.051245
7722 | 109.2 | 14.696 | 0.06974 | 26.258 | 0.05125 |  | 7722 | 26.258 | 109.2 | 14.696 | 0.06974 | 0.05125
7723 | 109.21 | 14.696 | 0.069739 | 26.26 | 0.051254 |  | 7723 | 26.26 | 109.21 | 14.696 | 0.069739 | 0.051254
7724 | 109.22 | 14.696 | 0.069737 | 26.262 | 0.051258 |  | 7724 | 26.262 | 109.22 | 14.696 | 0.069737 | 0.051258
7725 | 109.23 | 14.696 | 0.069736 | 26.265 | 0.051262 |  | 7725 | 26.265 | 109.23 | 14.696 | 0.069736 | 0.051262
7726 | 109.24 | 14.696 | 0.069735 | 26.267 | 0.051267 |  | 7726 | 26.267 | 109.24 | 14.696 | 0.069735 | 0.051267
7727 | 109.25 | 14.696 | 0.069734 | 26.27 | 0.051271 |  | 7727 | 26.27 | 109.25 | 14.696 | 0.069734 | 0.051271
7728 | 109.26 | 14.696 | 0.069732 | 26.272 | 0.051275 |  | 7728 | 26.272 | 109.26 | 14.696 | 0.069732 | 0.051275
7729 | 109.27 | 14.696 | 0.069731 | 26.274 | 0.051279 |  | 7729 | 26.274 | 109.27 | 14.696 | 0.069731 | 0.051279
7730 | 109.28 | 14.696 | 0.06973 | 26.277 | 0.051283 |  | 7730 | 26.277 | 109.28 | 14.696 | 0.06973 | 0.051283
7731 | 109.29 | 14.696 | 0.069729 | 26.279 | 0.051288 |  | 7731 | 26.279 | 109.29 | 14.696 | 0.069729 | 0.051288
7732 | 109.3 | 14.696 | 0.069727 | 26.282 | 0.051292 |  | 7732 | 26.282 | 109.3 | 14.696 | 0.069727 | 0.051292
7733 | 109.31 | 14.696 | 0.069726 | 26.284 | 0.051296 |  | 7733 | 26.284 | 109.31 | 14.696 | 0.069726 | 0.051296
7734 | 109.32 | 14.696 | 0.069725 | 26.286 | 0.0513 |  | 7734 | 26.286 | 109.32 | 14.696 | 0.069725 | 0.0513
7735 | 109.33 | 14.696 | 0.069724 | 26.289 | 0.051305 |  | 7735 | 26.289 | 109.33 | 14.696 | 0.069724 | 0.051305
7736 | 109.34 | 14.696 | 0.069723 | 26.291 | 0.051309 |  | 7736 | 26.291 | 109.34 | 14.696 | 0.069723 | 0.051309
7737 | 109.35 | 14.696 | 0.069721 | 26.294 | 0.051313 |  | 7737 | 26.294 | 109.35 | 14.696 | 0.069721 | 0.051313
7738 | 109.36 | 14.696 | 0.06972 | 26.296 | 0.051317 |  | 7738 | 26.296 | 109.36 | 14.696 | 0.06972 | 0.051317
7739 | 109.37 | 14.696 | 0.069719 | 26.298 | 0.051322 |  | 7739 | 26.298 | 109.37 | 14.696 | 0.069719 | 0.051322
7740 | 109.38 | 14.696 | 0.069718 | 26.301 | 0.051326 |  | 7740 | 26.301 | 109.38 | 14.696 | 0.069718 | 0.051326
7741 | 109.39 | 14.696 | 0.069716 | 26.303 | 0.05133 |  | 7741 | 26.303 | 109.39 | 14.696 | 0.069716 | 0.05133
7742 | 109.4 | 14.696 | 0.069715 | 26.306 | 0.051334 |  | 7742 | 26.306 | 109.4 | 14.696 | 0.069715 | 0.051334
7743 | 109.41 | 14.696 | 0.069714 | 26.308 | 0.051338 |  | 7743 | 26.308 | 109.41 | 14.696 | 0.069714 | 0.051338
7744 | 109.42 | 14.696 | 0.069713 | 26.31 | 0.051343 |  | 7744 | 26.31 | 109.42 | 14.696 | 0.069713 | 0.051343
7745 | 109.43 | 14.696 | 0.069712 | 26.313 | 0.051347 |  | 7745 | 26.313 | 109.43 | 14.696 | 0.069712 | 0.051347
7746 | 109.44 | 14.696 | 0.06971 | 26.315 | 0.051351 |  | 7746 | 26.315 | 109.44 | 14.696 | 0.06971 | 0.051351
7747 | 109.45 | 14.696 | 0.069709 | 26.318 | 0.051355 |  | 7747 | 26.318 | 109.45 | 14.696 | 0.069709 | 0.051355
7748 | 109.46 | 14.696 | 0.069708 | 26.32 | 0.05136 |  | 7748 | 26.32 | 109.46 | 14.696 | 0.069708 | 0.05136
7749 | 109.47 | 14.696 | 0.069707 | 26.322 | 0.051364 |  | 7749 | 26.322 | 109.47 | 14.696 | 0.069707 | 0.051364
7750 | 109.48 | 14.696 | 0.069705 | 26.325 | 0.051368 |  | 7750 | 26.325 | 109.48 | 14.696 | 0.069705 | 0.051368
7751 | 109.49 | 14.696 | 0.069704 | 26.327 | 0.051372 |  | 7751 | 26.327 | 109.49 | 14.696 | 0.069704 | 0.051372
7752 | 109.5 | 14.696 | 0.069703 | 26.33 | 0.051377 |  | 7752 | 26.33 | 109.5 | 14.696 | 0.069703 | 0.051377
7753 | 109.51 | 14.696 | 0.069702 | 26.332 | 0.051381 |  | 7753 | 26.332 | 109.51 | 14.696 | 0.069702 | 0.051381
7754 | 109.52 | 14.696 | 0.0697 | 26.335 | 0.051385 |  | 7754 | 26.335 | 109.52 | 14.696 | 0.0697 | 0.051385
7755 | 109.53 | 14.696 | 0.069699 | 26.337 | 0.051389 |  | 7755 | 26.337 | 109.53 | 14.696 | 0.069699 | 0.051389
7756 | 109.54 | 14.696 | 0.069698 | 26.339 | 0.051393 |  | 7756 | 26.339 | 109.54 | 14.696 | 0.069698 | 0.051393
7757 | 109.55 | 14.696 | 0.069697 | 26.342 | 0.051398 |  | 7757 | 26.342 | 109.55 | 14.696 | 0.069697 | 0.051398
7758 | 109.56 | 14.696 | 0.069696 | 26.344 | 0.051402 |  | 7758 | 26.344 | 109.56 | 14.696 | 0.069696 | 0.051402
7759 | 109.57 | 14.696 | 0.069694 | 26.347 | 0.051406 |  | 7759 | 26.347 | 109.57 | 14.696 | 0.069694 | 0.051406
7760 | 109.58 | 14.696 | 0.069693 | 26.349 | 0.05141 |  | 7760 | 26.349 | 109.58 | 14.696 | 0.069693 | 0.05141
7761 | 109.59 | 14.696 | 0.069692 | 26.351 | 0.051415 |  | 7761 | 26.351 | 109.59 | 14.696 | 0.069692 | 0.051415
7762 | 109.6 | 14.696 | 0.069691 | 26.354 | 0.051419 |  | 7762 | 26.354 | 109.6 | 14.696 | 0.069691 | 0.051419
7763 | 109.61 | 14.696 | 0.069689 | 26.356 | 0.051423 |  | 7763 | 26.356 | 109.61 | 14.696 | 0.069689 | 0.051423
7764 | 109.62 | 14.696 | 0.069688 | 26.359 | 0.051427 |  | 7764 | 26.359 | 109.62 | 14.696 | 0.069688 | 0.051427
7765 | 109.63 | 14.696 | 0.069687 | 26.361 | 0.051431 |  | 7765 | 26.361 | 109.63 | 14.696 | 0.069687 | 0.051431
7766 | 109.64 | 14.696 | 0.069686 | 26.363 | 0.051436 |  | 7766 | 26.363 | 109.64 | 14.696 | 0.069686 | 0.051436
7767 | 109.65 | 14.696 | 0.069685 | 26.366 | 0.05144 |  | 7767 | 26.366 | 109.65 | 14.696 | 0.069685 | 0.05144
7768 | 109.66 | 14.696 | 0.069683 | 26.368 | 0.051444 |  | 7768 | 26.368 | 109.66 | 14.696 | 0.069683 | 0.051444
7769 | 109.67 | 14.696 | 0.069682 | 26.371 | 0.051448 |  | 7769 | 26.371 | 109.67 | 14.696 | 0.069682 | 0.051448
7770 | 109.68 | 14.696 | 0.069681 | 26.373 | 0.051453 |  | 7770 | 26.373 | 109.68 | 14.696 | 0.069681 | 0.051453
7771 | 109.69 | 14.696 | 0.06968 | 26.375 | 0.051457 |  | 7771 | 26.375 | 109.69 | 14.696 | 0.06968 | 0.051457
7772 | 109.7 | 14.696 | 0.069678 | 26.378 | 0.051461 |  | 7772 | 26.378 | 109.7 | 14.696 | 0.069678 | 0.051461
7773 | 109.71 | 14.696 | 0.069677 | 26.38 | 0.051465 |  | 7773 | 26.38 | 109.71 | 14.696 | 0.069677 | 0.051465
7774 | 109.72 | 14.696 | 0.069676 | 26.383 | 0.05147 |  | 7774 | 26.383 | 109.72 | 14.696 | 0.069676 | 0.05147
7775 | 109.73 | 14.696 | 0.069675 | 26.385 | 0.051474 |  | 7775 | 26.385 | 109.73 | 14.696 | 0.069675 | 0.051474
7776 | 109.74 | 14.696 | 0.069673 | 26.387 | 0.051478 |  | 7776 | 26.387 | 109.74 | 14.696 | 0.069673 | 0.051478
7777 | 109.75 | 14.696 | 0.069672 | 26.39 | 0.051482 |  | 7777 | 26.39 | 109.75 | 14.696 | 0.069672 | 0.051482
7778 | 109.76 | 14.696 | 0.069671 | 26.392 | 0.051486 |  | 7778 | 26.392 | 109.76 | 14.696 | 0.069671 | 0.051486
7779 | 109.77 | 14.696 | 0.06967 | 26.395 | 0.051491 |  | 7779 | 26.395 | 109.77 | 14.696 | 0.06967 | 0.051491
7780 | 109.78 | 14.696 | 0.069669 | 26.397 | 0.051495 |  | 7780 | 26.397 | 109.78 | 14.696 | 0.069669 | 0.051495
7781 | 109.79 | 14.696 | 0.069667 | 26.4 | 0.051499 |  | 7781 | 26.4 | 109.79 | 14.696 | 0.069667 | 0.051499
7782 | 109.8 | 14.696 | 0.069666 | 26.402 | 0.051503 |  | 7782 | 26.402 | 109.8 | 14.696 | 0.069666 | 0.051503
7783 | 109.81 | 14.696 | 0.069665 | 26.404 | 0.051508 |  | 7783 | 26.404 | 109.81 | 14.696 | 0.069665 | 0.051508
7784 | 109.82 | 14.696 | 0.069664 | 26.407 | 0.051512 |  | 7784 | 26.407 | 109.82 | 14.696 | 0.069664 | 0.051512
7785 | 109.83 | 14.696 | 0.069662 | 26.409 | 0.051516 |  | 7785 | 26.409 | 109.83 | 14.696 | 0.069662 | 0.051516
7786 | 109.84 | 14.696 | 0.069661 | 26.412 | 0.05152 |  | 7786 | 26.412 | 109.84 | 14.696 | 0.069661 | 0.05152
7787 | 109.85 | 14.696 | 0.06966 | 26.414 | 0.051524 |  | 7787 | 26.414 | 109.85 | 14.696 | 0.06966 | 0.051524
7788 | 109.86 | 14.696 | 0.069659 | 26.416 | 0.051529 |  | 7788 | 26.416 | 109.86 | 14.696 | 0.069659 | 0.051529
7789 | 109.87 | 14.696 | 0.069658 | 26.419 | 0.051533 |  | 7789 | 26.419 | 109.87 | 14.696 | 0.069658 | 0.051533
7790 | 109.88 | 14.696 | 0.069656 | 26.421 | 0.051537 |  | 7790 | 26.421 | 109.88 | 14.696 | 0.069656 | 0.051537
7791 | 109.89 | 14.696 | 0.069655 | 26.424 | 0.051541 |  | 7791 | 26.424 | 109.89 | 14.696 | 0.069655 | 0.051541
7792 | 109.9 | 14.696 | 0.069654 | 26.426 | 0.051546 |  | 7792 | 26.426 | 109.9 | 14.696 | 0.069654 | 0.051546
7793 | 109.91 | 14.696 | 0.069653 | 26.428 | 0.05155 |  | 7793 | 26.428 | 109.91 | 14.696 | 0.069653 | 0.05155
7794 | 109.92 | 14.696 | 0.069651 | 26.431 | 0.051554 |  | 7794 | 26.431 | 109.92 | 14.696 | 0.069651 | 0.051554
7795 | 109.93 | 14.696 | 0.06965 | 26.433 | 0.051558 |  | 7795 | 26.433 | 109.93 | 14.696 | 0.06965 | 0.051558
7796 | 109.94 | 14.696 | 0.069649 | 26.436 | 0.051563 |  | 7796 | 26.436 | 109.94 | 14.696 | 0.069649 | 0.051563
7797 | 109.95 | 14.696 | 0.069648 | 26.438 | 0.051567 |  | 7797 | 26.438 | 109.95 | 14.696 | 0.069648 | 0.051567
7798 | 109.96 | 14.696 | 0.069647 | 26.44 | 0.051571 |  | 7798 | 26.44 | 109.96 | 14.696 | 0.069647 | 0.051571
7799 | 109.97 | 14.696 | 0.069645 | 26.443 | 0.051575 |  | 7799 | 26.443 | 109.97 | 14.696 | 0.069645 | 0.051575
7800 | 109.98 | 14.696 | 0.069644 | 26.445 | 0.051579 |  | 7800 | 26.445 | 109.98 | 14.696 | 0.069644 | 0.051579
7801 | 109.99 | 14.696 | 0.069643 | 26.448 | 0.051584 |  | 7801 | 26.448 | 109.99 | 14.696 | 0.069643 | 0.051584
7802 | 110 | 14.696 | 0.069642 | 26.45 | 0.051588 |  | 7802 | 26.45 | 110 | 14.696 | 0.069642 | 0.051588
7803 | 110.01 | 14.696 | 0.06964 | 26.452 | 0.051592 |  | 7803 | 26.452 | 110.01 | 14.696 | 0.06964 | 0.051592
7804 | 110.02 | 14.696 | 0.069639 | 26.455 | 0.051596 |  | 7804 | 26.455 | 110.02 | 14.696 | 0.069639 | 0.051596
7805 | 110.03 | 14.696 | 0.069638 | 26.457 | 0.051601 |  | 7805 | 26.457 | 110.03 | 14.696 | 0.069638 | 0.051601
7806 | 110.04 | 14.696 | 0.069637 | 26.46 | 0.051605 |  | 7806 | 26.46 | 110.04 | 14.696 | 0.069637 | 0.051605
7807 | 110.05 | 14.696 | 0.069635 | 26.462 | 0.051609 |  | 7807 | 26.462 | 110.05 | 14.696 | 0.069635 | 0.051609
7808 | 110.06 | 14.696 | 0.069634 | 26.465 | 0.051613 |  | 7808 | 26.465 | 110.06 | 14.696 | 0.069634 | 0.051613
7809 | 110.07 | 14.696 | 0.069633 | 26.467 | 0.051617 |  | 7809 | 26.467 | 110.07 | 14.696 | 0.069633 | 0.051617
7810 | 110.08 | 14.696 | 0.069632 | 26.469 | 0.051622 |  | 7810 | 26.469 | 110.08 | 14.696 | 0.069632 | 0.051622
7811 | 110.09 | 14.696 | 0.069631 | 26.472 | 0.051626 |  | 7811 | 26.472 | 110.09 | 14.696 | 0.069631 | 0.051626
7812 | 110.1 | 14.696 | 0.069629 | 26.474 | 0.05163 |  | 7812 | 26.474 | 110.1 | 14.696 | 0.069629 | 0.05163
7813 | 110.11 | 14.696 | 0.069628 | 26.477 | 0.051634 |  | 7813 | 26.477 | 110.11 | 14.696 | 0.069628 | 0.051634
7814 | 110.12 | 14.696 | 0.069627 | 26.479 | 0.051639 |  | 7814 | 26.479 | 110.12 | 14.696 | 0.069627 | 0.051639
7815 | 110.13 | 14.696 | 0.069626 | 26.481 | 0.051643 |  | 7815 | 26.481 | 110.13 | 14.696 | 0.069626 | 0.051643
7816 | 110.14 | 14.696 | 0.069624 | 26.484 | 0.051647 |  | 7816 | 26.484 | 110.14 | 14.696 | 0.069624 | 0.051647
7817 | 110.15 | 14.696 | 0.069623 | 26.486 | 0.051651 |  | 7817 | 26.486 | 110.15 | 14.696 | 0.069623 | 0.051651
7818 | 110.16 | 14.696 | 0.069622 | 26.489 | 0.051655 |  | 7818 | 26.489 | 110.16 | 14.696 | 0.069622 | 0.051655
7819 | 110.17 | 14.696 | 0.069621 | 26.491 | 0.05166 |  | 7819 | 26.491 | 110.17 | 14.696 | 0.069621 | 0.05166
7820 | 110.18 | 14.696 | 0.06962 | 26.493 | 0.051664 |  | 7820 | 26.493 | 110.18 | 14.696 | 0.06962 | 0.051664
7821 | 110.19 | 14.696 | 0.069618 | 26.496 | 0.051668 |  | 7821 | 26.496 | 110.19 | 14.696 | 0.069618 | 0.051668
7822 | 110.2 | 14.696 | 0.069617 | 26.498 | 0.051672 |  | 7822 | 26.498 | 110.2 | 14.696 | 0.069617 | 0.051672
7823 | 110.21 | 14.696 | 0.069616 | 26.501 | 0.051677 |  | 7823 | 26.501 | 110.21 | 14.696 | 0.069616 | 0.051677
7824 | 110.22 | 14.696 | 0.069615 | 26.503 | 0.051681 |  | 7824 | 26.503 | 110.22 | 14.696 | 0.069615 | 0.051681
7825 | 110.23 | 14.696 | 0.069613 | 26.505 | 0.051685 |  | 7825 | 26.505 | 110.23 | 14.696 | 0.069613 | 0.051685
7826 | 110.24 | 14.696 | 0.069612 | 26.508 | 0.051689 |  | 7826 | 26.508 | 110.24 | 14.696 | 0.069612 | 0.051689
7827 | 110.25 | 14.696 | 0.069611 | 26.51 | 0.051693 |  | 7827 | 26.51 | 110.25 | 14.696 | 0.069611 | 0.051693
7828 | 110.26 | 14.696 | 0.06961 | 26.513 | 0.051698 |  | 7828 | 26.513 | 110.26 | 14.696 | 0.06961 | 0.051698
7829 | 110.27 | 14.696 | 0.069609 | 26.515 | 0.051702 |  | 7829 | 26.515 | 110.27 | 14.696 | 0.069609 | 0.051702
7830 | 110.28 | 14.696 | 0.069607 | 26.517 | 0.051706 |  | 7830 | 26.517 | 110.28 | 14.696 | 0.069607 | 0.051706
7831 | 110.29 | 14.696 | 0.069606 | 26.52 | 0.05171 |  | 7831 | 26.52 | 110.29 | 14.696 | 0.069606 | 0.05171
7832 | 110.3 | 14.696 | 0.069605 | 26.522 | 0.051715 |  | 7832 | 26.522 | 110.3 | 14.696 | 0.069605 | 0.051715
7833 | 110.31 | 14.696 | 0.069604 | 26.525 | 0.051719 |  | 7833 | 26.525 | 110.31 | 14.696 | 0.069604 | 0.051719
7834 | 110.32 | 14.696 | 0.069602 | 26.527 | 0.051723 |  | 7834 | 26.527 | 110.32 | 14.696 | 0.069602 | 0.051723
7835 | 110.33 | 14.696 | 0.069601 | 26.529 | 0.051727 |  | 7835 | 26.529 | 110.33 | 14.696 | 0.069601 | 0.051727
7836 | 110.34 | 14.696 | 0.0696 | 26.532 | 0.051731 |  | 7836 | 26.532 | 110.34 | 14.696 | 0.0696 | 0.051731
7837 | 110.35 | 14.696 | 0.069599 | 26.534 | 0.051736 |  | 7837 | 26.534 | 110.35 | 14.696 | 0.069599 | 0.051736
7838 | 110.36 | 14.696 | 0.069598 | 26.537 | 0.05174 |  | 7838 | 26.537 | 110.36 | 14.696 | 0.069598 | 0.05174
7839 | 110.37 | 14.696 | 0.069596 | 26.539 | 0.051744 |  | 7839 | 26.539 | 110.37 | 14.696 | 0.069596 | 0.051744
7840 | 110.38 | 14.696 | 0.069595 | 26.542 | 0.051748 |  | 7840 | 26.542 | 110.38 | 14.696 | 0.069595 | 0.051748
7841 | 110.39 | 14.696 | 0.069594 | 26.544 | 0.051753 |  | 7841 | 26.544 | 110.39 | 14.696 | 0.069594 | 0.051753
7842 | 110.4 | 14.696 | 0.069593 | 26.546 | 0.051757 |  | 7842 | 26.546 | 110.4 | 14.696 | 0.069593 | 0.051757
7843 | 110.41 | 14.696 | 0.069591 | 26.549 | 0.051761 |  | 7843 | 26.549 | 110.41 | 14.696 | 0.069591 | 0.051761
7844 | 110.42 | 14.696 | 0.06959 | 26.551 | 0.051765 |  | 7844 | 26.551 | 110.42 | 14.696 | 0.06959 | 0.051765
7845 | 110.43 | 14.696 | 0.069589 | 26.554 | 0.051769 |  | 7845 | 26.554 | 110.43 | 14.696 | 0.069589 | 0.051769
7846 | 110.44 | 14.696 | 0.069588 | 26.556 | 0.051774 |  | 7846 | 26.556 | 110.44 | 14.696 | 0.069588 | 0.051774
7847 | 110.45 | 14.696 | 0.069587 | 26.558 | 0.051778 |  | 7847 | 26.558 | 110.45 | 14.696 | 0.069587 | 0.051778
7848 | 110.46 | 14.696 | 0.069585 | 26.561 | 0.051782 |  | 7848 | 26.561 | 110.46 | 14.696 | 0.069585 | 0.051782
7849 | 110.47 | 14.696 | 0.069584 | 26.563 | 0.051786 |  | 7849 | 26.563 | 110.47 | 14.696 | 0.069584 | 0.051786
7850 | 110.48 | 14.696 | 0.069583 | 26.566 | 0.051791 |  | 7850 | 26.566 | 110.48 | 14.696 | 0.069583 | 0.051791
7851 | 110.49 | 14.696 | 0.069582 | 26.568 | 0.051795 |  | 7851 | 26.568 | 110.49 | 14.696 | 0.069582 | 0.051795
7852 | 110.5 | 14.696 | 0.06958 | 26.57 | 0.051799 |  | 7852 | 26.57 | 110.5 | 14.696 | 0.06958 | 0.051799
7853 | 110.51 | 14.696 | 0.069579 | 26.573 | 0.051803 |  | 7853 | 26.573 | 110.51 | 14.696 | 0.069579 | 0.051803
7854 | 110.52 | 14.696 | 0.069578 | 26.575 | 0.051807 |  | 7854 | 26.575 | 110.52 | 14.696 | 0.069578 | 0.051807
7855 | 110.53 | 14.696 | 0.069577 | 26.578 | 0.051812 |  | 7855 | 26.578 | 110.53 | 14.696 | 0.069577 | 0.051812
7856 | 110.54 | 14.696 | 0.069576 | 26.58 | 0.051816 |  | 7856 | 26.58 | 110.54 | 14.696 | 0.069576 | 0.051816
7857 | 110.55 | 14.696 | 0.069574 | 26.582 | 0.05182 |  | 7857 | 26.582 | 110.55 | 14.696 | 0.069574 | 0.05182
7858 | 110.56 | 14.696 | 0.069573 | 26.585 | 0.051824 |  | 7858 | 26.585 | 110.56 | 14.696 | 0.069573 | 0.051824
7859 | 110.57 | 14.696 | 0.069572 | 26.587 | 0.051829 |  | 7859 | 26.587 | 110.57 | 14.696 | 0.069572 | 0.051829
7860 | 110.58 | 14.696 | 0.069571 | 26.59 | 0.051833 |  | 7860 | 26.59 | 110.58 | 14.696 | 0.069571 | 0.051833
7861 | 110.59 | 14.696 | 0.069569 | 26.592 | 0.051837 |  | 7861 | 26.592 | 110.59 | 14.696 | 0.069569 | 0.051837
7862 | 110.6 | 14.696 | 0.069568 | 26.594 | 0.051841 |  | 7862 | 26.594 | 110.6 | 14.696 | 0.069568 | 0.051841
7863 | 110.61 | 14.696 | 0.069567 | 26.597 | 0.051845 |  | 7863 | 26.597 | 110.61 | 14.696 | 0.069567 | 0.051845
7864 | 110.62 | 14.696 | 0.069566 | 26.599 | 0.05185 |  | 7864 | 26.599 | 110.62 | 14.696 | 0.069566 | 0.05185
7865 | 110.63 | 14.696 | 0.069565 | 26.602 | 0.051854 |  | 7865 | 26.602 | 110.63 | 14.696 | 0.069565 | 0.051854
7866 | 110.64 | 14.696 | 0.069563 | 26.604 | 0.051858 |  | 7866 | 26.604 | 110.64 | 14.696 | 0.069563 | 0.051858
7867 | 110.65 | 14.696 | 0.069562 | 26.607 | 0.051862 |  | 7867 | 26.607 | 110.65 | 14.696 | 0.069562 | 0.051862
7868 | 110.66 | 14.696 | 0.069561 | 26.609 | 0.051867 |  | 7868 | 26.609 | 110.66 | 14.696 | 0.069561 | 0.051867
7869 | 110.67 | 14.696 | 0.06956 | 26.611 | 0.051871 |  | 7869 | 26.611 | 110.67 | 14.696 | 0.06956 | 0.051871
7870 | 110.68 | 14.696 | 0.069558 | 26.614 | 0.051875 |  | 7870 | 26.614 | 110.68 | 14.696 | 0.069558 | 0.051875
7871 | 110.69 | 14.696 | 0.069557 | 26.616 | 0.051879 |  | 7871 | 26.616 | 110.69 | 14.696 | 0.069557 | 0.051879
7872 | 110.7 | 14.696 | 0.069556 | 26.619 | 0.051883 |  | 7872 | 26.619 | 110.7 | 14.696 | 0.069556 | 0.051883
7873 | 110.71 | 14.696 | 0.069555 | 26.621 | 0.051888 |  | 7873 | 26.621 | 110.71 | 14.696 | 0.069555 | 0.051888
7874 | 110.72 | 14.696 | 0.069554 | 26.623 | 0.051892 |  | 7874 | 26.623 | 110.72 | 14.696 | 0.069554 | 0.051892
7875 | 110.73 | 14.696 | 0.069552 | 26.626 | 0.051896 |  | 7875 | 26.626 | 110.73 | 14.696 | 0.069552 | 0.051896
7876 | 110.74 | 14.696 | 0.069551 | 26.628 | 0.0519 |  | 7876 | 26.628 | 110.74 | 14.696 | 0.069551 | 0.0519
7877 | 110.75 | 14.696 | 0.06955 | 26.631 | 0.051905 |  | 7877 | 26.631 | 110.75 | 14.696 | 0.06955 | 0.051905
7878 | 110.76 | 14.696 | 0.069549 | 26.633 | 0.051909 |  | 7878 | 26.633 | 110.76 | 14.696 | 0.069549 | 0.051909
7879 | 110.77 | 14.696 | 0.069547 | 26.635 | 0.051913 |  | 7879 | 26.635 | 110.77 | 14.696 | 0.069547 | 0.051913
7880 | 110.78 | 14.696 | 0.069546 | 26.638 | 0.051917 |  | 7880 | 26.638 | 110.78 | 14.696 | 0.069546 | 0.051917
7881 | 110.79 | 14.696 | 0.069545 | 26.64 | 0.051921 |  | 7881 | 26.64 | 110.79 | 14.696 | 0.069545 | 0.051921
7882 | 110.8 | 14.696 | 0.069544 | 26.643 | 0.051926 |  | 7882 | 26.643 | 110.8 | 14.696 | 0.069544 | 0.051926
7883 | 110.81 | 14.696 | 0.069543 | 26.645 | 0.05193 |  | 7883 | 26.645 | 110.81 | 14.696 | 0.069543 | 0.05193
7884 | 110.82 | 14.696 | 0.069541 | 26.647 | 0.051934 |  | 7884 | 26.647 | 110.82 | 14.696 | 0.069541 | 0.051934
7885 | 110.83 | 14.696 | 0.06954 | 26.65 | 0.051938 |  | 7885 | 26.65 | 110.83 | 14.696 | 0.06954 | 0.051938
7886 | 110.84 | 14.696 | 0.069539 | 26.652 | 0.051943 |  | 7886 | 26.652 | 110.84 | 14.696 | 0.069539 | 0.051943
7887 | 110.85 | 14.696 | 0.069538 | 26.655 | 0.051947 |  | 7887 | 26.655 | 110.85 | 14.696 | 0.069538 | 0.051947
7888 | 110.86 | 14.696 | 0.069536 | 26.657 | 0.051951 |  | 7888 | 26.657 | 110.86 | 14.696 | 0.069536 | 0.051951
7889 | 110.87 | 14.696 | 0.069535 | 26.659 | 0.051955 |  | 7889 | 26.659 | 110.87 | 14.696 | 0.069535 | 0.051955
7890 | 110.88 | 14.696 | 0.069534 | 26.662 | 0.051959 |  | 7890 | 26.662 | 110.88 | 14.696 | 0.069534 | 0.051959
7891 | 110.89 | 14.696 | 0.069533 | 26.664 | 0.051964 |  | 7891 | 26.664 | 110.89 | 14.696 | 0.069533 | 0.051964
7892 | 110.9 | 14.696 | 0.069532 | 26.667 | 0.051968 |  | 7892 | 26.667 | 110.9 | 14.696 | 0.069532 | 0.051968
7893 | 110.91 | 14.696 | 0.06953 | 26.669 | 0.051972 |  | 7893 | 26.669 | 110.91 | 14.696 | 0.06953 | 0.051972
7894 | 110.92 | 14.696 | 0.069529 | 26.672 | 0.051976 |  | 7894 | 26.672 | 110.92 | 14.696 | 0.069529 | 0.051976
7895 | 110.93 | 14.696 | 0.069528 | 26.674 | 0.051981 |  | 7895 | 26.674 | 110.93 | 14.696 | 0.069528 | 0.051981
7896 | 110.94 | 14.696 | 0.069527 | 26.676 | 0.051985 |  | 7896 | 26.676 | 110.94 | 14.696 | 0.069527 | 0.051985
7897 | 110.95 | 14.696 | 0.069525 | 26.679 | 0.051989 |  | 7897 | 26.679 | 110.95 | 14.696 | 0.069525 | 0.051989
7898 | 110.96 | 14.696 | 0.069524 | 26.681 | 0.051993 |  | 7898 | 26.681 | 110.96 | 14.696 | 0.069524 | 0.051993
7899 | 110.97 | 14.696 | 0.069523 | 26.684 | 0.051997 |  | 7899 | 26.684 | 110.97 | 14.696 | 0.069523 | 0.051997
7900 | 110.98 | 14.696 | 0.069522 | 26.686 | 0.052002 |  | 7900 | 26.686 | 110.98 | 14.696 | 0.069522 | 0.052002
7901 | 110.99 | 14.696 | 0.069521 | 26.688 | 0.052006 |  | 7901 | 26.688 | 110.99 | 14.696 | 0.069521 | 0.052006
7902 | 111 | 14.696 | 0.069519 | 26.691 | 0.05201 |  | 7902 | 26.691 | 111 | 14.696 | 0.069519 | 0.05201
7903 | 111.01 | 14.696 | 0.069518 | 26.693 | 0.052014 |  | 7903 | 26.693 | 111.01 | 14.696 | 0.069518 | 0.052014
7904 | 111.02 | 14.696 | 0.069517 | 26.696 | 0.052018 |  | 7904 | 26.696 | 111.02 | 14.696 | 0.069517 | 0.052018
7905 | 111.03 | 14.696 | 0.069516 | 26.698 | 0.052023 |  | 7905 | 26.698 | 111.03 | 14.696 | 0.069516 | 0.052023
7906 | 111.04 | 14.696 | 0.069514 | 26.7 | 0.052027 |  | 7906 | 26.7 | 111.04 | 14.696 | 0.069514 | 0.052027
7907 | 111.05 | 14.696 | 0.069513 | 26.703 | 0.052031 |  | 7907 | 26.703 | 111.05 | 14.696 | 0.069513 | 0.052031
7908 | 111.06 | 14.696 | 0.069512 | 26.705 | 0.052035 |  | 7908 | 26.705 | 111.06 | 14.696 | 0.069512 | 0.052035
7909 | 111.07 | 14.696 | 0.069511 | 26.708 | 0.05204 |  | 7909 | 26.708 | 111.07 | 14.696 | 0.069511 | 0.05204
7910 | 111.08 | 14.696 | 0.06951 | 26.71 | 0.052044 |  | 7910 | 26.71 | 111.08 | 14.696 | 0.06951 | 0.052044
7911 | 111.09 | 14.696 | 0.069508 | 26.712 | 0.052048 |  | 7911 | 26.712 | 111.09 | 14.696 | 0.069508 | 0.052048
7912 | 111.1 | 14.696 | 0.069507 | 26.715 | 0.052052 |  | 7912 | 26.715 | 111.1 | 14.696 | 0.069507 | 0.052052
7913 | 111.11 | 14.696 | 0.069506 | 26.717 | 0.052056 |  | 7913 | 26.717 | 111.11 | 14.696 | 0.069506 | 0.052056
7914 | 111.12 | 14.696 | 0.069505 | 26.72 | 0.052061 |  | 7914 | 26.72 | 111.12 | 14.696 | 0.069505 | 0.052061
7915 | 111.13 | 14.696 | 0.069503 | 26.722 | 0.052065 |  | 7915 | 26.722 | 111.13 | 14.696 | 0.069503 | 0.052065
7916 | 111.14 | 14.696 | 0.069502 | 26.724 | 0.052069 |  | 7916 | 26.724 | 111.14 | 14.696 | 0.069502 | 0.052069
7917 | 111.15 | 14.696 | 0.069501 | 26.727 | 0.052073 |  | 7917 | 26.727 | 111.15 | 14.696 | 0.069501 | 0.052073
7918 | 111.16 | 14.696 | 0.0695 | 26.729 | 0.052078 |  | 7918 | 26.729 | 111.16 | 14.696 | 0.0695 | 0.052078
7919 | 111.17 | 14.696 | 0.069499 | 26.732 | 0.052082 |  | 7919 | 26.732 | 111.17 | 14.696 | 0.069499 | 0.052082
7920 | 111.18 | 14.696 | 0.069497 | 26.734 | 0.052086 |  | 7920 | 26.734 | 111.18 | 14.696 | 0.069497 | 0.052086
7921 | 111.19 | 14.696 | 0.069496 | 26.736 | 0.05209 |  | 7921 | 26.736 | 111.19 | 14.696 | 0.069496 | 0.05209
7922 | 111.2 | 14.696 | 0.069495 | 26.739 | 0.052094 |  | 7922 | 26.739 | 111.2 | 14.696 | 0.069495 | 0.052094
7923 | 111.21 | 14.696 | 0.069494 | 26.741 | 0.052099 |  | 7923 | 26.741 | 111.21 | 14.696 | 0.069494 | 0.052099
7924 | 111.22 | 14.696 | 0.069492 | 26.744 | 0.052103 |  | 7924 | 26.744 | 111.22 | 14.696 | 0.069492 | 0.052103
7925 | 111.23 | 14.696 | 0.069491 | 26.746 | 0.052107 |  | 7925 | 26.746 | 111.23 | 14.696 | 0.069491 | 0.052107
7926 | 111.24 | 14.696 | 0.06949 | 26.749 | 0.052111 |  | 7926 | 26.749 | 111.24 | 14.696 | 0.06949 | 0.052111
7927 | 111.25 | 14.696 | 0.069489 | 26.751 | 0.052115 |  | 7927 | 26.751 | 111.25 | 14.696 | 0.069489 | 0.052115
7928 | 111.26 | 14.696 | 0.069488 | 26.753 | 0.05212 |  | 7928 | 26.753 | 111.26 | 14.696 | 0.069488 | 0.05212
7929 | 111.27 | 14.696 | 0.069486 | 26.756 | 0.052124 |  | 7929 | 26.756 | 111.27 | 14.696 | 0.069486 | 0.052124
7930 | 111.28 | 14.696 | 0.069485 | 26.758 | 0.052128 |  | 7930 | 26.758 | 111.28 | 14.696 | 0.069485 | 0.052128
7931 | 111.29 | 14.696 | 0.069484 | 26.761 | 0.052132 |  | 7931 | 26.761 | 111.29 | 14.696 | 0.069484 | 0.052132
7932 | 111.3 | 14.696 | 0.069483 | 26.763 | 0.052137 |  | 7932 | 26.763 | 111.3 | 14.696 | 0.069483 | 0.052137
7933 | 111.31 | 14.696 | 0.069481 | 26.765 | 0.052141 |  | 7933 | 26.765 | 111.31 | 14.696 | 0.069481 | 0.052141
7934 | 111.32 | 14.696 | 0.06948 | 26.768 | 0.052145 |  | 7934 | 26.768 | 111.32 | 14.696 | 0.06948 | 0.052145
7935 | 111.33 | 14.696 | 0.069479 | 26.77 | 0.052149 |  | 7935 | 26.77 | 111.33 | 14.696 | 0.069479 | 0.052149
7936 | 111.34 | 14.696 | 0.069478 | 26.773 | 0.052153 |  | 7936 | 26.773 | 111.34 | 14.696 | 0.069478 | 0.052153
7937 | 111.35 | 14.696 | 0.069477 | 26.775 | 0.052158 |  | 7937 | 26.775 | 111.35 | 14.696 | 0.069477 | 0.052158
7938 | 111.36 | 14.696 | 0.069475 | 26.777 | 0.052162 |  | 7938 | 26.777 | 111.36 | 14.696 | 0.069475 | 0.052162
7939 | 111.37 | 14.696 | 0.069474 | 26.78 | 0.052166 |  | 7939 | 26.78 | 111.37 | 14.696 | 0.069474 | 0.052166
7940 | 111.38 | 14.696 | 0.069473 | 26.782 | 0.05217 |  | 7940 | 26.782 | 111.38 | 14.696 | 0.069473 | 0.05217
7941 | 111.39 | 14.696 | 0.069472 | 26.785 | 0.052174 |  | 7941 | 26.785 | 111.39 | 14.696 | 0.069472 | 0.052174
7942 | 111.4 | 14.696 | 0.069471 | 26.787 | 0.052179 |  | 7942 | 26.787 | 111.4 | 14.696 | 0.069471 | 0.052179
7943 | 111.41 | 14.696 | 0.069469 | 26.789 | 0.052183 |  | 7943 | 26.789 | 111.41 | 14.696 | 0.069469 | 0.052183
7944 | 111.42 | 14.696 | 0.069468 | 26.792 | 0.052187 |  | 7944 | 26.792 | 111.42 | 14.696 | 0.069468 | 0.052187
7945 | 111.43 | 14.696 | 0.069467 | 26.794 | 0.052191 |  | 7945 | 26.794 | 111.43 | 14.696 | 0.069467 | 0.052191
7946 | 111.44 | 14.696 | 0.069466 | 26.797 | 0.052196 |  | 7946 | 26.797 | 111.44 | 14.696 | 0.069466 | 0.052196
7947 | 111.45 | 14.696 | 0.069464 | 26.799 | 0.0522 |  | 7947 | 26.799 | 111.45 | 14.696 | 0.069464 | 0.0522
7948 | 111.46 | 14.696 | 0.069463 | 26.801 | 0.052204 |  | 7948 | 26.801 | 111.46 | 14.696 | 0.069463 | 0.052204
7949 | 111.47 | 14.696 | 0.069462 | 26.804 | 0.052208 |  | 7949 | 26.804 | 111.47 | 14.696 | 0.069462 | 0.052208
7950 | 111.48 | 14.696 | 0.069461 | 26.806 | 0.052212 |  | 7950 | 26.806 | 111.48 | 14.696 | 0.069461 | 0.052212
7951 | 111.49 | 14.696 | 0.06946 | 26.809 | 0.052217 |  | 7951 | 26.809 | 111.49 | 14.696 | 0.06946 | 0.052217
7952 | 111.5 | 14.696 | 0.069458 | 26.811 | 0.052221 |  | 7952 | 26.811 | 111.5 | 14.696 | 0.069458 | 0.052221
7953 | 111.51 | 14.696 | 0.069457 | 26.814 | 0.052225 |  | 7953 | 26.814 | 111.51 | 14.696 | 0.069457 | 0.052225
7954 | 111.52 | 14.696 | 0.069456 | 26.816 | 0.052229 |  | 7954 | 26.816 | 111.52 | 14.696 | 0.069456 | 0.052229
7955 | 111.53 | 14.696 | 0.069455 | 26.818 | 0.052233 |  | 7955 | 26.818 | 111.53 | 14.696 | 0.069455 | 0.052233
7956 | 111.54 | 14.696 | 0.069453 | 26.821 | 0.052238 |  | 7956 | 26.821 | 111.54 | 14.696 | 0.069453 | 0.052238
7957 | 111.55 | 14.696 | 0.069452 | 26.823 | 0.052242 |  | 7957 | 26.823 | 111.55 | 14.696 | 0.069452 | 0.052242
7958 | 111.56 | 14.696 | 0.069451 | 26.826 | 0.052246 |  | 7958 | 26.826 | 111.56 | 14.696 | 0.069451 | 0.052246
7959 | 111.57 | 14.696 | 0.06945 | 26.828 | 0.05225 |  | 7959 | 26.828 | 111.57 | 14.696 | 0.06945 | 0.05225
7960 | 111.58 | 14.696 | 0.069449 | 26.83 | 0.052255 |  | 7960 | 26.83 | 111.58 | 14.696 | 0.069449 | 0.052255
7961 | 111.59 | 14.696 | 0.069447 | 26.833 | 0.052259 |  | 7961 | 26.833 | 111.59 | 14.696 | 0.069447 | 0.052259
7962 | 111.6 | 14.696 | 0.069446 | 26.835 | 0.052263 |  | 7962 | 26.835 | 111.6 | 14.696 | 0.069446 | 0.052263
7963 | 111.61 | 14.696 | 0.069445 | 26.838 | 0.052267 |  | 7963 | 26.838 | 111.61 | 14.696 | 0.069445 | 0.052267
7964 | 111.62 | 14.696 | 0.069444 | 26.84 | 0.052271 |  | 7964 | 26.84 | 111.62 | 14.696 | 0.069444 | 0.052271
7965 | 111.63 | 14.696 | 0.069442 | 26.842 | 0.052276 |  | 7965 | 26.842 | 111.63 | 14.696 | 0.069442 | 0.052276
7966 | 111.64 | 14.696 | 0.069441 | 26.845 | 0.05228 |  | 7966 | 26.845 | 111.64 | 14.696 | 0.069441 | 0.05228
7967 | 111.65 | 14.696 | 0.06944 | 26.847 | 0.052284 |  | 7967 | 26.847 | 111.65 | 14.696 | 0.06944 | 0.052284
7968 | 111.66 | 14.696 | 0.069439 | 26.85 | 0.052288 |  | 7968 | 26.85 | 111.66 | 14.696 | 0.069439 | 0.052288
7969 | 111.67 | 14.696 | 0.069438 | 26.852 | 0.052292 |  | 7969 | 26.852 | 111.67 | 14.696 | 0.069438 | 0.052292
7970 | 111.68 | 14.696 | 0.069436 | 26.854 | 0.052297 |  | 7970 | 26.854 | 111.68 | 14.696 | 0.069436 | 0.052297
7971 | 111.69 | 14.696 | 0.069435 | 26.857 | 0.052301 |  | 7971 | 26.857 | 111.69 | 14.696 | 0.069435 | 0.052301
7972 | 111.7 | 14.696 | 0.069434 | 26.859 | 0.052305 |  | 7972 | 26.859 | 111.7 | 14.696 | 0.069434 | 0.052305
7973 | 111.71 | 14.696 | 0.069433 | 26.862 | 0.052309 |  | 7973 | 26.862 | 111.71 | 14.696 | 0.069433 | 0.052309
7974 | 111.72 | 14.696 | 0.069432 | 26.864 | 0.052314 |  | 7974 | 26.864 | 111.72 | 14.696 | 0.069432 | 0.052314
7975 | 111.73 | 14.696 | 0.06943 | 26.866 | 0.052318 |  | 7975 | 26.866 | 111.73 | 14.696 | 0.06943 | 0.052318
7976 | 111.74 | 14.696 | 0.069429 | 26.869 | 0.052322 |  | 7976 | 26.869 | 111.74 | 14.696 | 0.069429 | 0.052322
7977 | 111.75 | 14.696 | 0.069428 | 26.871 | 0.052326 |  | 7977 | 26.871 | 111.75 | 14.696 | 0.069428 | 0.052326
7978 | 111.76 | 14.696 | 0.069427 | 26.874 | 0.05233 |  | 7978 | 26.874 | 111.76 | 14.696 | 0.069427 | 0.05233
7979 | 111.77 | 14.696 | 0.069425 | 26.876 | 0.052335 |  | 7979 | 26.876 | 111.77 | 14.696 | 0.069425 | 0.052335
7980 | 111.78 | 14.696 | 0.069424 | 26.879 | 0.052339 |  | 7980 | 26.879 | 111.78 | 14.696 | 0.069424 | 0.052339
7981 | 111.79 | 14.696 | 0.069423 | 26.881 | 0.052343 |  | 7981 | 26.881 | 111.79 | 14.696 | 0.069423 | 0.052343
7982 | 111.8 | 14.696 | 0.069422 | 26.883 | 0.052347 |  | 7982 | 26.883 | 111.8 | 14.696 | 0.069422 | 0.052347
7983 | 111.81 | 14.696 | 0.069421 | 26.886 | 0.052351 |  | 7983 | 26.886 | 111.81 | 14.696 | 0.069421 | 0.052351
7984 | 111.82 | 14.696 | 0.069419 | 26.888 | 0.052356 |  | 7984 | 26.888 | 111.82 | 14.696 | 0.069419 | 0.052356
7985 | 111.83 | 14.696 | 0.069418 | 26.891 | 0.05236 |  | 7985 | 26.891 | 111.83 | 14.696 | 0.069418 | 0.05236
7986 | 111.84 | 14.696 | 0.069417 | 26.893 | 0.052364 |  | 7986 | 26.893 | 111.84 | 14.696 | 0.069417 | 0.052364
7987 | 111.85 | 14.696 | 0.069416 | 26.895 | 0.052368 |  | 7987 | 26.895 | 111.85 | 14.696 | 0.069416 | 0.052368
7988 | 111.86 | 14.696 | 0.069414 | 26.898 | 0.052373 |  | 7988 | 26.898 | 111.86 | 14.696 | 0.069414 | 0.052373
7989 | 111.87 | 14.696 | 0.069413 | 26.9 | 0.052377 |  | 7989 | 26.9 | 111.87 | 14.696 | 0.069413 | 0.052377
7990 | 111.88 | 14.696 | 0.069412 | 26.903 | 0.052381 |  | 7990 | 26.903 | 111.88 | 14.696 | 0.069412 | 0.052381
7991 | 111.89 | 14.696 | 0.069411 | 26.905 | 0.052385 |  | 7991 | 26.905 | 111.89 | 14.696 | 0.069411 | 0.052385
7992 | 111.9 | 14.696 | 0.06941 | 26.907 | 0.052389 |  | 7992 | 26.907 | 111.9 | 14.696 | 0.06941 | 0.052389
7993 | 111.91 | 14.696 | 0.069408 | 26.91 | 0.052394 |  | 7993 | 26.91 | 111.91 | 14.696 | 0.069408 | 0.052394
7994 | 111.92 | 14.696 | 0.069407 | 26.912 | 0.052398 |  | 7994 | 26.912 | 111.92 | 14.696 | 0.069407 | 0.052398
7995 | 111.93 | 14.696 | 0.069406 | 26.915 | 0.052402 |  | 7995 | 26.915 | 111.93 | 14.696 | 0.069406 | 0.052402
7996 | 111.94 | 14.696 | 0.069405 | 26.917 | 0.052406 |  | 7996 | 26.917 | 111.94 | 14.696 | 0.069405 | 0.052406
7997 | 111.95 | 14.696 | 0.069404 | 26.919 | 0.05241 |  | 7997 | 26.919 | 111.95 | 14.696 | 0.069404 | 0.05241
7998 | 111.96 | 14.696 | 0.069402 | 26.922 | 0.052415 |  | 7998 | 26.922 | 111.96 | 14.696 | 0.069402 | 0.052415
7999 | 111.97 | 14.696 | 0.069401 | 26.924 | 0.052419 |  | 7999 | 26.924 | 111.97 | 14.696 | 0.069401 | 0.052419
8000 | 111.98 | 14.696 | 0.0694 | 26.927 | 0.052423 |  | 8000 | 26.927 | 111.98 | 14.696 | 0.0694 | 0.052423
8001 | 111.99 | 14.696 | 0.069399 | 26.929 | 0.052427 |  | 8001 | 26.929 | 111.99 | 14.696 | 0.069399 | 0.052427
8002 | 112 | 14.696 | 0.069397 | 26.931 | 0.052431 |  | 8002 | 26.931 | 112 | 14.696 | 0.069397 | 0.052431
8003 | 112.01 | 14.696 | 0.069396 | 26.934 | 0.052436 |  | 8003 | 26.934 | 112.01 | 14.696 | 0.069396 | 0.052436
8004 | 112.02 | 14.696 | 0.069395 | 26.936 | 0.05244 |  | 8004 | 26.936 | 112.02 | 14.696 | 0.069395 | 0.05244
8005 | 112.03 | 14.696 | 0.069394 | 26.939 | 0.052444 |  | 8005 | 26.939 | 112.03 | 14.696 | 0.069394 | 0.052444
8006 | 112.04 | 14.696 | 0.069393 | 26.941 | 0.052448 |  | 8006 | 26.941 | 112.04 | 14.696 | 0.069393 | 0.052448
8007 | 112.05 | 14.696 | 0.069391 | 26.944 | 0.052453 |  | 8007 | 26.944 | 112.05 | 14.696 | 0.069391 | 0.052453
8008 | 112.06 | 14.696 | 0.06939 | 26.946 | 0.052457 |  | 8008 | 26.946 | 112.06 | 14.696 | 0.06939 | 0.052457
8009 | 112.07 | 14.696 | 0.069389 | 26.948 | 0.052461 |  | 8009 | 26.948 | 112.07 | 14.696 | 0.069389 | 0.052461
8010 | 112.08 | 14.696 | 0.069388 | 26.951 | 0.052465 |  | 8010 | 26.951 | 112.08 | 14.696 | 0.069388 | 0.052465
8011 | 112.09 | 14.696 | 0.069386 | 26.953 | 0.052469 |  | 8011 | 26.953 | 112.09 | 14.696 | 0.069386 | 0.052469
8012 | 112.1 | 14.696 | 0.069385 | 26.956 | 0.052474 |  | 8012 | 26.956 | 112.1 | 14.696 | 0.069385 | 0.052474
8013 | 112.11 | 14.696 | 0.069384 | 26.958 | 0.052478 |  | 8013 | 26.958 | 112.11 | 14.696 | 0.069384 | 0.052478
8014 | 112.12 | 14.696 | 0.069383 | 26.96 | 0.052482 |  | 8014 | 26.96 | 112.12 | 14.696 | 0.069383 | 0.052482
8015 | 112.13 | 14.696 | 0.069382 | 26.963 | 0.052486 |  | 8015 | 26.963 | 112.13 | 14.696 | 0.069382 | 0.052486
8016 | 112.14 | 14.696 | 0.06938 | 26.965 | 0.05249 |  | 8016 | 26.965 | 112.14 | 14.696 | 0.06938 | 0.05249
8017 | 112.15 | 14.696 | 0.069379 | 26.968 | 0.052495 |  | 8017 | 26.968 | 112.15 | 14.696 | 0.069379 | 0.052495
8018 | 112.16 | 14.696 | 0.069378 | 26.97 | 0.052499 |  | 8018 | 26.97 | 112.16 | 14.696 | 0.069378 | 0.052499
8019 | 112.17 | 14.696 | 0.069377 | 26.972 | 0.052503 |  | 8019 | 26.972 | 112.17 | 14.696 | 0.069377 | 0.052503
8020 | 112.18 | 14.696 | 0.069376 | 26.975 | 0.052507 |  | 8020 | 26.975 | 112.18 | 14.696 | 0.069376 | 0.052507
8021 | 112.19 | 14.696 | 0.069374 | 26.977 | 0.052511 |  | 8021 | 26.977 | 112.19 | 14.696 | 0.069374 | 0.052511
8022 | 112.2 | 14.696 | 0.069373 | 26.98 | 0.052516 |  | 8022 | 26.98 | 112.2 | 14.696 | 0.069373 | 0.052516
8023 | 112.21 | 14.696 | 0.069372 | 26.982 | 0.05252 |  | 8023 | 26.982 | 112.21 | 14.696 | 0.069372 | 0.05252
8024 | 112.22 | 14.696 | 0.069371 | 26.984 | 0.052524 |  | 8024 | 26.984 | 112.22 | 14.696 | 0.069371 | 0.052524
8025 | 112.23 | 14.696 | 0.069369 | 26.987 | 0.052528 |  | 8025 | 26.987 | 112.23 | 14.696 | 0.069369 | 0.052528
8026 | 112.24 | 14.696 | 0.069368 | 26.989 | 0.052532 |  | 8026 | 26.989 | 112.24 | 14.696 | 0.069368 | 0.052532
8027 | 112.25 | 14.696 | 0.069367 | 26.992 | 0.052537 |  | 8027 | 26.992 | 112.25 | 14.696 | 0.069367 | 0.052537
8028 | 112.26 | 14.696 | 0.069366 | 26.994 | 0.052541 |  | 8028 | 26.994 | 112.26 | 14.696 | 0.069366 | 0.052541
8029 | 112.27 | 14.696 | 0.069365 | 26.996 | 0.052545 |  | 8029 | 26.996 | 112.27 | 14.696 | 0.069365 | 0.052545
8030 | 112.28 | 14.696 | 0.069363 | 26.999 | 0.052549 |  | 8030 | 26.999 | 112.28 | 14.696 | 0.069363 | 0.052549
8031 | 112.29 | 14.696 | 0.069362 | 27.001 | 0.052554 |  | 8031 | 27.001 | 112.29 | 14.696 | 0.069362 | 0.052554
8032 | 112.3 | 14.696 | 0.069361 | 27.004 | 0.052558 |  | 8032 | 27.004 | 112.3 | 14.696 | 0.069361 | 0.052558
8033 | 112.31 | 14.696 | 0.06936 | 27.006 | 0.052562 |  | 8033 | 27.006 | 112.31 | 14.696 | 0.06936 | 0.052562
8034 | 112.32 | 14.696 | 0.069359 | 27.009 | 0.052566 |  | 8034 | 27.009 | 112.32 | 14.696 | 0.069359 | 0.052566
8035 | 112.33 | 14.696 | 0.069357 | 27.011 | 0.05257 |  | 8035 | 27.011 | 112.33 | 14.696 | 0.069357 | 0.05257
8036 | 112.34 | 14.696 | 0.069356 | 27.013 | 0.052575 |  | 8036 | 27.013 | 112.34 | 14.696 | 0.069356 | 0.052575
8037 | 112.35 | 14.696 | 0.069355 | 27.016 | 0.052579 |  | 8037 | 27.016 | 112.35 | 14.696 | 0.069355 | 0.052579
8038 | 112.36 | 14.696 | 0.069354 | 27.018 | 0.052583 |  | 8038 | 27.018 | 112.36 | 14.696 | 0.069354 | 0.052583
8039 | 112.37 | 14.696 | 0.069352 | 27.021 | 0.052587 |  | 8039 | 27.021 | 112.37 | 14.696 | 0.069352 | 0.052587
8040 | 112.38 | 14.696 | 0.069351 | 27.023 | 0.052591 |  | 8040 | 27.023 | 112.38 | 14.696 | 0.069351 | 0.052591
8041 | 112.39 | 14.696 | 0.06935 | 27.025 | 0.052596 |  | 8041 | 27.025 | 112.39 | 14.696 | 0.06935 | 0.052596
8042 | 112.4 | 14.696 | 0.069349 | 27.028 | 0.0526 |  | 8042 | 27.028 | 112.4 | 14.696 | 0.069349 | 0.0526
8043 | 112.41 | 14.696 | 0.069348 | 27.03 | 0.052604 |  | 8043 | 27.03 | 112.41 | 14.696 | 0.069348 | 0.052604
8044 | 112.42 | 14.696 | 0.069346 | 27.033 | 0.052608 |  | 8044 | 27.033 | 112.42 | 14.696 | 0.069346 | 0.052608
8045 | 112.43 | 14.696 | 0.069345 | 27.035 | 0.052612 |  | 8045 | 27.035 | 112.43 | 14.696 | 0.069345 | 0.052612
8046 | 112.44 | 14.696 | 0.069344 | 27.037 | 0.052617 |  | 8046 | 27.037 | 112.44 | 14.696 | 0.069344 | 0.052617
8047 | 112.45 | 14.696 | 0.069343 | 27.04 | 0.052621 |  | 8047 | 27.04 | 112.45 | 14.696 | 0.069343 | 0.052621
8048 | 112.46 | 14.696 | 0.069342 | 27.042 | 0.052625 |  | 8048 | 27.042 | 112.46 | 14.696 | 0.069342 | 0.052625
8049 | 112.47 | 14.696 | 0.06934 | 27.045 | 0.052629 |  | 8049 | 27.045 | 112.47 | 14.696 | 0.06934 | 0.052629
8050 | 112.48 | 14.696 | 0.069339 | 27.047 | 0.052633 |  | 8050 | 27.047 | 112.48 | 14.696 | 0.069339 | 0.052633
8051 | 112.49 | 14.696 | 0.069338 | 27.049 | 0.052638 |  | 8051 | 27.049 | 112.49 | 14.696 | 0.069338 | 0.052638
8052 | 112.5 | 14.696 | 0.069337 | 27.052 | 0.052642 |  | 8052 | 27.052 | 112.5 | 14.696 | 0.069337 | 0.052642
8053 | 112.51 | 14.696 | 0.069335 | 27.054 | 0.052646 |  | 8053 | 27.054 | 112.51 | 14.696 | 0.069335 | 0.052646
8054 | 112.52 | 14.696 | 0.069334 | 27.057 | 0.05265 |  | 8054 | 27.057 | 112.52 | 14.696 | 0.069334 | 0.05265
8055 | 112.53 | 14.696 | 0.069333 | 27.059 | 0.052655 |  | 8055 | 27.059 | 112.53 | 14.696 | 0.069333 | 0.052655
8056 | 112.54 | 14.696 | 0.069332 | 27.061 | 0.052659 |  | 8056 | 27.061 | 112.54 | 14.696 | 0.069332 | 0.052659
8057 | 112.55 | 14.696 | 0.069331 | 27.064 | 0.052663 |  | 8057 | 27.064 | 112.55 | 14.696 | 0.069331 | 0.052663
8058 | 112.56 | 14.696 | 0.069329 | 27.066 | 0.052667 |  | 8058 | 27.066 | 112.56 | 14.696 | 0.069329 | 0.052667
8059 | 112.57 | 14.696 | 0.069328 | 27.069 | 0.052671 |  | 8059 | 27.069 | 112.57 | 14.696 | 0.069328 | 0.052671
8060 | 112.58 | 14.696 | 0.069327 | 27.071 | 0.052676 |  | 8060 | 27.071 | 112.58 | 14.696 | 0.069327 | 0.052676
8061 | 112.59 | 14.696 | 0.069326 | 27.073 | 0.05268 |  | 8061 | 27.073 | 112.59 | 14.696 | 0.069326 | 0.05268
8062 | 112.6 | 14.696 | 0.069325 | 27.076 | 0.052684 |  | 8062 | 27.076 | 112.6 | 14.696 | 0.069325 | 0.052684
8063 | 112.61 | 14.696 | 0.069323 | 27.078 | 0.052688 |  | 8063 | 27.078 | 112.61 | 14.696 | 0.069323 | 0.052688
8064 | 112.62 | 14.696 | 0.069322 | 27.081 | 0.052692 |  | 8064 | 27.081 | 112.62 | 14.696 | 0.069322 | 0.052692
8065 | 112.63 | 14.696 | 0.069321 | 27.083 | 0.052697 |  | 8065 | 27.083 | 112.63 | 14.696 | 0.069321 | 0.052697
8066 | 112.64 | 14.696 | 0.06932 | 27.086 | 0.052701 |  | 8066 | 27.086 | 112.64 | 14.696 | 0.06932 | 0.052701
8067 | 112.65 | 14.696 | 0.069318 | 27.088 | 0.052705 |  | 8067 | 27.088 | 112.65 | 14.696 | 0.069318 | 0.052705
8068 | 112.66 | 14.696 | 0.069317 | 27.09 | 0.052709 |  | 8068 | 27.09 | 112.66 | 14.696 | 0.069317 | 0.052709
8069 | 112.67 | 14.696 | 0.069316 | 27.093 | 0.052713 |  | 8069 | 27.093 | 112.67 | 14.696 | 0.069316 | 0.052713
8070 | 112.68 | 14.696 | 0.069315 | 27.095 | 0.052718 |  | 8070 | 27.095 | 112.68 | 14.696 | 0.069315 | 0.052718
8071 | 112.69 | 14.696 | 0.069314 | 27.098 | 0.052722 |  | 8071 | 27.098 | 112.69 | 14.696 | 0.069314 | 0.052722
8072 | 112.7 | 14.696 | 0.069312 | 27.1 | 0.052726 |  | 8072 | 27.1 | 112.7 | 14.696 | 0.069312 | 0.052726
8073 | 112.71 | 14.696 | 0.069311 | 27.102 | 0.05273 |  | 8073 | 27.102 | 112.71 | 14.696 | 0.069311 | 0.05273
8074 | 112.72 | 14.696 | 0.06931 | 27.105 | 0.052734 |  | 8074 | 27.105 | 112.72 | 14.696 | 0.06931 | 0.052734
8075 | 112.73 | 14.696 | 0.069309 | 27.107 | 0.052739 |  | 8075 | 27.107 | 112.73 | 14.696 | 0.069309 | 0.052739
8076 | 112.74 | 14.696 | 0.069308 | 27.11 | 0.052743 |  | 8076 | 27.11 | 112.74 | 14.696 | 0.069308 | 0.052743
8077 | 112.75 | 14.696 | 0.069306 | 27.112 | 0.052747 |  | 8077 | 27.112 | 112.75 | 14.696 | 0.069306 | 0.052747
8078 | 112.76 | 14.696 | 0.069305 | 27.114 | 0.052751 |  | 8078 | 27.114 | 112.76 | 14.696 | 0.069305 | 0.052751
8079 | 112.77 | 14.696 | 0.069304 | 27.117 | 0.052755 |  | 8079 | 27.117 | 112.77 | 14.696 | 0.069304 | 0.052755
8080 | 112.78 | 14.696 | 0.069303 | 27.119 | 0.05276 |  | 8080 | 27.119 | 112.78 | 14.696 | 0.069303 | 0.05276
8081 | 112.79 | 14.696 | 0.069301 | 27.122 | 0.052764 |  | 8081 | 27.122 | 112.79 | 14.696 | 0.069301 | 0.052764
8082 | 112.8 | 14.696 | 0.0693 | 27.124 | 0.052768 |  | 8082 | 27.124 | 112.8 | 14.696 | 0.0693 | 0.052768
8083 | 112.81 | 14.696 | 0.069299 | 27.126 | 0.052772 |  | 8083 | 27.126 | 112.81 | 14.696 | 0.069299 | 0.052772
8084 | 112.82 | 14.696 | 0.069298 | 27.129 | 0.052776 |  | 8084 | 27.129 | 112.82 | 14.696 | 0.069298 | 0.052776
8085 | 112.83 | 14.696 | 0.069297 | 27.131 | 0.052781 |  | 8085 | 27.131 | 112.83 | 14.696 | 0.069297 | 0.052781
8086 | 112.84 | 14.696 | 0.069295 | 27.134 | 0.052785 |  | 8086 | 27.134 | 112.84 | 14.696 | 0.069295 | 0.052785
8087 | 112.85 | 14.696 | 0.069294 | 27.136 | 0.052789 |  | 8087 | 27.136 | 112.85 | 14.696 | 0.069294 | 0.052789
8088 | 112.86 | 14.696 | 0.069293 | 27.138 | 0.052793 |  | 8088 | 27.138 | 112.86 | 14.696 | 0.069293 | 0.052793
8089 | 112.87 | 14.696 | 0.069292 | 27.141 | 0.052798 |  | 8089 | 27.141 | 112.87 | 14.696 | 0.069292 | 0.052798
8090 | 112.88 | 14.696 | 0.069291 | 27.143 | 0.052802 |  | 8090 | 27.143 | 112.88 | 14.696 | 0.069291 | 0.052802
8091 | 112.89 | 14.696 | 0.069289 | 27.146 | 0.052806 |  | 8091 | 27.146 | 112.89 | 14.696 | 0.069289 | 0.052806
8092 | 112.9 | 14.696 | 0.069288 | 27.148 | 0.05281 |  | 8092 | 27.148 | 112.9 | 14.696 | 0.069288 | 0.05281
8093 | 112.91 | 14.696 | 0.069287 | 27.151 | 0.052814 |  | 8093 | 27.151 | 112.91 | 14.696 | 0.069287 | 0.052814
8094 | 112.92 | 14.696 | 0.069286 | 27.153 | 0.052819 |  | 8094 | 27.153 | 112.92 | 14.696 | 0.069286 | 0.052819
8095 | 112.93 | 14.696 | 0.069284 | 27.155 | 0.052823 |  | 8095 | 27.155 | 112.93 | 14.696 | 0.069284 | 0.052823
8096 | 112.94 | 14.696 | 0.069283 | 27.158 | 0.052827 |  | 8096 | 27.158 | 112.94 | 14.696 | 0.069283 | 0.052827
8097 | 112.95 | 14.696 | 0.069282 | 27.16 | 0.052831 |  | 8097 | 27.16 | 112.95 | 14.696 | 0.069282 | 0.052831
8098 | 112.96 | 14.696 | 0.069281 | 27.163 | 0.052835 |  | 8098 | 27.163 | 112.96 | 14.696 | 0.069281 | 0.052835
8099 | 112.97 | 14.696 | 0.06928 | 27.165 | 0.05284 |  | 8099 | 27.165 | 112.97 | 14.696 | 0.06928 | 0.05284
8100 | 112.98 | 14.696 | 0.069278 | 27.167 | 0.052844 |  | 8100 | 27.167 | 112.98 | 14.696 | 0.069278 | 0.052844
8101 | 112.99 | 14.696 | 0.069277 | 27.17 | 0.052848 |  | 8101 | 27.17 | 112.99 | 14.696 | 0.069277 | 0.052848
8102 | 113 | 14.696 | 0.069276 | 27.172 | 0.052852 |  | 8102 | 27.172 | 113 | 14.696 | 0.069276 | 0.052852
8103 | 113.01 | 14.696 | 0.069275 | 27.175 | 0.052856 |  | 8103 | 27.175 | 113.01 | 14.696 | 0.069275 | 0.052856
8104 | 113.02 | 14.696 | 0.069274 | 27.177 | 0.052861 |  | 8104 | 27.177 | 113.02 | 14.696 | 0.069274 | 0.052861
8105 | 113.03 | 14.696 | 0.069272 | 27.179 | 0.052865 |  | 8105 | 27.179 | 113.03 | 14.696 | 0.069272 | 0.052865
8106 | 113.04 | 14.696 | 0.069271 | 27.182 | 0.052869 |  | 8106 | 27.182 | 113.04 | 14.696 | 0.069271 | 0.052869
8107 | 113.05 | 14.696 | 0.06927 | 27.184 | 0.052873 |  | 8107 | 27.184 | 113.05 | 14.696 | 0.06927 | 0.052873
8108 | 113.06 | 14.696 | 0.069269 | 27.187 | 0.052877 |  | 8108 | 27.187 | 113.06 | 14.696 | 0.069269 | 0.052877
8109 | 113.07 | 14.696 | 0.069267 | 27.189 | 0.052882 |  | 8109 | 27.189 | 113.07 | 14.696 | 0.069267 | 0.052882
8110 | 113.08 | 14.696 | 0.069266 | 27.191 | 0.052886 |  | 8110 | 27.191 | 113.08 | 14.696 | 0.069266 | 0.052886
8111 | 113.09 | 14.696 | 0.069265 | 27.194 | 0.05289 |  | 8111 | 27.194 | 113.09 | 14.696 | 0.069265 | 0.05289
8112 | 113.1 | 14.696 | 0.069264 | 27.196 | 0.052894 |  | 8112 | 27.196 | 113.1 | 14.696 | 0.069264 | 0.052894
8113 | 113.11 | 14.696 | 0.069263 | 27.199 | 0.052898 |  | 8113 | 27.199 | 113.11 | 14.696 | 0.069263 | 0.052898
8114 | 113.12 | 14.696 | 0.069261 | 27.201 | 0.052903 |  | 8114 | 27.201 | 113.12 | 14.696 | 0.069261 | 0.052903
8115 | 113.13 | 14.696 | 0.06926 | 27.203 | 0.052907 |  | 8115 | 27.203 | 113.13 | 14.696 | 0.06926 | 0.052907
8116 | 113.14 | 14.696 | 0.069259 | 27.206 | 0.052911 |  | 8116 | 27.206 | 113.14 | 14.696 | 0.069259 | 0.052911
8117 | 113.15 | 14.696 | 0.069258 | 27.208 | 0.052915 |  | 8117 | 27.208 | 113.15 | 14.696 | 0.069258 | 0.052915
8118 | 113.16 | 14.696 | 0.069257 | 27.211 | 0.052919 |  | 8118 | 27.211 | 113.16 | 14.696 | 0.069257 | 0.052919
8119 | 113.17 | 14.696 | 0.069255 | 27.213 | 0.052924 |  | 8119 | 27.213 | 113.17 | 14.696 | 0.069255 | 0.052924
8120 | 113.18 | 14.696 | 0.069254 | 27.216 | 0.052928 |  | 8120 | 27.216 | 113.18 | 14.696 | 0.069254 | 0.052928
8121 | 113.19 | 14.696 | 0.069253 | 27.218 | 0.052932 |  | 8121 | 27.218 | 113.19 | 14.696 | 0.069253 | 0.052932
8122 | 113.2 | 14.696 | 0.069252 | 27.22 | 0.052936 |  | 8122 | 27.22 | 113.2 | 14.696 | 0.069252 | 0.052936
8123 | 113.21 | 14.696 | 0.069251 | 27.223 | 0.05294 |  | 8123 | 27.223 | 113.21 | 14.696 | 0.069251 | 0.05294
8124 | 113.22 | 14.696 | 0.069249 | 27.225 | 0.052945 |  | 8124 | 27.225 | 113.22 | 14.696 | 0.069249 | 0.052945
8125 | 113.23 | 14.696 | 0.069248 | 27.228 | 0.052949 |  | 8125 | 27.228 | 113.23 | 14.696 | 0.069248 | 0.052949
8126 | 113.24 | 14.696 | 0.069247 | 27.23 | 0.052953 |  | 8126 | 27.23 | 113.24 | 14.696 | 0.069247 | 0.052953
8127 | 113.25 | 14.696 | 0.069246 | 27.232 | 0.052957 |  | 8127 | 27.232 | 113.25 | 14.696 | 0.069246 | 0.052957
8128 | 113.26 | 14.696 | 0.069244 | 27.235 | 0.052961 |  | 8128 | 27.235 | 113.26 | 14.696 | 0.069244 | 0.052961
8129 | 113.27 | 14.696 | 0.069243 | 27.237 | 0.052966 |  | 8129 | 27.237 | 113.27 | 14.696 | 0.069243 | 0.052966
8130 | 113.28 | 14.696 | 0.069242 | 27.24 | 0.05297 |  | 8130 | 27.24 | 113.28 | 14.696 | 0.069242 | 0.05297
8131 | 113.29 | 14.696 | 0.069241 | 27.242 | 0.052974 |  | 8131 | 27.242 | 113.29 | 14.696 | 0.069241 | 0.052974
8132 | 113.3 | 14.696 | 0.06924 | 27.244 | 0.052978 |  | 8132 | 27.244 | 113.3 | 14.696 | 0.06924 | 0.052978
8133 | 113.31 | 14.696 | 0.069238 | 27.247 | 0.052982 |  | 8133 | 27.247 | 113.31 | 14.696 | 0.069238 | 0.052982
8134 | 113.32 | 14.696 | 0.069237 | 27.249 | 0.052987 |  | 8134 | 27.249 | 113.32 | 14.696 | 0.069237 | 0.052987
8135 | 113.33 | 14.696 | 0.069236 | 27.252 | 0.052991 |  | 8135 | 27.252 | 113.33 | 14.696 | 0.069236 | 0.052991
8136 | 113.34 | 14.696 | 0.069235 | 27.254 | 0.052995 |  | 8136 | 27.254 | 113.34 | 14.696 | 0.069235 | 0.052995
8137 | 113.35 | 14.696 | 0.069234 | 27.256 | 0.052999 |  | 8137 | 27.256 | 113.35 | 14.696 | 0.069234 | 0.052999
8138 | 113.36 | 14.696 | 0.069232 | 27.259 | 0.053003 |  | 8138 | 27.259 | 113.36 | 14.696 | 0.069232 | 0.053003
8139 | 113.37 | 14.696 | 0.069231 | 27.261 | 0.053008 |  | 8139 | 27.261 | 113.37 | 14.696 | 0.069231 | 0.053008
8140 | 113.38 | 14.696 | 0.06923 | 27.264 | 0.053012 |  | 8140 | 27.264 | 113.38 | 14.696 | 0.06923 | 0.053012
8141 | 113.39 | 14.696 | 0.069229 | 27.266 | 0.053016 |  | 8141 | 27.266 | 113.39 | 14.696 | 0.069229 | 0.053016
8142 | 113.4 | 14.696 | 0.069228 | 27.268 | 0.05302 |  | 8142 | 27.268 | 113.4 | 14.696 | 0.069228 | 0.05302
8143 | 113.41 | 14.696 | 0.069226 | 27.271 | 0.053024 |  | 8143 | 27.271 | 113.41 | 14.696 | 0.069226 | 0.053024
8144 | 113.42 | 14.696 | 0.069225 | 27.273 | 0.053029 |  | 8144 | 27.273 | 113.42 | 14.696 | 0.069225 | 0.053029
8145 | 113.43 | 14.696 | 0.069224 | 27.276 | 0.053033 |  | 8145 | 27.276 | 113.43 | 14.696 | 0.069224 | 0.053033
8146 | 113.44 | 14.696 | 0.069223 | 27.278 | 0.053037 |  | 8146 | 27.278 | 113.44 | 14.696 | 0.069223 | 0.053037
8147 | 113.45 | 14.696 | 0.069221 | 27.281 | 0.053041 |  | 8147 | 27.281 | 113.45 | 14.696 | 0.069221 | 0.053041
8148 | 113.46 | 14.696 | 0.06922 | 27.283 | 0.053045 |  | 8148 | 27.283 | 113.46 | 14.696 | 0.06922 | 0.053045
8149 | 113.47 | 14.696 | 0.069219 | 27.285 | 0.05305 |  | 8149 | 27.285 | 113.47 | 14.696 | 0.069219 | 0.05305
8150 | 113.48 | 14.696 | 0.069218 | 27.288 | 0.053054 |  | 8150 | 27.288 | 113.48 | 14.696 | 0.069218 | 0.053054
8151 | 113.49 | 14.696 | 0.069217 | 27.29 | 0.053058 |  | 8151 | 27.29 | 113.49 | 14.696 | 0.069217 | 0.053058
8152 | 113.5 | 14.696 | 0.069215 | 27.293 | 0.053062 |  | 8152 | 27.293 | 113.5 | 14.696 | 0.069215 | 0.053062
8153 | 113.51 | 14.696 | 0.069214 | 27.295 | 0.053066 |  | 8153 | 27.295 | 113.51 | 14.696 | 0.069214 | 0.053066
8154 | 113.52 | 14.696 | 0.069213 | 27.297 | 0.053071 |  | 8154 | 27.297 | 113.52 | 14.696 | 0.069213 | 0.053071
8155 | 113.53 | 14.696 | 0.069212 | 27.3 | 0.053075 |  | 8155 | 27.3 | 113.53 | 14.696 | 0.069212 | 0.053075
8156 | 113.54 | 14.696 | 0.069211 | 27.302 | 0.053079 |  | 8156 | 27.302 | 113.54 | 14.696 | 0.069211 | 0.053079
8157 | 113.55 | 14.696 | 0.069209 | 27.305 | 0.053083 |  | 8157 | 27.305 | 113.55 | 14.696 | 0.069209 | 0.053083
8158 | 113.56 | 14.696 | 0.069208 | 27.307 | 0.053087 |  | 8158 | 27.307 | 113.56 | 14.696 | 0.069208 | 0.053087
8159 | 113.57 | 14.696 | 0.069207 | 27.309 | 0.053092 |  | 8159 | 27.309 | 113.57 | 14.696 | 0.069207 | 0.053092
8160 | 113.58 | 14.696 | 0.069206 | 27.312 | 0.053096 |  | 8160 | 27.312 | 113.58 | 14.696 | 0.069206 | 0.053096
8161 | 113.59 | 14.696 | 0.069205 | 27.314 | 0.0531 |  | 8161 | 27.314 | 113.59 | 14.696 | 0.069205 | 0.0531
8162 | 113.6 | 14.696 | 0.069203 | 27.317 | 0.053104 |  | 8162 | 27.317 | 113.6 | 14.696 | 0.069203 | 0.053104
8163 | 113.61 | 14.696 | 0.069202 | 27.319 | 0.053108 |  | 8163 | 27.319 | 113.61 | 14.696 | 0.069202 | 0.053108
8164 | 113.62 | 14.696 | 0.069201 | 27.321 | 0.053113 |  | 8164 | 27.321 | 113.62 | 14.696 | 0.069201 | 0.053113
8165 | 113.63 | 14.696 | 0.0692 | 27.324 | 0.053117 |  | 8165 | 27.324 | 113.63 | 14.696 | 0.0692 | 0.053117
8166 | 113.64 | 14.696 | 0.069198 | 27.326 | 0.053121 |  | 8166 | 27.326 | 113.64 | 14.696 | 0.069198 | 0.053121
8167 | 113.65 | 14.696 | 0.069197 | 27.329 | 0.053125 |  | 8167 | 27.329 | 113.65 | 14.696 | 0.069197 | 0.053125
8168 | 113.66 | 14.696 | 0.069196 | 27.331 | 0.053129 |  | 8168 | 27.331 | 113.66 | 14.696 | 0.069196 | 0.053129
8169 | 113.67 | 14.696 | 0.069195 | 27.333 | 0.053134 |  | 8169 | 27.333 | 113.67 | 14.696 | 0.069195 | 0.053134
8170 | 113.68 | 14.696 | 0.069194 | 27.336 | 0.053138 |  | 8170 | 27.336 | 113.68 | 14.696 | 0.069194 | 0.053138
8171 | 113.69 | 14.696 | 0.069192 | 27.338 | 0.053142 |  | 8171 | 27.338 | 113.69 | 14.696 | 0.069192 | 0.053142
8172 | 113.7 | 14.696 | 0.069191 | 27.341 | 0.053146 |  | 8172 | 27.341 | 113.7 | 14.696 | 0.069191 | 0.053146
8173 | 113.71 | 14.696 | 0.06919 | 27.343 | 0.05315 |  | 8173 | 27.343 | 113.71 | 14.696 | 0.06919 | 0.05315
8174 | 113.72 | 14.696 | 0.069189 | 27.346 | 0.053155 |  | 8174 | 27.346 | 113.72 | 14.696 | 0.069189 | 0.053155
8175 | 113.73 | 14.696 | 0.069188 | 27.348 | 0.053159 |  | 8175 | 27.348 | 113.73 | 14.696 | 0.069188 | 0.053159
8176 | 113.74 | 14.696 | 0.069186 | 27.35 | 0.053163 |  | 8176 | 27.35 | 113.74 | 14.696 | 0.069186 | 0.053163
8177 | 113.75 | 14.696 | 0.069185 | 27.353 | 0.053167 |  | 8177 | 27.353 | 113.75 | 14.696 | 0.069185 | 0.053167
8178 | 113.76 | 14.696 | 0.069184 | 27.355 | 0.053171 |  | 8178 | 27.355 | 113.76 | 14.696 | 0.069184 | 0.053171
8179 | 113.77 | 14.696 | 0.069183 | 27.358 | 0.053176 |  | 8179 | 27.358 | 113.77 | 14.696 | 0.069183 | 0.053176
8180 | 113.78 | 14.696 | 0.069182 | 27.36 | 0.05318 |  | 8180 | 27.36 | 113.78 | 14.696 | 0.069182 | 0.05318
8181 | 113.79 | 14.696 | 0.06918 | 27.362 | 0.053184 |  | 8181 | 27.362 | 113.79 | 14.696 | 0.06918 | 0.053184
8182 | 113.8 | 14.696 | 0.069179 | 27.365 | 0.053188 |  | 8182 | 27.365 | 113.8 | 14.696 | 0.069179 | 0.053188
8183 | 113.81 | 14.696 | 0.069178 | 27.367 | 0.053192 |  | 8183 | 27.367 | 113.81 | 14.696 | 0.069178 | 0.053192
8184 | 113.82 | 14.696 | 0.069177 | 27.37 | 0.053197 |  | 8184 | 27.37 | 113.82 | 14.696 | 0.069177 | 0.053197
8185 | 113.83 | 14.696 | 0.069175 | 27.372 | 0.053201 |  | 8185 | 27.372 | 113.83 | 14.696 | 0.069175 | 0.053201
8186 | 113.84 | 14.696 | 0.069174 | 27.374 | 0.053205 |  | 8186 | 27.374 | 113.84 | 14.696 | 0.069174 | 0.053205
8187 | 113.85 | 14.696 | 0.069173 | 27.377 | 0.053209 |  | 8187 | 27.377 | 113.85 | 14.696 | 0.069173 | 0.053209
8188 | 113.86 | 14.696 | 0.069172 | 27.379 | 0.053213 |  | 8188 | 27.379 | 113.86 | 14.696 | 0.069172 | 0.053213
8189 | 113.87 | 14.696 | 0.069171 | 27.382 | 0.053218 |  | 8189 | 27.382 | 113.87 | 14.696 | 0.069171 | 0.053218
8190 | 113.88 | 14.696 | 0.069169 | 27.384 | 0.053222 |  | 8190 | 27.384 | 113.88 | 14.696 | 0.069169 | 0.053222
8191 | 113.89 | 14.696 | 0.069168 | 27.386 | 0.053226 |  | 8191 | 27.386 | 113.89 | 14.696 | 0.069168 | 0.053226
8192 | 113.9 | 14.696 | 0.069167 | 27.389 | 0.05323 |  | 8192 | 27.389 | 113.9 | 14.696 | 0.069167 | 0.05323
8193 | 113.91 | 14.696 | 0.069166 | 27.391 | 0.053234 |  | 8193 | 27.391 | 113.91 | 14.696 | 0.069166 | 0.053234
8194 | 113.92 | 14.696 | 0.069165 | 27.394 | 0.053239 |  | 8194 | 27.394 | 113.92 | 14.696 | 0.069165 | 0.053239
8195 | 113.93 | 14.696 | 0.069163 | 27.396 | 0.053243 |  | 8195 | 27.396 | 113.93 | 14.696 | 0.069163 | 0.053243
8196 | 113.94 | 14.696 | 0.069162 | 27.398 | 0.053247 |  | 8196 | 27.398 | 113.94 | 14.696 | 0.069162 | 0.053247
8197 | 113.95 | 14.696 | 0.069161 | 27.401 | 0.053251 |  | 8197 | 27.401 | 113.95 | 14.696 | 0.069161 | 0.053251
8198 | 113.96 | 14.696 | 0.06916 | 27.403 | 0.053255 |  | 8198 | 27.403 | 113.96 | 14.696 | 0.06916 | 0.053255
8199 | 113.97 | 14.696 | 0.069159 | 27.406 | 0.05326 |  | 8199 | 27.406 | 113.97 | 14.696 | 0.069159 | 0.05326
8200 | 113.98 | 14.696 | 0.069157 | 27.408 | 0.053264 |  | 8200 | 27.408 | 113.98 | 14.696 | 0.069157 | 0.053264
8201 | 113.99 | 14.696 | 0.069156 | 27.411 | 0.053268 |  | 8201 | 27.411 | 113.99 | 14.696 | 0.069156 | 0.053268
8202 | 114 | 14.696 | 0.069155 | 27.413 | 0.053272 |  | 8202 | 27.413 | 114 | 14.696 | 0.069155 | 0.053272
8203 | 114.01 | 14.696 | 0.069154 | 27.415 | 0.053276 |  | 8203 | 27.415 | 114.01 | 14.696 | 0.069154 | 0.053276
8204 | 114.02 | 14.696 | 0.069153 | 27.418 | 0.053281 |  | 8204 | 27.418 | 114.02 | 14.696 | 0.069153 | 0.053281
8205 | 114.03 | 14.696 | 0.069151 | 27.42 | 0.053285 |  | 8205 | 27.42 | 114.03 | 14.696 | 0.069151 | 0.053285
8206 | 114.04 | 14.696 | 0.06915 | 27.423 | 0.053289 |  | 8206 | 27.423 | 114.04 | 14.696 | 0.06915 | 0.053289
8207 | 114.05 | 14.696 | 0.069149 | 27.425 | 0.053293 |  | 8207 | 27.425 | 114.05 | 14.696 | 0.069149 | 0.053293
8208 | 114.06 | 14.696 | 0.069148 | 27.427 | 0.053297 |  | 8208 | 27.427 | 114.06 | 14.696 | 0.069148 | 0.053297
8209 | 114.07 | 14.696 | 0.069146 | 27.43 | 0.053302 |  | 8209 | 27.43 | 114.07 | 14.696 | 0.069146 | 0.053302
8210 | 114.08 | 14.696 | 0.069145 | 27.432 | 0.053306 |  | 8210 | 27.432 | 114.08 | 14.696 | 0.069145 | 0.053306
8211 | 114.09 | 14.696 | 0.069144 | 27.435 | 0.05331 |  | 8211 | 27.435 | 114.09 | 14.696 | 0.069144 | 0.05331
8212 | 114.1 | 14.696 | 0.069143 | 27.437 | 0.053314 |  | 8212 | 27.437 | 114.1 | 14.696 | 0.069143 | 0.053314
8213 | 114.11 | 14.696 | 0.069142 | 27.439 | 0.053318 |  | 8213 | 27.439 | 114.11 | 14.696 | 0.069142 | 0.053318
8214 | 114.12 | 14.696 | 0.06914 | 27.442 | 0.053322 |  | 8214 | 27.442 | 114.12 | 14.696 | 0.06914 | 0.053322
8215 | 114.13 | 14.696 | 0.069139 | 27.444 | 0.053327 |  | 8215 | 27.444 | 114.13 | 14.696 | 0.069139 | 0.053327
8216 | 114.14 | 14.696 | 0.069138 | 27.447 | 0.053331 |  | 8216 | 27.447 | 114.14 | 14.696 | 0.069138 | 0.053331
8217 | 114.15 | 14.696 | 0.069137 | 27.449 | 0.053335 |  | 8217 | 27.449 | 114.15 | 14.696 | 0.069137 | 0.053335
8218 | 114.16 | 14.696 | 0.069136 | 27.451 | 0.053339 |  | 8218 | 27.451 | 114.16 | 14.696 | 0.069136 | 0.053339
8219 | 114.17 | 14.696 | 0.069134 | 27.454 | 0.053343 |  | 8219 | 27.454 | 114.17 | 14.696 | 0.069134 | 0.053343
8220 | 114.18 | 14.696 | 0.069133 | 27.456 | 0.053348 |  | 8220 | 27.456 | 114.18 | 14.696 | 0.069133 | 0.053348
8221 | 114.19 | 14.696 | 0.069132 | 27.459 | 0.053352 |  | 8221 | 27.459 | 114.19 | 14.696 | 0.069132 | 0.053352
8222 | 114.2 | 14.696 | 0.069131 | 27.461 | 0.053356 |  | 8222 | 27.461 | 114.2 | 14.696 | 0.069131 | 0.053356
8223 | 114.21 | 14.696 | 0.06913 | 27.463 | 0.05336 |  | 8223 | 27.463 | 114.21 | 14.696 | 0.06913 | 0.05336
8224 | 114.22 | 14.696 | 0.069128 | 27.466 | 0.053364 |  | 8224 | 27.466 | 114.22 | 14.696 | 0.069128 | 0.053364
8225 | 114.23 | 14.696 | 0.069127 | 27.468 | 0.053369 |  | 8225 | 27.468 | 114.23 | 14.696 | 0.069127 | 0.053369
8226 | 114.24 | 14.696 | 0.069126 | 27.471 | 0.053373 |  | 8226 | 27.471 | 114.24 | 14.696 | 0.069126 | 0.053373
8227 | 114.25 | 14.696 | 0.069125 | 27.473 | 0.053377 |  | 8227 | 27.473 | 114.25 | 14.696 | 0.069125 | 0.053377
8228 | 114.26 | 14.696 | 0.069124 | 27.475 | 0.053381 |  | 8228 | 27.475 | 114.26 | 14.696 | 0.069124 | 0.053381
8229 | 114.27 | 14.696 | 0.069122 | 27.478 | 0.053385 |  | 8229 | 27.478 | 114.27 | 14.696 | 0.069122 | 0.053385
8230 | 114.28 | 14.696 | 0.069121 | 27.48 | 0.05339 |  | 8230 | 27.48 | 114.28 | 14.696 | 0.069121 | 0.05339
8231 | 114.29 | 14.696 | 0.06912 | 27.483 | 0.053394 |  | 8231 | 27.483 | 114.29 | 14.696 | 0.06912 | 0.053394
8232 | 114.3 | 14.696 | 0.069119 | 27.485 | 0.053398 |  | 8232 | 27.485 | 114.3 | 14.696 | 0.069119 | 0.053398
8233 | 114.31 | 14.696 | 0.069118 | 27.488 | 0.053402 |  | 8233 | 27.488 | 114.31 | 14.696 | 0.069118 | 0.053402
8234 | 114.32 | 14.696 | 0.069116 | 27.49 | 0.053406 |  | 8234 | 27.49 | 114.32 | 14.696 | 0.069116 | 0.053406
8235 | 114.33 | 14.696 | 0.069115 | 27.492 | 0.053411 |  | 8235 | 27.492 | 114.33 | 14.696 | 0.069115 | 0.053411
8236 | 114.34 | 14.696 | 0.069114 | 27.495 | 0.053415 |  | 8236 | 27.495 | 114.34 | 14.696 | 0.069114 | 0.053415
8237 | 114.35 | 14.696 | 0.069113 | 27.497 | 0.053419 |  | 8237 | 27.497 | 114.35 | 14.696 | 0.069113 | 0.053419
8238 | 114.36 | 14.696 | 0.069111 | 27.5 | 0.053423 |  | 8238 | 27.5 | 114.36 | 14.696 | 0.069111 | 0.053423
8239 | 114.37 | 14.696 | 0.06911 | 27.502 | 0.053427 |  | 8239 | 27.502 | 114.37 | 14.696 | 0.06911 | 0.053427
8240 | 114.38 | 14.696 | 0.069109 | 27.504 | 0.053432 |  | 8240 | 27.504 | 114.38 | 14.696 | 0.069109 | 0.053432
8241 | 114.39 | 14.696 | 0.069108 | 27.507 | 0.053436 |  | 8241 | 27.507 | 114.39 | 14.696 | 0.069108 | 0.053436
8242 | 114.4 | 14.696 | 0.069107 | 27.509 | 0.05344 |  | 8242 | 27.509 | 114.4 | 14.696 | 0.069107 | 0.05344
8243 | 114.41 | 14.696 | 0.069105 | 27.512 | 0.053444 |  | 8243 | 27.512 | 114.41 | 14.696 | 0.069105 | 0.053444
8244 | 114.42 | 14.696 | 0.069104 | 27.514 | 0.053448 |  | 8244 | 27.514 | 114.42 | 14.696 | 0.069104 | 0.053448
8245 | 114.43 | 14.696 | 0.069103 | 27.516 | 0.053453 |  | 8245 | 27.516 | 114.43 | 14.696 | 0.069103 | 0.053453
8246 | 114.44 | 14.696 | 0.069102 | 27.519 | 0.053457 |  | 8246 | 27.519 | 114.44 | 14.696 | 0.069102 | 0.053457
8247 | 114.45 | 14.696 | 0.069101 | 27.521 | 0.053461 |  | 8247 | 27.521 | 114.45 | 14.696 | 0.069101 | 0.053461
8248 | 114.46 | 14.696 | 0.069099 | 27.524 | 0.053465 |  | 8248 | 27.524 | 114.46 | 14.696 | 0.069099 | 0.053465
8249 | 114.47 | 14.696 | 0.069098 | 27.526 | 0.053469 |  | 8249 | 27.526 | 114.47 | 14.696 | 0.069098 | 0.053469
8250 | 114.48 | 14.696 | 0.069097 | 27.528 | 0.053473 |  | 8250 | 27.528 | 114.48 | 14.696 | 0.069097 | 0.053473
8251 | 114.49 | 14.696 | 0.069096 | 27.531 | 0.053478 |  | 8251 | 27.531 | 114.49 | 14.696 | 0.069096 | 0.053478
8252 | 114.5 | 14.696 | 0.069095 | 27.533 | 0.053482 |  | 8252 | 27.533 | 114.5 | 14.696 | 0.069095 | 0.053482
8253 | 114.51 | 14.696 | 0.069093 | 27.536 | 0.053486 |  | 8253 | 27.536 | 114.51 | 14.696 | 0.069093 | 0.053486
8254 | 114.52 | 14.696 | 0.069092 | 27.538 | 0.05349 |  | 8254 | 27.538 | 114.52 | 14.696 | 0.069092 | 0.05349
8255 | 114.53 | 14.696 | 0.069091 | 27.54 | 0.053494 |  | 8255 | 27.54 | 114.53 | 14.696 | 0.069091 | 0.053494
8256 | 114.54 | 14.696 | 0.06909 | 27.543 | 0.053499 |  | 8256 | 27.543 | 114.54 | 14.696 | 0.06909 | 0.053499
8257 | 114.55 | 14.696 | 0.069089 | 27.545 | 0.053503 |  | 8257 | 27.545 | 114.55 | 14.696 | 0.069089 | 0.053503
8258 | 114.56 | 14.696 | 0.069087 | 27.548 | 0.053507 |  | 8258 | 27.548 | 114.56 | 14.696 | 0.069087 | 0.053507
8259 | 114.57 | 14.696 | 0.069086 | 27.55 | 0.053511 |  | 8259 | 27.55 | 114.57 | 14.696 | 0.069086 | 0.053511
8260 | 114.58 | 14.696 | 0.069085 | 27.553 | 0.053515 |  | 8260 | 27.553 | 114.58 | 14.696 | 0.069085 | 0.053515
8261 | 114.59 | 14.696 | 0.069084 | 27.555 | 0.05352 |  | 8261 | 27.555 | 114.59 | 14.696 | 0.069084 | 0.05352
8262 | 114.6 | 14.696 | 0.069083 | 27.557 | 0.053524 |  | 8262 | 27.557 | 114.6 | 14.696 | 0.069083 | 0.053524
8263 | 114.61 | 14.696 | 0.069081 | 27.56 | 0.053528 |  | 8263 | 27.56 | 114.61 | 14.696 | 0.069081 | 0.053528
8264 | 114.62 | 14.696 | 0.06908 | 27.562 | 0.053532 |  | 8264 | 27.562 | 114.62 | 14.696 | 0.06908 | 0.053532
8265 | 114.63 | 14.696 | 0.069079 | 27.565 | 0.053536 |  | 8265 | 27.565 | 114.63 | 14.696 | 0.069079 | 0.053536
8266 | 114.64 | 14.696 | 0.069078 | 27.567 | 0.053541 |  | 8266 | 27.567 | 114.64 | 14.696 | 0.069078 | 0.053541
8267 | 114.65 | 14.696 | 0.069077 | 27.569 | 0.053545 |  | 8267 | 27.569 | 114.65 | 14.696 | 0.069077 | 0.053545
8268 | 114.66 | 14.696 | 0.069075 | 27.572 | 0.053549 |  | 8268 | 27.572 | 114.66 | 14.696 | 0.069075 | 0.053549
8269 | 114.67 | 14.696 | 0.069074 | 27.574 | 0.053553 |  | 8269 | 27.574 | 114.67 | 14.696 | 0.069074 | 0.053553
8270 | 114.68 | 14.696 | 0.069073 | 27.577 | 0.053557 |  | 8270 | 27.577 | 114.68 | 14.696 | 0.069073 | 0.053557
8271 | 114.69 | 14.696 | 0.069072 | 27.579 | 0.053562 |  | 8271 | 27.579 | 114.69 | 14.696 | 0.069072 | 0.053562
8272 | 114.7 | 14.696 | 0.06907 | 27.581 | 0.053566 |  | 8272 | 27.581 | 114.7 | 14.696 | 0.06907 | 0.053566
8273 | 114.71 | 14.696 | 0.069069 | 27.584 | 0.05357 |  | 8273 | 27.584 | 114.71 | 14.696 | 0.069069 | 0.05357
8274 | 114.72 | 14.696 | 0.069068 | 27.586 | 0.053574 |  | 8274 | 27.586 | 114.72 | 14.696 | 0.069068 | 0.053574
8275 | 114.73 | 14.696 | 0.069067 | 27.589 | 0.053578 |  | 8275 | 27.589 | 114.73 | 14.696 | 0.069067 | 0.053578
8276 | 114.74 | 14.696 | 0.069066 | 27.591 | 0.053582 |  | 8276 | 27.591 | 114.74 | 14.696 | 0.069066 | 0.053582
8277 | 114.75 | 14.696 | 0.069064 | 27.593 | 0.053587 |  | 8277 | 27.593 | 114.75 | 14.696 | 0.069064 | 0.053587
8278 | 114.76 | 14.696 | 0.069063 | 27.596 | 0.053591 |  | 8278 | 27.596 | 114.76 | 14.696 | 0.069063 | 0.053591
8279 | 114.77 | 14.696 | 0.069062 | 27.598 | 0.053595 |  | 8279 | 27.598 | 114.77 | 14.696 | 0.069062 | 0.053595
8280 | 114.78 | 14.696 | 0.069061 | 27.601 | 0.053599 |  | 8280 | 27.601 | 114.78 | 14.696 | 0.069061 | 0.053599
8281 | 114.79 | 14.696 | 0.06906 | 27.603 | 0.053603 |  | 8281 | 27.603 | 114.79 | 14.696 | 0.06906 | 0.053603
8282 | 114.8 | 14.696 | 0.069058 | 27.605 | 0.053608 |  | 8282 | 27.605 | 114.8 | 14.696 | 0.069058 | 0.053608
8283 | 114.81 | 14.696 | 0.069057 | 27.608 | 0.053612 |  | 8283 | 27.608 | 114.81 | 14.696 | 0.069057 | 0.053612
8284 | 114.82 | 14.696 | 0.069056 | 27.61 | 0.053616 |  | 8284 | 27.61 | 114.82 | 14.696 | 0.069056 | 0.053616
8285 | 114.83 | 14.696 | 0.069055 | 27.613 | 0.05362 |  | 8285 | 27.613 | 114.83 | 14.696 | 0.069055 | 0.05362
8286 | 114.84 | 14.696 | 0.069054 | 27.615 | 0.053624 |  | 8286 | 27.615 | 114.84 | 14.696 | 0.069054 | 0.053624
8287 | 114.85 | 14.696 | 0.069052 | 27.618 | 0.053629 |  | 8287 | 27.618 | 114.85 | 14.696 | 0.069052 | 0.053629
8288 | 114.86 | 14.696 | 0.069051 | 27.62 | 0.053633 |  | 8288 | 27.62 | 114.86 | 14.696 | 0.069051 | 0.053633
8289 | 114.87 | 14.696 | 0.06905 | 27.622 | 0.053637 |  | 8289 | 27.622 | 114.87 | 14.696 | 0.06905 | 0.053637
8290 | 114.88 | 14.696 | 0.069049 | 27.625 | 0.053641 |  | 8290 | 27.625 | 114.88 | 14.696 | 0.069049 | 0.053641
8291 | 114.89 | 14.696 | 0.069048 | 27.627 | 0.053645 |  | 8291 | 27.627 | 114.89 | 14.696 | 0.069048 | 0.053645
8292 | 114.9 | 14.696 | 0.069046 | 27.63 | 0.05365 |  | 8292 | 27.63 | 114.9 | 14.696 | 0.069046 | 0.05365
8293 | 114.91 | 14.696 | 0.069045 | 27.632 | 0.053654 |  | 8293 | 27.632 | 114.91 | 14.696 | 0.069045 | 0.053654
8294 | 114.92 | 14.696 | 0.069044 | 27.634 | 0.053658 |  | 8294 | 27.634 | 114.92 | 14.696 | 0.069044 | 0.053658
8295 | 114.93 | 14.696 | 0.069043 | 27.637 | 0.053662 |  | 8295 | 27.637 | 114.93 | 14.696 | 0.069043 | 0.053662
8296 | 114.94 | 14.696 | 0.069042 | 27.639 | 0.053666 |  | 8296 | 27.639 | 114.94 | 14.696 | 0.069042 | 0.053666
8297 | 114.95 | 14.696 | 0.06904 | 27.642 | 0.05367 |  | 8297 | 27.642 | 114.95 | 14.696 | 0.06904 | 0.05367
8298 | 114.96 | 14.696 | 0.069039 | 27.644 | 0.053675 |  | 8298 | 27.644 | 114.96 | 14.696 | 0.069039 | 0.053675
8299 | 114.97 | 14.696 | 0.069038 | 27.646 | 0.053679 |  | 8299 | 27.646 | 114.97 | 14.696 | 0.069038 | 0.053679
8300 | 114.98 | 14.696 | 0.069037 | 27.649 | 0.053683 |  | 8300 | 27.649 | 114.98 | 14.696 | 0.069037 | 0.053683
8301 | 114.99 | 14.696 | 0.069036 | 27.651 | 0.053687 |  | 8301 | 27.651 | 114.99 | 14.696 | 0.069036 | 0.053687
8302 | 115 | 14.696 | 0.069034 | 27.654 | 0.053691 |  | 8302 | 27.654 | 115 | 14.696 | 0.069034 | 0.053691
8303 | 115.01 | 14.696 | 0.069033 | 27.656 | 0.053696 |  | 8303 | 27.656 | 115.01 | 14.696 | 0.069033 | 0.053696
8304 | 115.02 | 14.696 | 0.069032 | 27.658 | 0.0537 |  | 8304 | 27.658 | 115.02 | 14.696 | 0.069032 | 0.0537
8305 | 115.03 | 14.696 | 0.069031 | 27.661 | 0.053704 |  | 8305 | 27.661 | 115.03 | 14.696 | 0.069031 | 0.053704
8306 | 115.04 | 14.696 | 0.06903 | 27.663 | 0.053708 |  | 8306 | 27.663 | 115.04 | 14.696 | 0.06903 | 0.053708
8307 | 115.05 | 14.696 | 0.069028 | 27.666 | 0.053712 |  | 8307 | 27.666 | 115.05 | 14.696 | 0.069028 | 0.053712
8308 | 115.06 | 14.696 | 0.069027 | 27.668 | 0.053717 |  | 8308 | 27.668 | 115.06 | 14.696 | 0.069027 | 0.053717
8309 | 115.07 | 14.696 | 0.069026 | 27.67 | 0.053721 |  | 8309 | 27.67 | 115.07 | 14.696 | 0.069026 | 0.053721
8310 | 115.08 | 14.696 | 0.069025 | 27.673 | 0.053725 |  | 8310 | 27.673 | 115.08 | 14.696 | 0.069025 | 0.053725
8311 | 115.09 | 14.696 | 0.069024 | 27.675 | 0.053729 |  | 8311 | 27.675 | 115.09 | 14.696 | 0.069024 | 0.053729
8312 | 115.1 | 14.696 | 0.069022 | 27.678 | 0.053733 |  | 8312 | 27.678 | 115.1 | 14.696 | 0.069022 | 0.053733
8313 | 115.11 | 14.696 | 0.069021 | 27.68 | 0.053737 |  | 8313 | 27.68 | 115.11 | 14.696 | 0.069021 | 0.053737
8314 | 115.12 | 14.696 | 0.06902 | 27.683 | 0.053742 |  | 8314 | 27.683 | 115.12 | 14.696 | 0.06902 | 0.053742
8315 | 115.13 | 14.696 | 0.069019 | 27.685 | 0.053746 |  | 8315 | 27.685 | 115.13 | 14.696 | 0.069019 | 0.053746
8316 | 115.14 | 14.696 | 0.069018 | 27.687 | 0.05375 |  | 8316 | 27.687 | 115.14 | 14.696 | 0.069018 | 0.05375
8317 | 115.15 | 14.696 | 0.069016 | 27.69 | 0.053754 |  | 8317 | 27.69 | 115.15 | 14.696 | 0.069016 | 0.053754
8318 | 115.16 | 14.696 | 0.069015 | 27.692 | 0.053758 |  | 8318 | 27.692 | 115.16 | 14.696 | 0.069015 | 0.053758
8319 | 115.17 | 14.696 | 0.069014 | 27.695 | 0.053763 |  | 8319 | 27.695 | 115.17 | 14.696 | 0.069014 | 0.053763
8320 | 115.18 | 14.696 | 0.069013 | 27.697 | 0.053767 |  | 8320 | 27.697 | 115.18 | 14.696 | 0.069013 | 0.053767
8321 | 115.19 | 14.696 | 0.069011 | 27.699 | 0.053771 |  | 8321 | 27.699 | 115.19 | 14.696 | 0.069011 | 0.053771
8322 | 115.2 | 14.696 | 0.06901 | 27.702 | 0.053775 |  | 8322 | 27.702 | 115.2 | 14.696 | 0.06901 | 0.053775
8323 | 115.21 | 14.696 | 0.069009 | 27.704 | 0.053779 |  | 8323 | 27.704 | 115.21 | 14.696 | 0.069009 | 0.053779
8324 | 115.22 | 14.696 | 0.069008 | 27.707 | 0.053784 |  | 8324 | 27.707 | 115.22 | 14.696 | 0.069008 | 0.053784
8325 | 115.23 | 14.696 | 0.069007 | 27.709 | 0.053788 |  | 8325 | 27.709 | 115.23 | 14.696 | 0.069007 | 0.053788
8326 | 115.24 | 14.696 | 0.069005 | 27.711 | 0.053792 |  | 8326 | 27.711 | 115.24 | 14.696 | 0.069005 | 0.053792
8327 | 115.25 | 14.696 | 0.069004 | 27.714 | 0.053796 |  | 8327 | 27.714 | 115.25 | 14.696 | 0.069004 | 0.053796
8328 | 115.26 | 14.696 | 0.069003 | 27.716 | 0.0538 |  | 8328 | 27.716 | 115.26 | 14.696 | 0.069003 | 0.0538
8329 | 115.27 | 14.696 | 0.069002 | 27.719 | 0.053804 |  | 8329 | 27.719 | 115.27 | 14.696 | 0.069002 | 0.053804
8330 | 115.28 | 14.696 | 0.069001 | 27.721 | 0.053809 |  | 8330 | 27.721 | 115.28 | 14.696 | 0.069001 | 0.053809
8331 | 115.29 | 14.696 | 0.068999 | 27.723 | 0.053813 |  | 8331 | 27.723 | 115.29 | 14.696 | 0.068999 | 0.053813
8332 | 115.3 | 14.696 | 0.068998 | 27.726 | 0.053817 |  | 8332 | 27.726 | 115.3 | 14.696 | 0.068998 | 0.053817
8333 | 115.31 | 14.696 | 0.068997 | 27.728 | 0.053821 |  | 8333 | 27.728 | 115.31 | 14.696 | 0.068997 | 0.053821
8334 | 115.32 | 14.696 | 0.068996 | 27.731 | 0.053825 |  | 8334 | 27.731 | 115.32 | 14.696 | 0.068996 | 0.053825
8335 | 115.33 | 14.696 | 0.068995 | 27.733 | 0.05383 |  | 8335 | 27.733 | 115.33 | 14.696 | 0.068995 | 0.05383
8336 | 115.34 | 14.696 | 0.068993 | 27.735 | 0.053834 |  | 8336 | 27.735 | 115.34 | 14.696 | 0.068993 | 0.053834
8337 | 115.35 | 14.696 | 0.068992 | 27.738 | 0.053838 |  | 8337 | 27.738 | 115.35 | 14.696 | 0.068992 | 0.053838
8338 | 115.36 | 14.696 | 0.068991 | 27.74 | 0.053842 |  | 8338 | 27.74 | 115.36 | 14.696 | 0.068991 | 0.053842
8339 | 115.37 | 14.696 | 0.06899 | 27.743 | 0.053846 |  | 8339 | 27.743 | 115.37 | 14.696 | 0.06899 | 0.053846
8340 | 115.38 | 14.696 | 0.068989 | 27.745 | 0.053851 |  | 8340 | 27.745 | 115.38 | 14.696 | 0.068989 | 0.053851
8341 | 115.39 | 14.696 | 0.068987 | 27.748 | 0.053855 |  | 8341 | 27.748 | 115.39 | 14.696 | 0.068987 | 0.053855
8342 | 115.4 | 14.696 | 0.068986 | 27.75 | 0.053859 |  | 8342 | 27.75 | 115.4 | 14.696 | 0.068986 | 0.053859
8343 | 115.41 | 14.696 | 0.068985 | 27.752 | 0.053863 |  | 8343 | 27.752 | 115.41 | 14.696 | 0.068985 | 0.053863
8344 | 115.42 | 14.696 | 0.068984 | 27.755 | 0.053867 |  | 8344 | 27.755 | 115.42 | 14.696 | 0.068984 | 0.053867
8345 | 115.43 | 14.696 | 0.068983 | 27.757 | 0.053871 |  | 8345 | 27.757 | 115.43 | 14.696 | 0.068983 | 0.053871
8346 | 115.44 | 14.696 | 0.068981 | 27.76 | 0.053876 |  | 8346 | 27.76 | 115.44 | 14.696 | 0.068981 | 0.053876
8347 | 115.45 | 14.696 | 0.06898 | 27.762 | 0.05388 |  | 8347 | 27.762 | 115.45 | 14.696 | 0.06898 | 0.05388
8348 | 115.46 | 14.696 | 0.068979 | 27.764 | 0.053884 |  | 8348 | 27.764 | 115.46 | 14.696 | 0.068979 | 0.053884
8349 | 115.47 | 14.696 | 0.068978 | 27.767 | 0.053888 |  | 8349 | 27.767 | 115.47 | 14.696 | 0.068978 | 0.053888
8350 | 115.48 | 14.696 | 0.068977 | 27.769 | 0.053892 |  | 8350 | 27.769 | 115.48 | 14.696 | 0.068977 | 0.053892
8351 | 115.49 | 14.696 | 0.068975 | 27.772 | 0.053897 |  | 8351 | 27.772 | 115.49 | 14.696 | 0.068975 | 0.053897
8352 | 115.5 | 14.696 | 0.068974 | 27.774 | 0.053901 |  | 8352 | 27.774 | 115.5 | 14.696 | 0.068974 | 0.053901
8353 | 115.51 | 14.696 | 0.068973 | 27.776 | 0.053905 |  | 8353 | 27.776 | 115.51 | 14.696 | 0.068973 | 0.053905
8354 | 115.52 | 14.696 | 0.068972 | 27.779 | 0.053909 |  | 8354 | 27.779 | 115.52 | 14.696 | 0.068972 | 0.053909
8355 | 115.53 | 14.696 | 0.068971 | 27.781 | 0.053913 |  | 8355 | 27.781 | 115.53 | 14.696 | 0.068971 | 0.053913
8356 | 115.54 | 14.696 | 0.068969 | 27.784 | 0.053918 |  | 8356 | 27.784 | 115.54 | 14.696 | 0.068969 | 0.053918
8357 | 115.55 | 14.696 | 0.068968 | 27.786 | 0.053922 |  | 8357 | 27.786 | 115.55 | 14.696 | 0.068968 | 0.053922
8358 | 115.56 | 14.696 | 0.068967 | 27.788 | 0.053926 |  | 8358 | 27.788 | 115.56 | 14.696 | 0.068967 | 0.053926
8359 | 115.57 | 14.696 | 0.068966 | 27.791 | 0.05393 |  | 8359 | 27.791 | 115.57 | 14.696 | 0.068966 | 0.05393
8360 | 115.58 | 14.696 | 0.068965 | 27.793 | 0.053934 |  | 8360 | 27.793 | 115.58 | 14.696 | 0.068965 | 0.053934
8361 | 115.59 | 14.696 | 0.068963 | 27.796 | 0.053938 |  | 8361 | 27.796 | 115.59 | 14.696 | 0.068963 | 0.053938
8362 | 115.6 | 14.696 | 0.068962 | 27.798 | 0.053943 |  | 8362 | 27.798 | 115.6 | 14.696 | 0.068962 | 0.053943
8363 | 115.61 | 14.696 | 0.068961 | 27.8 | 0.053947 |  | 8363 | 27.8 | 115.61 | 14.696 | 0.068961 | 0.053947
8364 | 115.62 | 14.696 | 0.06896 | 27.803 | 0.053951 |  | 8364 | 27.803 | 115.62 | 14.696 | 0.06896 | 0.053951
8365 | 115.63 | 14.696 | 0.068959 | 27.805 | 0.053955 |  | 8365 | 27.805 | 115.63 | 14.696 | 0.068959 | 0.053955
8366 | 115.64 | 14.696 | 0.068957 | 27.808 | 0.053959 |  | 8366 | 27.808 | 115.64 | 14.696 | 0.068957 | 0.053959
8367 | 115.65 | 14.696 | 0.068956 | 27.81 | 0.053964 |  | 8367 | 27.81 | 115.65 | 14.696 | 0.068956 | 0.053964
8368 | 115.66 | 14.696 | 0.068955 | 27.813 | 0.053968 |  | 8368 | 27.813 | 115.66 | 14.696 | 0.068955 | 0.053968
8369 | 115.67 | 14.696 | 0.068954 | 27.815 | 0.053972 |  | 8369 | 27.815 | 115.67 | 14.696 | 0.068954 | 0.053972
8370 | 115.68 | 14.696 | 0.068953 | 27.817 | 0.053976 |  | 8370 | 27.817 | 115.68 | 14.696 | 0.068953 | 0.053976
8371 | 115.69 | 14.696 | 0.068951 | 27.82 | 0.05398 |  | 8371 | 27.82 | 115.69 | 14.696 | 0.068951 | 0.05398
8372 | 115.7 | 14.696 | 0.06895 | 27.822 | 0.053984 |  | 8372 | 27.822 | 115.7 | 14.696 | 0.06895 | 0.053984
8373 | 115.71 | 14.696 | 0.068949 | 27.825 | 0.053989 |  | 8373 | 27.825 | 115.71 | 14.696 | 0.068949 | 0.053989
8374 | 115.72 | 14.696 | 0.068948 | 27.827 | 0.053993 |  | 8374 | 27.827 | 115.72 | 14.696 | 0.068948 | 0.053993
8375 | 115.73 | 14.696 | 0.068947 | 27.829 | 0.053997 |  | 8375 | 27.829 | 115.73 | 14.696 | 0.068947 | 0.053997
8376 | 115.74 | 14.696 | 0.068945 | 27.832 | 0.054001 |  | 8376 | 27.832 | 115.74 | 14.696 | 0.068945 | 0.054001
8377 | 115.75 | 14.696 | 0.068944 | 27.834 | 0.054005 |  | 8377 | 27.834 | 115.75 | 14.696 | 0.068944 | 0.054005
8378 | 115.76 | 14.696 | 0.068943 | 27.837 | 0.05401 |  | 8378 | 27.837 | 115.76 | 14.696 | 0.068943 | 0.05401
8379 | 115.77 | 14.696 | 0.068942 | 27.839 | 0.054014 |  | 8379 | 27.839 | 115.77 | 14.696 | 0.068942 | 0.054014
8380 | 115.78 | 14.696 | 0.068941 | 27.841 | 0.054018 |  | 8380 | 27.841 | 115.78 | 14.696 | 0.068941 | 0.054018
8381 | 115.79 | 14.696 | 0.068939 | 27.844 | 0.054022 |  | 8381 | 27.844 | 115.79 | 14.696 | 0.068939 | 0.054022
8382 | 115.8 | 14.696 | 0.068938 | 27.846 | 0.054026 |  | 8382 | 27.846 | 115.8 | 14.696 | 0.068938 | 0.054026
8383 | 115.81 | 14.696 | 0.068937 | 27.849 | 0.05403 |  | 8383 | 27.849 | 115.81 | 14.696 | 0.068937 | 0.05403
8384 | 115.82 | 14.696 | 0.068936 | 27.851 | 0.054035 |  | 8384 | 27.851 | 115.82 | 14.696 | 0.068936 | 0.054035
8385 | 115.83 | 14.696 | 0.068935 | 27.853 | 0.054039 |  | 8385 | 27.853 | 115.83 | 14.696 | 0.068935 | 0.054039
8386 | 115.84 | 14.696 | 0.068933 | 27.856 | 0.054043 |  | 8386 | 27.856 | 115.84 | 14.696 | 0.068933 | 0.054043
8387 | 115.85 | 14.696 | 0.068932 | 27.858 | 0.054047 |  | 8387 | 27.858 | 115.85 | 14.696 | 0.068932 | 0.054047
8388 | 115.86 | 14.696 | 0.068931 | 27.861 | 0.054051 |  | 8388 | 27.861 | 115.86 | 14.696 | 0.068931 | 0.054051
8389 | 115.87 | 14.696 | 0.06893 | 27.863 | 0.054056 |  | 8389 | 27.863 | 115.87 | 14.696 | 0.06893 | 0.054056
8390 | 115.88 | 14.696 | 0.068929 | 27.865 | 0.05406 |  | 8390 | 27.865 | 115.88 | 14.696 | 0.068929 | 0.05406
8391 | 115.89 | 14.696 | 0.068927 | 27.868 | 0.054064 |  | 8391 | 27.868 | 115.89 | 14.696 | 0.068927 | 0.054064
8392 | 115.9 | 14.696 | 0.068926 | 27.87 | 0.054068 |  | 8392 | 27.87 | 115.9 | 14.696 | 0.068926 | 0.054068
8393 | 115.91 | 14.696 | 0.068925 | 27.873 | 0.054072 |  | 8393 | 27.873 | 115.91 | 14.696 | 0.068925 | 0.054072
8394 | 115.92 | 14.696 | 0.068924 | 27.875 | 0.054077 |  | 8394 | 27.875 | 115.92 | 14.696 | 0.068924 | 0.054077
8395 | 115.93 | 14.696 | 0.068923 | 27.878 | 0.054081 |  | 8395 | 27.878 | 115.93 | 14.696 | 0.068923 | 0.054081
8396 | 115.94 | 14.696 | 0.068921 | 27.88 | 0.054085 |  | 8396 | 27.88 | 115.94 | 14.696 | 0.068921 | 0.054085
8397 | 115.95 | 14.696 | 0.06892 | 27.882 | 0.054089 |  | 8397 | 27.882 | 115.95 | 14.696 | 0.06892 | 0.054089
8398 | 115.96 | 14.696 | 0.068919 | 27.885 | 0.054093 |  | 8398 | 27.885 | 115.96 | 14.696 | 0.068919 | 0.054093
8399 | 115.97 | 14.696 | 0.068918 | 27.887 | 0.054097 |  | 8399 | 27.887 | 115.97 | 14.696 | 0.068918 | 0.054097
8400 | 115.98 | 14.696 | 0.068917 | 27.89 | 0.054102 |  | 8400 | 27.89 | 115.98 | 14.696 | 0.068917 | 0.054102
8401 | 115.99 | 14.696 | 0.068915 | 27.892 | 0.054106 |  | 8401 | 27.892 | 115.99 | 14.696 | 0.068915 | 0.054106
8402 | 116 | 14.696 | 0.068914 | 27.894 | 0.05411 |  | 8402 | 27.894 | 116 | 14.696 | 0.068914 | 0.05411
8403 | 116.01 | 14.696 | 0.068913 | 27.897 | 0.054114 |  | 8403 | 27.897 | 116.01 | 14.696 | 0.068913 | 0.054114
8404 | 116.02 | 14.696 | 0.068912 | 27.899 | 0.054118 |  | 8404 | 27.899 | 116.02 | 14.696 | 0.068912 | 0.054118
8405 | 116.03 | 14.696 | 0.068911 | 27.902 | 0.054123 |  | 8405 | 27.902 | 116.03 | 14.696 | 0.068911 | 0.054123
8406 | 116.04 | 14.696 | 0.068909 | 27.904 | 0.054127 |  | 8406 | 27.904 | 116.04 | 14.696 | 0.068909 | 0.054127
8407 | 116.05 | 14.696 | 0.068908 | 27.906 | 0.054131 |  | 8407 | 27.906 | 116.05 | 14.696 | 0.068908 | 0.054131
8408 | 116.06 | 14.696 | 0.068907 | 27.909 | 0.054135 |  | 8408 | 27.909 | 116.06 | 14.696 | 0.068907 | 0.054135
8409 | 116.07 | 14.696 | 0.068906 | 27.911 | 0.054139 |  | 8409 | 27.911 | 116.07 | 14.696 | 0.068906 | 0.054139
8410 | 116.08 | 14.696 | 0.068905 | 27.914 | 0.054143 |  | 8410 | 27.914 | 116.08 | 14.696 | 0.068905 | 0.054143
8411 | 116.09 | 14.696 | 0.068903 | 27.916 | 0.054148 |  | 8411 | 27.916 | 116.09 | 14.696 | 0.068903 | 0.054148
8412 | 116.1 | 14.696 | 0.068902 | 27.918 | 0.054152 |  | 8412 | 27.918 | 116.1 | 14.696 | 0.068902 | 0.054152
8413 | 116.11 | 14.696 | 0.068901 | 27.921 | 0.054156 |  | 8413 | 27.921 | 116.11 | 14.696 | 0.068901 | 0.054156
8414 | 116.12 | 14.696 | 0.0689 | 27.923 | 0.05416 |  | 8414 | 27.923 | 116.12 | 14.696 | 0.0689 | 0.05416
8415 | 116.13 | 14.696 | 0.068899 | 27.926 | 0.054164 |  | 8415 | 27.926 | 116.13 | 14.696 | 0.068899 | 0.054164
8416 | 116.14 | 14.696 | 0.068897 | 27.928 | 0.054168 |  | 8416 | 27.928 | 116.14 | 14.696 | 0.068897 | 0.054168
8417 | 116.15 | 14.696 | 0.068896 | 27.93 | 0.054173 |  | 8417 | 27.93 | 116.15 | 14.696 | 0.068896 | 0.054173
8418 | 116.16 | 14.696 | 0.068895 | 27.933 | 0.054177 |  | 8418 | 27.933 | 116.16 | 14.696 | 0.068895 | 0.054177
8419 | 116.17 | 14.696 | 0.068894 | 27.935 | 0.054181 |  | 8419 | 27.935 | 116.17 | 14.696 | 0.068894 | 0.054181
8420 | 116.18 | 14.696 | 0.068893 | 27.938 | 0.054185 |  | 8420 | 27.938 | 116.18 | 14.696 | 0.068893 | 0.054185
8421 | 116.19 | 14.696 | 0.068891 | 27.94 | 0.054189 |  | 8421 | 27.94 | 116.19 | 14.696 | 0.068891 | 0.054189
8422 | 116.2 | 14.696 | 0.06889 | 27.943 | 0.054194 |  | 8422 | 27.943 | 116.2 | 14.696 | 0.06889 | 0.054194
8423 | 116.21 | 14.696 | 0.068889 | 27.945 | 0.054198 |  | 8423 | 27.945 | 116.21 | 14.696 | 0.068889 | 0.054198
8424 | 116.22 | 14.696 | 0.068888 | 27.947 | 0.054202 |  | 8424 | 27.947 | 116.22 | 14.696 | 0.068888 | 0.054202
8425 | 116.23 | 14.696 | 0.068887 | 27.95 | 0.054206 |  | 8425 | 27.95 | 116.23 | 14.696 | 0.068887 | 0.054206
8426 | 116.24 | 14.696 | 0.068885 | 27.952 | 0.05421 |  | 8426 | 27.952 | 116.24 | 14.696 | 0.068885 | 0.05421
8427 | 116.25 | 14.696 | 0.068884 | 27.955 | 0.054214 |  | 8427 | 27.955 | 116.25 | 14.696 | 0.068884 | 0.054214
8428 | 116.26 | 14.696 | 0.068883 | 27.957 | 0.054219 |  | 8428 | 27.957 | 116.26 | 14.696 | 0.068883 | 0.054219
8429 | 116.27 | 14.696 | 0.068882 | 27.959 | 0.054223 |  | 8429 | 27.959 | 116.27 | 14.696 | 0.068882 | 0.054223
8430 | 116.28 | 14.696 | 0.068881 | 27.962 | 0.054227 |  | 8430 | 27.962 | 116.28 | 14.696 | 0.068881 | 0.054227
8431 | 116.29 | 14.696 | 0.068879 | 27.964 | 0.054231 |  | 8431 | 27.964 | 116.29 | 14.696 | 0.068879 | 0.054231
8432 | 116.3 | 14.696 | 0.068878 | 27.967 | 0.054235 |  | 8432 | 27.967 | 116.3 | 14.696 | 0.068878 | 0.054235
8433 | 116.31 | 14.696 | 0.068877 | 27.969 | 0.05424 |  | 8433 | 27.969 | 116.31 | 14.696 | 0.068877 | 0.05424
8434 | 116.32 | 14.696 | 0.068876 | 27.971 | 0.054244 |  | 8434 | 27.971 | 116.32 | 14.696 | 0.068876 | 0.054244
8435 | 116.33 | 14.696 | 0.068875 | 27.974 | 0.054248 |  | 8435 | 27.974 | 116.33 | 14.696 | 0.068875 | 0.054248
8436 | 116.34 | 14.696 | 0.068873 | 27.976 | 0.054252 |  | 8436 | 27.976 | 116.34 | 14.696 | 0.068873 | 0.054252
8437 | 116.35 | 14.696 | 0.068872 | 27.979 | 0.054256 |  | 8437 | 27.979 | 116.35 | 14.696 | 0.068872 | 0.054256
8438 | 116.36 | 14.696 | 0.068871 | 27.981 | 0.05426 |  | 8438 | 27.981 | 116.36 | 14.696 | 0.068871 | 0.05426
8439 | 116.37 | 14.696 | 0.06887 | 27.983 | 0.054265 |  | 8439 | 27.983 | 116.37 | 14.696 | 0.06887 | 0.054265
8440 | 116.38 | 14.696 | 0.068869 | 27.986 | 0.054269 |  | 8440 | 27.986 | 116.38 | 14.696 | 0.068869 | 0.054269
8441 | 116.39 | 14.696 | 0.068867 | 27.988 | 0.054273 |  | 8441 | 27.988 | 116.39 | 14.696 | 0.068867 | 0.054273
8442 | 116.4 | 14.696 | 0.068866 | 27.991 | 0.054277 |  | 8442 | 27.991 | 116.4 | 14.696 | 0.068866 | 0.054277
8443 | 116.41 | 14.696 | 0.068865 | 27.993 | 0.054281 |  | 8443 | 27.993 | 116.41 | 14.696 | 0.068865 | 0.054281
8444 | 116.42 | 14.696 | 0.068864 | 27.995 | 0.054286 |  | 8444 | 27.995 | 116.42 | 14.696 | 0.068864 | 0.054286
8445 | 116.43 | 14.696 | 0.068863 | 27.998 | 0.05429 |  | 8445 | 27.998 | 116.43 | 14.696 | 0.068863 | 0.05429
8446 | 116.44 | 14.696 | 0.068861 | 28 | 0.054294 |  | 8446 | 28 | 116.44 | 14.696 | 0.068861 | 0.054294
8447 | 116.45 | 14.696 | 0.06886 | 28.003 | 0.054298 |  | 8447 | 28.003 | 116.45 | 14.696 | 0.06886 | 0.054298
8448 | 116.46 | 14.696 | 0.068859 | 28.005 | 0.054302 |  | 8448 | 28.005 | 116.46 | 14.696 | 0.068859 | 0.054302
8449 | 116.47 | 14.696 | 0.068858 | 28.008 | 0.054306 |  | 8449 | 28.008 | 116.47 | 14.696 | 0.068858 | 0.054306
8450 | 116.48 | 14.696 | 0.068857 | 28.01 | 0.054311 |  | 8450 | 28.01 | 116.48 | 14.696 | 0.068857 | 0.054311
8451 | 116.49 | 14.696 | 0.068855 | 28.012 | 0.054315 |  | 8451 | 28.012 | 116.49 | 14.696 | 0.068855 | 0.054315
8452 | 116.5 | 14.696 | 0.068854 | 28.015 | 0.054319 |  | 8452 | 28.015 | 116.5 | 14.696 | 0.068854 | 0.054319
8453 | 116.51 | 14.696 | 0.068853 | 28.017 | 0.054323 |  | 8453 | 28.017 | 116.51 | 14.696 | 0.068853 | 0.054323
8454 | 116.52 | 14.696 | 0.068852 | 28.02 | 0.054327 |  | 8454 | 28.02 | 116.52 | 14.696 | 0.068852 | 0.054327
8455 | 116.53 | 14.696 | 0.068851 | 28.022 | 0.054331 |  | 8455 | 28.022 | 116.53 | 14.696 | 0.068851 | 0.054331
8456 | 116.54 | 14.696 | 0.068849 | 28.024 | 0.054336 |  | 8456 | 28.024 | 116.54 | 14.696 | 0.068849 | 0.054336
8457 | 116.55 | 14.696 | 0.068848 | 28.027 | 0.05434 |  | 8457 | 28.027 | 116.55 | 14.696 | 0.068848 | 0.05434
8458 | 116.56 | 14.696 | 0.068847 | 28.029 | 0.054344 |  | 8458 | 28.029 | 116.56 | 14.696 | 0.068847 | 0.054344
8459 | 116.57 | 14.696 | 0.068846 | 28.032 | 0.054348 |  | 8459 | 28.032 | 116.57 | 14.696 | 0.068846 | 0.054348
8460 | 116.58 | 14.696 | 0.068845 | 28.034 | 0.054352 |  | 8460 | 28.034 | 116.58 | 14.696 | 0.068845 | 0.054352
8461 | 116.59 | 14.696 | 0.068843 | 28.036 | 0.054357 |  | 8461 | 28.036 | 116.59 | 14.696 | 0.068843 | 0.054357
8462 | 116.6 | 14.696 | 0.068842 | 28.039 | 0.054361 |  | 8462 | 28.039 | 116.6 | 14.696 | 0.068842 | 0.054361
8463 | 116.61 | 14.696 | 0.068841 | 28.041 | 0.054365 |  | 8463 | 28.041 | 116.61 | 14.696 | 0.068841 | 0.054365
8464 | 116.62 | 14.696 | 0.06884 | 28.044 | 0.054369 |  | 8464 | 28.044 | 116.62 | 14.696 | 0.06884 | 0.054369
8465 | 116.63 | 14.696 | 0.068839 | 28.046 | 0.054373 |  | 8465 | 28.046 | 116.63 | 14.696 | 0.068839 | 0.054373
8466 | 116.64 | 14.696 | 0.068837 | 28.048 | 0.054377 |  | 8466 | 28.048 | 116.64 | 14.696 | 0.068837 | 0.054377
8467 | 116.65 | 14.696 | 0.068836 | 28.051 | 0.054382 |  | 8467 | 28.051 | 116.65 | 14.696 | 0.068836 | 0.054382
8468 | 116.66 | 14.696 | 0.068835 | 28.053 | 0.054386 |  | 8468 | 28.053 | 116.66 | 14.696 | 0.068835 | 0.054386
8469 | 116.67 | 14.696 | 0.068834 | 28.056 | 0.05439 |  | 8469 | 28.056 | 116.67 | 14.696 | 0.068834 | 0.05439
8470 | 116.68 | 14.696 | 0.068833 | 28.058 | 0.054394 |  | 8470 | 28.058 | 116.68 | 14.696 | 0.068833 | 0.054394
8471 | 116.69 | 14.696 | 0.068831 | 28.06 | 0.054398 |  | 8471 | 28.06 | 116.69 | 14.696 | 0.068831 | 0.054398
8472 | 116.7 | 14.696 | 0.06883 | 28.063 | 0.054403 |  | 8472 | 28.063 | 116.7 | 14.696 | 0.06883 | 0.054403
8473 | 116.71 | 14.696 | 0.068829 | 28.065 | 0.054407 |  | 8473 | 28.065 | 116.71 | 14.696 | 0.068829 | 0.054407
8474 | 116.72 | 14.696 | 0.068828 | 28.068 | 0.054411 |  | 8474 | 28.068 | 116.72 | 14.696 | 0.068828 | 0.054411
8475 | 116.73 | 14.696 | 0.068827 | 28.07 | 0.054415 |  | 8475 | 28.07 | 116.73 | 14.696 | 0.068827 | 0.054415
8476 | 116.74 | 14.696 | 0.068826 | 28.073 | 0.054419 |  | 8476 | 28.073 | 116.74 | 14.696 | 0.068826 | 0.054419
8477 | 116.75 | 14.696 | 0.068824 | 28.075 | 0.054423 |  | 8477 | 28.075 | 116.75 | 14.696 | 0.068824 | 0.054423
8478 | 116.76 | 14.696 | 0.068823 | 28.077 | 0.054428 |  | 8478 | 28.077 | 116.76 | 14.696 | 0.068823 | 0.054428
8479 | 116.77 | 14.696 | 0.068822 | 28.08 | 0.054432 |  | 8479 | 28.08 | 116.77 | 14.696 | 0.068822 | 0.054432
8480 | 116.78 | 14.696 | 0.068821 | 28.082 | 0.054436 |  | 8480 | 28.082 | 116.78 | 14.696 | 0.068821 | 0.054436
8481 | 116.79 | 14.696 | 0.06882 | 28.085 | 0.05444 |  | 8481 | 28.085 | 116.79 | 14.696 | 0.06882 | 0.05444
8482 | 116.8 | 14.696 | 0.068818 | 28.087 | 0.054444 |  | 8482 | 28.087 | 116.8 | 14.696 | 0.068818 | 0.054444
8483 | 116.81 | 14.696 | 0.068817 | 28.089 | 0.054448 |  | 8483 | 28.089 | 116.81 | 14.696 | 0.068817 | 0.054448
8484 | 116.82 | 14.696 | 0.068816 | 28.092 | 0.054453 |  | 8484 | 28.092 | 116.82 | 14.696 | 0.068816 | 0.054453
8485 | 116.83 | 14.696 | 0.068815 | 28.094 | 0.054457 |  | 8485 | 28.094 | 116.83 | 14.696 | 0.068815 | 0.054457
8486 | 116.84 | 14.696 | 0.068814 | 28.097 | 0.054461 |  | 8486 | 28.097 | 116.84 | 14.696 | 0.068814 | 0.054461
8487 | 116.85 | 14.696 | 0.068812 | 28.099 | 0.054465 |  | 8487 | 28.099 | 116.85 | 14.696 | 0.068812 | 0.054465
8488 | 116.86 | 14.696 | 0.068811 | 28.101 | 0.054469 |  | 8488 | 28.101 | 116.86 | 14.696 | 0.068811 | 0.054469
8489 | 116.87 | 14.696 | 0.06881 | 28.104 | 0.054474 |  | 8489 | 28.104 | 116.87 | 14.696 | 0.06881 | 0.054474
8490 | 116.88 | 14.696 | 0.068809 | 28.106 | 0.054478 |  | 8490 | 28.106 | 116.88 | 14.696 | 0.068809 | 0.054478
8491 | 116.89 | 14.696 | 0.068808 | 28.109 | 0.054482 |  | 8491 | 28.109 | 116.89 | 14.696 | 0.068808 | 0.054482
8492 | 116.9 | 14.696 | 0.068806 | 28.111 | 0.054486 |  | 8492 | 28.111 | 116.9 | 14.696 | 0.068806 | 0.054486
8493 | 116.91 | 14.696 | 0.068805 | 28.113 | 0.05449 |  | 8493 | 28.113 | 116.91 | 14.696 | 0.068805 | 0.05449
8494 | 116.92 | 14.696 | 0.068804 | 28.116 | 0.054494 |  | 8494 | 28.116 | 116.92 | 14.696 | 0.068804 | 0.054494
8495 | 116.93 | 14.696 | 0.068803 | 28.118 | 0.054499 |  | 8495 | 28.118 | 116.93 | 14.696 | 0.068803 | 0.054499
8496 | 116.94 | 14.696 | 0.068802 | 28.121 | 0.054503 |  | 8496 | 28.121 | 116.94 | 14.696 | 0.068802 | 0.054503
8497 | 116.95 | 14.696 | 0.0688 | 28.123 | 0.054507 |  | 8497 | 28.123 | 116.95 | 14.696 | 0.0688 | 0.054507
8498 | 116.96 | 14.696 | 0.068799 | 28.125 | 0.054511 |  | 8498 | 28.125 | 116.96 | 14.696 | 0.068799 | 0.054511
8499 | 116.97 | 14.696 | 0.068798 | 28.128 | 0.054515 |  | 8499 | 28.128 | 116.97 | 14.696 | 0.068798 | 0.054515
8500 | 116.98 | 14.696 | 0.068797 | 28.13 | 0.054519 |  | 8500 | 28.13 | 116.98 | 14.696 | 0.068797 | 0.054519
8501 | 116.99 | 14.696 | 0.068796 | 28.133 | 0.054524 |  | 8501 | 28.133 | 116.99 | 14.696 | 0.068796 | 0.054524
8502 | 117 | 14.696 | 0.068794 | 28.135 | 0.054528 |  | 8502 | 28.135 | 117 | 14.696 | 0.068794 | 0.054528
8503 | 117.01 | 14.696 | 0.068793 | 28.138 | 0.054532 |  | 8503 | 28.138 | 117.01 | 14.696 | 0.068793 | 0.054532
8504 | 117.02 | 14.696 | 0.068792 | 28.14 | 0.054536 |  | 8504 | 28.14 | 117.02 | 14.696 | 0.068792 | 0.054536
8505 | 117.03 | 14.696 | 0.068791 | 28.142 | 0.05454 |  | 8505 | 28.142 | 117.03 | 14.696 | 0.068791 | 0.05454
8506 | 117.04 | 14.696 | 0.06879 | 28.145 | 0.054544 |  | 8506 | 28.145 | 117.04 | 14.696 | 0.06879 | 0.054544
8507 | 117.05 | 14.696 | 0.068788 | 28.147 | 0.054549 |  | 8507 | 28.147 | 117.05 | 14.696 | 0.068788 | 0.054549
8508 | 117.06 | 14.696 | 0.068787 | 28.15 | 0.054553 |  | 8508 | 28.15 | 117.06 | 14.696 | 0.068787 | 0.054553
8509 | 117.07 | 14.696 | 0.068786 | 28.152 | 0.054557 |  | 8509 | 28.152 | 117.07 | 14.696 | 0.068786 | 0.054557
8510 | 117.08 | 14.696 | 0.068785 | 28.154 | 0.054561 |  | 8510 | 28.154 | 117.08 | 14.696 | 0.068785 | 0.054561
8511 | 117.09 | 14.696 | 0.068784 | 28.157 | 0.054565 |  | 8511 | 28.157 | 117.09 | 14.696 | 0.068784 | 0.054565
8512 | 117.1 | 14.696 | 0.068782 | 28.159 | 0.05457 |  | 8512 | 28.159 | 117.1 | 14.696 | 0.068782 | 0.05457
8513 | 117.11 | 14.696 | 0.068781 | 28.162 | 0.054574 |  | 8513 | 28.162 | 117.11 | 14.696 | 0.068781 | 0.054574
8514 | 117.12 | 14.696 | 0.06878 | 28.164 | 0.054578 |  | 8514 | 28.164 | 117.12 | 14.696 | 0.06878 | 0.054578
8515 | 117.13 | 14.696 | 0.068779 | 28.166 | 0.054582 |  | 8515 | 28.166 | 117.13 | 14.696 | 0.068779 | 0.054582
8516 | 117.14 | 14.696 | 0.068778 | 28.169 | 0.054586 |  | 8516 | 28.169 | 117.14 | 14.696 | 0.068778 | 0.054586
8517 | 117.15 | 14.696 | 0.068776 | 28.171 | 0.05459 |  | 8517 | 28.171 | 117.15 | 14.696 | 0.068776 | 0.05459
8518 | 117.16 | 14.696 | 0.068775 | 28.174 | 0.054595 |  | 8518 | 28.174 | 117.16 | 14.696 | 0.068775 | 0.054595
8519 | 117.17 | 14.696 | 0.068774 | 28.176 | 0.054599 |  | 8519 | 28.176 | 117.17 | 14.696 | 0.068774 | 0.054599
8520 | 117.18 | 14.696 | 0.068773 | 28.178 | 0.054603 |  | 8520 | 28.178 | 117.18 | 14.696 | 0.068773 | 0.054603
8521 | 117.19 | 14.696 | 0.068772 | 28.181 | 0.054607 |  | 8521 | 28.181 | 117.19 | 14.696 | 0.068772 | 0.054607
8522 | 117.2 | 14.696 | 0.068771 | 28.183 | 0.054611 |  | 8522 | 28.183 | 117.2 | 14.696 | 0.068771 | 0.054611
8523 | 117.21 | 14.696 | 0.068769 | 28.186 | 0.054615 |  | 8523 | 28.186 | 117.21 | 14.696 | 0.068769 | 0.054615
8524 | 117.22 | 14.696 | 0.068768 | 28.188 | 0.05462 |  | 8524 | 28.188 | 117.22 | 14.696 | 0.068768 | 0.05462
8525 | 117.23 | 14.696 | 0.068767 | 28.19 | 0.054624 |  | 8525 | 28.19 | 117.23 | 14.696 | 0.068767 | 0.054624
8526 | 117.24 | 14.696 | 0.068766 | 28.193 | 0.054628 |  | 8526 | 28.193 | 117.24 | 14.696 | 0.068766 | 0.054628
8527 | 117.25 | 14.696 | 0.068765 | 28.195 | 0.054632 |  | 8527 | 28.195 | 117.25 | 14.696 | 0.068765 | 0.054632
8528 | 117.26 | 14.696 | 0.068763 | 28.198 | 0.054636 |  | 8528 | 28.198 | 117.26 | 14.696 | 0.068763 | 0.054636
8529 | 117.27 | 14.696 | 0.068762 | 28.2 | 0.05464 |  | 8529 | 28.2 | 117.27 | 14.696 | 0.068762 | 0.05464
8530 | 117.28 | 14.696 | 0.068761 | 28.203 | 0.054645 |  | 8530 | 28.203 | 117.28 | 14.696 | 0.068761 | 0.054645
8531 | 117.29 | 14.696 | 0.06876 | 28.205 | 0.054649 |  | 8531 | 28.205 | 117.29 | 14.696 | 0.06876 | 0.054649
8532 | 117.3 | 14.696 | 0.068759 | 28.207 | 0.054653 |  | 8532 | 28.207 | 117.3 | 14.696 | 0.068759 | 0.054653
8533 | 117.31 | 14.696 | 0.068757 | 28.21 | 0.054657 |  | 8533 | 28.21 | 117.31 | 14.696 | 0.068757 | 0.054657
8534 | 117.32 | 14.696 | 0.068756 | 28.212 | 0.054661 |  | 8534 | 28.212 | 117.32 | 14.696 | 0.068756 | 0.054661
8535 | 117.33 | 14.696 | 0.068755 | 28.215 | 0.054666 |  | 8535 | 28.215 | 117.33 | 14.696 | 0.068755 | 0.054666
8536 | 117.34 | 14.696 | 0.068754 | 28.217 | 0.05467 |  | 8536 | 28.217 | 117.34 | 14.696 | 0.068754 | 0.05467
8537 | 117.35 | 14.696 | 0.068753 | 28.219 | 0.054674 |  | 8537 | 28.219 | 117.35 | 14.696 | 0.068753 | 0.054674
8538 | 117.36 | 14.696 | 0.068751 | 28.222 | 0.054678 |  | 8538 | 28.222 | 117.36 | 14.696 | 0.068751 | 0.054678
8539 | 117.37 | 14.696 | 0.06875 | 28.224 | 0.054682 |  | 8539 | 28.224 | 117.37 | 14.696 | 0.06875 | 0.054682
8540 | 117.38 | 14.696 | 0.068749 | 28.227 | 0.054686 |  | 8540 | 28.227 | 117.38 | 14.696 | 0.068749 | 0.054686
8541 | 117.39 | 14.696 | 0.068748 | 28.229 | 0.054691 |  | 8541 | 28.229 | 117.39 | 14.696 | 0.068748 | 0.054691
8542 | 117.4 | 14.696 | 0.068747 | 28.231 | 0.054695 |  | 8542 | 28.231 | 117.4 | 14.696 | 0.068747 | 0.054695
8543 | 117.41 | 14.696 | 0.068745 | 28.234 | 0.054699 |  | 8543 | 28.234 | 117.41 | 14.696 | 0.068745 | 0.054699
8544 | 117.42 | 14.696 | 0.068744 | 28.236 | 0.054703 |  | 8544 | 28.236 | 117.42 | 14.696 | 0.068744 | 0.054703
8545 | 117.43 | 14.696 | 0.068743 | 28.239 | 0.054707 |  | 8545 | 28.239 | 117.43 | 14.696 | 0.068743 | 0.054707
8546 | 117.44 | 14.696 | 0.068742 | 28.241 | 0.054711 |  | 8546 | 28.241 | 117.44 | 14.696 | 0.068742 | 0.054711
8547 | 117.45 | 14.696 | 0.068741 | 28.243 | 0.054716 |  | 8547 | 28.243 | 117.45 | 14.696 | 0.068741 | 0.054716
8548 | 117.46 | 14.696 | 0.068739 | 28.246 | 0.05472 |  | 8548 | 28.246 | 117.46 | 14.696 | 0.068739 | 0.05472
8549 | 117.47 | 14.696 | 0.068738 | 28.248 | 0.054724 |  | 8549 | 28.248 | 117.47 | 14.696 | 0.068738 | 0.054724
8550 | 117.48 | 14.696 | 0.068737 | 28.251 | 0.054728 |  | 8550 | 28.251 | 117.48 | 14.696 | 0.068737 | 0.054728
8551 | 117.49 | 14.696 | 0.068736 | 28.253 | 0.054732 |  | 8551 | 28.253 | 117.49 | 14.696 | 0.068736 | 0.054732
8552 | 117.5 | 14.696 | 0.068735 | 28.255 | 0.054736 |  | 8552 | 28.255 | 117.5 | 14.696 | 0.068735 | 0.054736
8553 | 117.51 | 14.696 | 0.068733 | 28.258 | 0.054741 |  | 8553 | 28.258 | 117.51 | 14.696 | 0.068733 | 0.054741
8554 | 117.52 | 14.696 | 0.068732 | 28.26 | 0.054745 |  | 8554 | 28.26 | 117.52 | 14.696 | 0.068732 | 0.054745
8555 | 117.53 | 14.696 | 0.068731 | 28.263 | 0.054749 |  | 8555 | 28.263 | 117.53 | 14.696 | 0.068731 | 0.054749
8556 | 117.54 | 14.696 | 0.06873 | 28.265 | 0.054753 |  | 8556 | 28.265 | 117.54 | 14.696 | 0.06873 | 0.054753
8557 | 117.55 | 14.696 | 0.068729 | 28.268 | 0.054757 |  | 8557 | 28.268 | 117.55 | 14.696 | 0.068729 | 0.054757
8558 | 117.56 | 14.696 | 0.068728 | 28.27 | 0.054761 |  | 8558 | 28.27 | 117.56 | 14.696 | 0.068728 | 0.054761
8559 | 117.57 | 14.696 | 0.068726 | 28.272 | 0.054766 |  | 8559 | 28.272 | 117.57 | 14.696 | 0.068726 | 0.054766
8560 | 117.58 | 14.696 | 0.068725 | 28.275 | 0.05477 |  | 8560 | 28.275 | 117.58 | 14.696 | 0.068725 | 0.05477
8561 | 117.59 | 14.696 | 0.068724 | 28.277 | 0.054774 |  | 8561 | 28.277 | 117.59 | 14.696 | 0.068724 | 0.054774
8562 | 117.6 | 14.696 | 0.068723 | 28.28 | 0.054778 |  | 8562 | 28.28 | 117.6 | 14.696 | 0.068723 | 0.054778
8563 | 117.61 | 14.696 | 0.068722 | 28.282 | 0.054782 |  | 8563 | 28.282 | 117.61 | 14.696 | 0.068722 | 0.054782
8564 | 117.62 | 14.696 | 0.06872 | 28.284 | 0.054786 |  | 8564 | 28.284 | 117.62 | 14.696 | 0.06872 | 0.054786
8565 | 117.63 | 14.696 | 0.068719 | 28.287 | 0.054791 |  | 8565 | 28.287 | 117.63 | 14.696 | 0.068719 | 0.054791
8566 | 117.64 | 14.696 | 0.068718 | 28.289 | 0.054795 |  | 8566 | 28.289 | 117.64 | 14.696 | 0.068718 | 0.054795
8567 | 117.65 | 14.696 | 0.068717 | 28.292 | 0.054799 |  | 8567 | 28.292 | 117.65 | 14.696 | 0.068717 | 0.054799
8568 | 117.66 | 14.696 | 0.068716 | 28.294 | 0.054803 |  | 8568 | 28.294 | 117.66 | 14.696 | 0.068716 | 0.054803
8569 | 117.67 | 14.696 | 0.068714 | 28.296 | 0.054807 |  | 8569 | 28.296 | 117.67 | 14.696 | 0.068714 | 0.054807
8570 | 117.68 | 14.696 | 0.068713 | 28.299 | 0.054812 |  | 8570 | 28.299 | 117.68 | 14.696 | 0.068713 | 0.054812
8571 | 117.69 | 14.696 | 0.068712 | 28.301 | 0.054816 |  | 8571 | 28.301 | 117.69 | 14.696 | 0.068712 | 0.054816
8572 | 117.7 | 14.696 | 0.068711 | 28.304 | 0.05482 |  | 8572 | 28.304 | 117.7 | 14.696 | 0.068711 | 0.05482
8573 | 117.71 | 14.696 | 0.06871 | 28.306 | 0.054824 |  | 8573 | 28.306 | 117.71 | 14.696 | 0.06871 | 0.054824
8574 | 117.72 | 14.696 | 0.068708 | 28.308 | 0.054828 |  | 8574 | 28.308 | 117.72 | 14.696 | 0.068708 | 0.054828
8575 | 117.73 | 14.696 | 0.068707 | 28.311 | 0.054832 |  | 8575 | 28.311 | 117.73 | 14.696 | 0.068707 | 0.054832
8576 | 117.74 | 14.696 | 0.068706 | 28.313 | 0.054837 |  | 8576 | 28.313 | 117.74 | 14.696 | 0.068706 | 0.054837
8577 | 117.75 | 14.696 | 0.068705 | 28.316 | 0.054841 |  | 8577 | 28.316 | 117.75 | 14.696 | 0.068705 | 0.054841
8578 | 117.76 | 14.696 | 0.068704 | 28.318 | 0.054845 |  | 8578 | 28.318 | 117.76 | 14.696 | 0.068704 | 0.054845
8579 | 117.77 | 14.696 | 0.068702 | 28.32 | 0.054849 |  | 8579 | 28.32 | 117.77 | 14.696 | 0.068702 | 0.054849
8580 | 117.78 | 14.696 | 0.068701 | 28.323 | 0.054853 |  | 8580 | 28.323 | 117.78 | 14.696 | 0.068701 | 0.054853
8581 | 117.79 | 14.696 | 0.0687 | 28.325 | 0.054857 |  | 8581 | 28.325 | 117.79 | 14.696 | 0.0687 | 0.054857
8582 | 117.8 | 14.696 | 0.068699 | 28.328 | 0.054862 |  | 8582 | 28.328 | 117.8 | 14.696 | 0.068699 | 0.054862
8583 | 117.81 | 14.696 | 0.068698 | 28.33 | 0.054866 |  | 8583 | 28.33 | 117.81 | 14.696 | 0.068698 | 0.054866
8584 | 117.82 | 14.696 | 0.068697 | 28.333 | 0.05487 |  | 8584 | 28.333 | 117.82 | 14.696 | 0.068697 | 0.05487
8585 | 117.83 | 14.696 | 0.068695 | 28.335 | 0.054874 |  | 8585 | 28.335 | 117.83 | 14.696 | 0.068695 | 0.054874
8586 | 117.84 | 14.696 | 0.068694 | 28.337 | 0.054878 |  | 8586 | 28.337 | 117.84 | 14.696 | 0.068694 | 0.054878
8587 | 117.85 | 14.696 | 0.068693 | 28.34 | 0.054882 |  | 8587 | 28.34 | 117.85 | 14.696 | 0.068693 | 0.054882
8588 | 117.86 | 14.696 | 0.068692 | 28.342 | 0.054887 |  | 8588 | 28.342 | 117.86 | 14.696 | 0.068692 | 0.054887
8589 | 117.87 | 14.696 | 0.068691 | 28.345 | 0.054891 |  | 8589 | 28.345 | 117.87 | 14.696 | 0.068691 | 0.054891
8590 | 117.88 | 14.696 | 0.068689 | 28.347 | 0.054895 |  | 8590 | 28.347 | 117.88 | 14.696 | 0.068689 | 0.054895
8591 | 117.89 | 14.696 | 0.068688 | 28.349 | 0.054899 |  | 8591 | 28.349 | 117.89 | 14.696 | 0.068688 | 0.054899
8592 | 117.9 | 14.696 | 0.068687 | 28.352 | 0.054903 |  | 8592 | 28.352 | 117.9 | 14.696 | 0.068687 | 0.054903
8593 | 117.91 | 14.696 | 0.068686 | 28.354 | 0.054907 |  | 8593 | 28.354 | 117.91 | 14.696 | 0.068686 | 0.054907
8594 | 117.92 | 14.696 | 0.068685 | 28.357 | 0.054912 |  | 8594 | 28.357 | 117.92 | 14.696 | 0.068685 | 0.054912
8595 | 117.93 | 14.696 | 0.068683 | 28.359 | 0.054916 |  | 8595 | 28.359 | 117.93 | 14.696 | 0.068683 | 0.054916
8596 | 117.94 | 14.696 | 0.068682 | 28.361 | 0.05492 |  | 8596 | 28.361 | 117.94 | 14.696 | 0.068682 | 0.05492
8597 | 117.95 | 14.696 | 0.068681 | 28.364 | 0.054924 |  | 8597 | 28.364 | 117.95 | 14.696 | 0.068681 | 0.054924
8598 | 117.96 | 14.696 | 0.06868 | 28.366 | 0.054928 |  | 8598 | 28.366 | 117.96 | 14.696 | 0.06868 | 0.054928
8599 | 117.97 | 14.696 | 0.068679 | 28.369 | 0.054932 |  | 8599 | 28.369 | 117.97 | 14.696 | 0.068679 | 0.054932
8600 | 117.98 | 14.696 | 0.068677 | 28.371 | 0.054937 |  | 8600 | 28.371 | 117.98 | 14.696 | 0.068677 | 0.054937
8601 | 117.99 | 14.696 | 0.068676 | 28.373 | 0.054941 |  | 8601 | 28.373 | 117.99 | 14.696 | 0.068676 | 0.054941
8602 | 118 | 14.696 | 0.068675 | 28.376 | 0.054945 |  | 8602 | 28.376 | 118 | 14.696 | 0.068675 | 0.054945
8603 | 118.01 | 14.696 | 0.068674 | 28.378 | 0.054949 |  | 8603 | 28.378 | 118.01 | 14.696 | 0.068674 | 0.054949
8604 | 118.02 | 14.696 | 0.068673 | 28.381 | 0.054953 |  | 8604 | 28.381 | 118.02 | 14.696 | 0.068673 | 0.054953
8605 | 118.03 | 14.696 | 0.068671 | 28.383 | 0.054957 |  | 8605 | 28.383 | 118.03 | 14.696 | 0.068671 | 0.054957
8606 | 118.04 | 14.696 | 0.06867 | 28.385 | 0.054962 |  | 8606 | 28.385 | 118.04 | 14.696 | 0.06867 | 0.054962
8607 | 118.05 | 14.696 | 0.068669 | 28.388 | 0.054966 |  | 8607 | 28.388 | 118.05 | 14.696 | 0.068669 | 0.054966
8608 | 118.06 | 14.696 | 0.068668 | 28.39 | 0.05497 |  | 8608 | 28.39 | 118.06 | 14.696 | 0.068668 | 0.05497
8609 | 118.07 | 14.696 | 0.068667 | 28.393 | 0.054974 |  | 8609 | 28.393 | 118.07 | 14.696 | 0.068667 | 0.054974
8610 | 118.08 | 14.696 | 0.068666 | 28.395 | 0.054978 |  | 8610 | 28.395 | 118.08 | 14.696 | 0.068666 | 0.054978
8611 | 118.09 | 14.696 | 0.068664 | 28.398 | 0.054982 |  | 8611 | 28.398 | 118.09 | 14.696 | 0.068664 | 0.054982
8612 | 118.1 | 14.696 | 0.068663 | 28.4 | 0.054987 |  | 8612 | 28.4 | 118.1 | 14.696 | 0.068663 | 0.054987
8613 | 118.11 | 14.696 | 0.068662 | 28.402 | 0.054991 |  | 8613 | 28.402 | 118.11 | 14.696 | 0.068662 | 0.054991
8614 | 118.12 | 14.696 | 0.068661 | 28.405 | 0.054995 |  | 8614 | 28.405 | 118.12 | 14.696 | 0.068661 | 0.054995
8615 | 118.13 | 14.696 | 0.06866 | 28.407 | 0.054999 |  | 8615 | 28.407 | 118.13 | 14.696 | 0.06866 | 0.054999
8616 | 118.14 | 14.696 | 0.068658 | 28.41 | 0.055003 |  | 8616 | 28.41 | 118.14 | 14.696 | 0.068658 | 0.055003
8617 | 118.15 | 14.696 | 0.068657 | 28.412 | 0.055007 |  | 8617 | 28.412 | 118.15 | 14.696 | 0.068657 | 0.055007
8618 | 118.16 | 14.696 | 0.068656 | 28.414 | 0.055012 |  | 8618 | 28.414 | 118.16 | 14.696 | 0.068656 | 0.055012
8619 | 118.17 | 14.696 | 0.068655 | 28.417 | 0.055016 |  | 8619 | 28.417 | 118.17 | 14.696 | 0.068655 | 0.055016
8620 | 118.18 | 14.696 | 0.068654 | 28.419 | 0.05502 |  | 8620 | 28.419 | 118.18 | 14.696 | 0.068654 | 0.05502
8621 | 118.19 | 14.696 | 0.068652 | 28.422 | 0.055024 |  | 8621 | 28.422 | 118.19 | 14.696 | 0.068652 | 0.055024
8622 | 118.2 | 14.696 | 0.068651 | 28.424 | 0.055028 |  | 8622 | 28.424 | 118.2 | 14.696 | 0.068651 | 0.055028
8623 | 118.21 | 14.696 | 0.06865 | 28.426 | 0.055032 |  | 8623 | 28.426 | 118.21 | 14.696 | 0.06865 | 0.055032
8624 | 118.22 | 14.696 | 0.068649 | 28.429 | 0.055037 |  | 8624 | 28.429 | 118.22 | 14.696 | 0.068649 | 0.055037
8625 | 118.23 | 14.696 | 0.068648 | 28.431 | 0.055041 |  | 8625 | 28.431 | 118.23 | 14.696 | 0.068648 | 0.055041
8626 | 118.24 | 14.696 | 0.068646 | 28.434 | 0.055045 |  | 8626 | 28.434 | 118.24 | 14.696 | 0.068646 | 0.055045
8627 | 118.25 | 14.696 | 0.068645 | 28.436 | 0.055049 |  | 8627 | 28.436 | 118.25 | 14.696 | 0.068645 | 0.055049
8628 | 118.26 | 14.696 | 0.068644 | 28.438 | 0.055053 |  | 8628 | 28.438 | 118.26 | 14.696 | 0.068644 | 0.055053
8629 | 118.27 | 14.696 | 0.068643 | 28.441 | 0.055057 |  | 8629 | 28.441 | 118.27 | 14.696 | 0.068643 | 0.055057
8630 | 118.28 | 14.696 | 0.068642 | 28.443 | 0.055062 |  | 8630 | 28.443 | 118.28 | 14.696 | 0.068642 | 0.055062
8631 | 118.29 | 14.696 | 0.068641 | 28.446 | 0.055066 |  | 8631 | 28.446 | 118.29 | 14.696 | 0.068641 | 0.055066
8632 | 118.3 | 14.696 | 0.068639 | 28.448 | 0.05507 |  | 8632 | 28.448 | 118.3 | 14.696 | 0.068639 | 0.05507
8633 | 118.31 | 14.696 | 0.068638 | 28.451 | 0.055074 |  | 8633 | 28.451 | 118.31 | 14.696 | 0.068638 | 0.055074
8634 | 118.32 | 14.696 | 0.068637 | 28.453 | 0.055078 |  | 8634 | 28.453 | 118.32 | 14.696 | 0.068637 | 0.055078
8635 | 118.33 | 14.696 | 0.068636 | 28.455 | 0.055082 |  | 8635 | 28.455 | 118.33 | 14.696 | 0.068636 | 0.055082
8636 | 118.34 | 14.696 | 0.068635 | 28.458 | 0.055087 |  | 8636 | 28.458 | 118.34 | 14.696 | 0.068635 | 0.055087
8637 | 118.35 | 14.696 | 0.068633 | 28.46 | 0.055091 |  | 8637 | 28.46 | 118.35 | 14.696 | 0.068633 | 0.055091
8638 | 118.36 | 14.696 | 0.068632 | 28.463 | 0.055095 |  | 8638 | 28.463 | 118.36 | 14.696 | 0.068632 | 0.055095
8639 | 118.37 | 14.696 | 0.068631 | 28.465 | 0.055099 |  | 8639 | 28.465 | 118.37 | 14.696 | 0.068631 | 0.055099
8640 | 118.38 | 14.696 | 0.06863 | 28.467 | 0.055103 |  | 8640 | 28.467 | 118.38 | 14.696 | 0.06863 | 0.055103
8641 | 118.39 | 14.696 | 0.068629 | 28.47 | 0.055107 |  | 8641 | 28.47 | 118.39 | 14.696 | 0.068629 | 0.055107
8642 | 118.4 | 14.696 | 0.068627 | 28.472 | 0.055112 |  | 8642 | 28.472 | 118.4 | 14.696 | 0.068627 | 0.055112
8643 | 118.41 | 14.696 | 0.068626 | 28.475 | 0.055116 |  | 8643 | 28.475 | 118.41 | 14.696 | 0.068626 | 0.055116
8644 | 118.42 | 14.696 | 0.068625 | 28.477 | 0.05512 |  | 8644 | 28.477 | 118.42 | 14.696 | 0.068625 | 0.05512
8645 | 118.43 | 14.696 | 0.068624 | 28.479 | 0.055124 |  | 8645 | 28.479 | 118.43 | 14.696 | 0.068624 | 0.055124
8646 | 118.44 | 14.696 | 0.068623 | 28.482 | 0.055128 |  | 8646 | 28.482 | 118.44 | 14.696 | 0.068623 | 0.055128
8647 | 118.45 | 14.696 | 0.068621 | 28.484 | 0.055132 |  | 8647 | 28.484 | 118.45 | 14.696 | 0.068621 | 0.055132
8648 | 118.46 | 14.696 | 0.06862 | 28.487 | 0.055137 |  | 8648 | 28.487 | 118.46 | 14.696 | 0.06862 | 0.055137
8649 | 118.47 | 14.696 | 0.068619 | 28.489 | 0.055141 |  | 8649 | 28.489 | 118.47 | 14.696 | 0.068619 | 0.055141
8650 | 118.48 | 14.696 | 0.068618 | 28.491 | 0.055145 |  | 8650 | 28.491 | 118.48 | 14.696 | 0.068618 | 0.055145
8651 | 118.49 | 14.696 | 0.068617 | 28.494 | 0.055149 |  | 8651 | 28.494 | 118.49 | 14.696 | 0.068617 | 0.055149
8652 | 118.5 | 14.696 | 0.068616 | 28.496 | 0.055153 |  | 8652 | 28.496 | 118.5 | 14.696 | 0.068616 | 0.055153
8653 | 118.51 | 14.696 | 0.068614 | 28.499 | 0.055157 |  | 8653 | 28.499 | 118.51 | 14.696 | 0.068614 | 0.055157
8654 | 118.52 | 14.696 | 0.068613 | 28.501 | 0.055162 |  | 8654 | 28.501 | 118.52 | 14.696 | 0.068613 | 0.055162
8655 | 118.53 | 14.696 | 0.068612 | 28.503 | 0.055166 |  | 8655 | 28.503 | 118.53 | 14.696 | 0.068612 | 0.055166
8656 | 118.54 | 14.696 | 0.068611 | 28.506 | 0.05517 |  | 8656 | 28.506 | 118.54 | 14.696 | 0.068611 | 0.05517
8657 | 118.55 | 14.696 | 0.06861 | 28.508 | 0.055174 |  | 8657 | 28.508 | 118.55 | 14.696 | 0.06861 | 0.055174
8658 | 118.56 | 14.696 | 0.068608 | 28.511 | 0.055178 |  | 8658 | 28.511 | 118.56 | 14.696 | 0.068608 | 0.055178
8659 | 118.57 | 14.696 | 0.068607 | 28.513 | 0.055182 |  | 8659 | 28.513 | 118.57 | 14.696 | 0.068607 | 0.055182
8660 | 118.58 | 14.696 | 0.068606 | 28.516 | 0.055187 |  | 8660 | 28.516 | 118.58 | 14.696 | 0.068606 | 0.055187
8661 | 118.59 | 14.696 | 0.068605 | 28.518 | 0.055191 |  | 8661 | 28.518 | 118.59 | 14.696 | 0.068605 | 0.055191
8662 | 118.6 | 14.696 | 0.068604 | 28.52 | 0.055195 |  | 8662 | 28.52 | 118.6 | 14.696 | 0.068604 | 0.055195
8663 | 118.61 | 14.696 | 0.068602 | 28.523 | 0.055199 |  | 8663 | 28.523 | 118.61 | 14.696 | 0.068602 | 0.055199
8664 | 118.62 | 14.696 | 0.068601 | 28.525 | 0.055203 |  | 8664 | 28.525 | 118.62 | 14.696 | 0.068601 | 0.055203
8665 | 118.63 | 14.696 | 0.0686 | 28.528 | 0.055207 |  | 8665 | 28.528 | 118.63 | 14.696 | 0.0686 | 0.055207
8666 | 118.64 | 14.696 | 0.068599 | 28.53 | 0.055211 |  | 8666 | 28.53 | 118.64 | 14.696 | 0.068599 | 0.055211
8667 | 118.65 | 14.696 | 0.068598 | 28.532 | 0.055216 |  | 8667 | 28.532 | 118.65 | 14.696 | 0.068598 | 0.055216
8668 | 118.66 | 14.696 | 0.068597 | 28.535 | 0.05522 |  | 8668 | 28.535 | 118.66 | 14.696 | 0.068597 | 0.05522
8669 | 118.67 | 14.696 | 0.068595 | 28.537 | 0.055224 |  | 8669 | 28.537 | 118.67 | 14.696 | 0.068595 | 0.055224
8670 | 118.68 | 14.696 | 0.068594 | 28.54 | 0.055228 |  | 8670 | 28.54 | 118.68 | 14.696 | 0.068594 | 0.055228
8671 | 118.69 | 14.696 | 0.068593 | 28.542 | 0.055232 |  | 8671 | 28.542 | 118.69 | 14.696 | 0.068593 | 0.055232
8672 | 118.7 | 14.696 | 0.068592 | 28.544 | 0.055236 |  | 8672 | 28.544 | 118.7 | 14.696 | 0.068592 | 0.055236
8673 | 118.71 | 14.696 | 0.068591 | 28.547 | 0.055241 |  | 8673 | 28.547 | 118.71 | 14.696 | 0.068591 | 0.055241
8674 | 118.72 | 14.696 | 0.068589 | 28.549 | 0.055245 |  | 8674 | 28.549 | 118.72 | 14.696 | 0.068589 | 0.055245
8675 | 118.73 | 14.696 | 0.068588 | 28.552 | 0.055249 |  | 8675 | 28.552 | 118.73 | 14.696 | 0.068588 | 0.055249
8676 | 118.74 | 14.696 | 0.068587 | 28.554 | 0.055253 |  | 8676 | 28.554 | 118.74 | 14.696 | 0.068587 | 0.055253
8677 | 118.75 | 14.696 | 0.068586 | 28.556 | 0.055257 |  | 8677 | 28.556 | 118.75 | 14.696 | 0.068586 | 0.055257
8678 | 118.76 | 14.696 | 0.068585 | 28.559 | 0.055261 |  | 8678 | 28.559 | 118.76 | 14.696 | 0.068585 | 0.055261
8679 | 118.77 | 14.696 | 0.068583 | 28.561 | 0.055266 |  | 8679 | 28.561 | 118.77 | 14.696 | 0.068583 | 0.055266
8680 | 118.78 | 14.696 | 0.068582 | 28.564 | 0.05527 |  | 8680 | 28.564 | 118.78 | 14.696 | 0.068582 | 0.05527
8681 | 118.79 | 14.696 | 0.068581 | 28.566 | 0.055274 |  | 8681 | 28.566 | 118.79 | 14.696 | 0.068581 | 0.055274
8682 | 118.8 | 14.696 | 0.06858 | 28.568 | 0.055278 |  | 8682 | 28.568 | 118.8 | 14.696 | 0.06858 | 0.055278
8683 | 118.81 | 14.696 | 0.068579 | 28.571 | 0.055282 |  | 8683 | 28.571 | 118.81 | 14.696 | 0.068579 | 0.055282
8684 | 118.82 | 14.696 | 0.068578 | 28.573 | 0.055286 |  | 8684 | 28.573 | 118.82 | 14.696 | 0.068578 | 0.055286
8685 | 118.83 | 14.696 | 0.068576 | 28.576 | 0.055291 |  | 8685 | 28.576 | 118.83 | 14.696 | 0.068576 | 0.055291
8686 | 118.84 | 14.696 | 0.068575 | 28.578 | 0.055295 |  | 8686 | 28.578 | 118.84 | 14.696 | 0.068575 | 0.055295
8687 | 118.85 | 14.696 | 0.068574 | 28.581 | 0.055299 |  | 8687 | 28.581 | 118.85 | 14.696 | 0.068574 | 0.055299
8688 | 118.86 | 14.696 | 0.068573 | 28.583 | 0.055303 |  | 8688 | 28.583 | 118.86 | 14.696 | 0.068573 | 0.055303
8689 | 118.87 | 14.696 | 0.068572 | 28.585 | 0.055307 |  | 8689 | 28.585 | 118.87 | 14.696 | 0.068572 | 0.055307
8690 | 118.88 | 14.696 | 0.06857 | 28.588 | 0.055311 |  | 8690 | 28.588 | 118.88 | 14.696 | 0.06857 | 0.055311
8691 | 118.89 | 14.696 | 0.068569 | 28.59 | 0.055316 |  | 8691 | 28.59 | 118.89 | 14.696 | 0.068569 | 0.055316
8692 | 118.9 | 14.696 | 0.068568 | 28.593 | 0.05532 |  | 8692 | 28.593 | 118.9 | 14.696 | 0.068568 | 0.05532
8693 | 118.91 | 14.696 | 0.068567 | 28.595 | 0.055324 |  | 8693 | 28.595 | 118.91 | 14.696 | 0.068567 | 0.055324
8694 | 118.92 | 14.696 | 0.068566 | 28.597 | 0.055328 |  | 8694 | 28.597 | 118.92 | 14.696 | 0.068566 | 0.055328
8695 | 118.93 | 14.696 | 0.068564 | 28.6 | 0.055332 |  | 8695 | 28.6 | 118.93 | 14.696 | 0.068564 | 0.055332
8696 | 118.94 | 14.696 | 0.068563 | 28.602 | 0.055336 |  | 8696 | 28.602 | 118.94 | 14.696 | 0.068563 | 0.055336
8697 | 118.95 | 14.696 | 0.068562 | 28.605 | 0.055341 |  | 8697 | 28.605 | 118.95 | 14.696 | 0.068562 | 0.055341
8698 | 118.96 | 14.696 | 0.068561 | 28.607 | 0.055345 |  | 8698 | 28.607 | 118.96 | 14.696 | 0.068561 | 0.055345
8699 | 118.97 | 14.696 | 0.06856 | 28.609 | 0.055349 |  | 8699 | 28.609 | 118.97 | 14.696 | 0.06856 | 0.055349
8700 | 118.98 | 14.696 | 0.068559 | 28.612 | 0.055353 |  | 8700 | 28.612 | 118.98 | 14.696 | 0.068559 | 0.055353
8701 | 118.99 | 14.696 | 0.068557 | 28.614 | 0.055357 |  | 8701 | 28.614 | 118.99 | 14.696 | 0.068557 | 0.055357
8702 | 119 | 14.696 | 0.068556 | 28.617 | 0.055361 |  | 8702 | 28.617 | 119 | 14.696 | 0.068556 | 0.055361
8703 | 119.01 | 14.696 | 0.068555 | 28.619 | 0.055365 |  | 8703 | 28.619 | 119.01 | 14.696 | 0.068555 | 0.055365
8704 | 119.02 | 14.696 | 0.068554 | 28.621 | 0.05537 |  | 8704 | 28.621 | 119.02 | 14.696 | 0.068554 | 0.05537
8705 | 119.03 | 14.696 | 0.068553 | 28.624 | 0.055374 |  | 8705 | 28.624 | 119.03 | 14.696 | 0.068553 | 0.055374
8706 | 119.04 | 14.696 | 0.068551 | 28.626 | 0.055378 |  | 8706 | 28.626 | 119.04 | 14.696 | 0.068551 | 0.055378
8707 | 119.05 | 14.696 | 0.06855 | 28.629 | 0.055382 |  | 8707 | 28.629 | 119.05 | 14.696 | 0.06855 | 0.055382
8708 | 119.06 | 14.696 | 0.068549 | 28.631 | 0.055386 |  | 8708 | 28.631 | 119.06 | 14.696 | 0.068549 | 0.055386
8709 | 119.07 | 14.696 | 0.068548 | 28.633 | 0.05539 |  | 8709 | 28.633 | 119.07 | 14.696 | 0.068548 | 0.05539
8710 | 119.08 | 14.696 | 0.068547 | 28.636 | 0.055395 |  | 8710 | 28.636 | 119.08 | 14.696 | 0.068547 | 0.055395
8711 | 119.09 | 14.696 | 0.068545 | 28.638 | 0.055399 |  | 8711 | 28.638 | 119.09 | 14.696 | 0.068545 | 0.055399
8712 | 119.1 | 14.696 | 0.068544 | 28.641 | 0.055403 |  | 8712 | 28.641 | 119.1 | 14.696 | 0.068544 | 0.055403
8713 | 119.11 | 14.696 | 0.068543 | 28.643 | 0.055407 |  | 8713 | 28.643 | 119.11 | 14.696 | 0.068543 | 0.055407
8714 | 119.12 | 14.696 | 0.068542 | 28.646 | 0.055411 |  | 8714 | 28.646 | 119.12 | 14.696 | 0.068542 | 0.055411
8715 | 119.13 | 14.696 | 0.068541 | 28.648 | 0.055415 |  | 8715 | 28.648 | 119.13 | 14.696 | 0.068541 | 0.055415
8716 | 119.14 | 14.696 | 0.06854 | 28.65 | 0.05542 |  | 8716 | 28.65 | 119.14 | 14.696 | 0.06854 | 0.05542
8717 | 119.15 | 14.696 | 0.068538 | 28.653 | 0.055424 |  | 8717 | 28.653 | 119.15 | 14.696 | 0.068538 | 0.055424
8718 | 119.16 | 14.696 | 0.068537 | 28.655 | 0.055428 |  | 8718 | 28.655 | 119.16 | 14.696 | 0.068537 | 0.055428
8719 | 119.17 | 14.696 | 0.068536 | 28.658 | 0.055432 |  | 8719 | 28.658 | 119.17 | 14.696 | 0.068536 | 0.055432
8720 | 119.18 | 14.696 | 0.068535 | 28.66 | 0.055436 |  | 8720 | 28.66 | 119.18 | 14.696 | 0.068535 | 0.055436
8721 | 119.19 | 14.696 | 0.068534 | 28.662 | 0.05544 |  | 8721 | 28.662 | 119.19 | 14.696 | 0.068534 | 0.05544
8722 | 119.2 | 14.696 | 0.068532 | 28.665 | 0.055445 |  | 8722 | 28.665 | 119.2 | 14.696 | 0.068532 | 0.055445
8723 | 119.21 | 14.696 | 0.068531 | 28.667 | 0.055449 |  | 8723 | 28.667 | 119.21 | 14.696 | 0.068531 | 0.055449
8724 | 119.22 | 14.696 | 0.06853 | 28.67 | 0.055453 |  | 8724 | 28.67 | 119.22 | 14.696 | 0.06853 | 0.055453
8725 | 119.23 | 14.696 | 0.068529 | 28.672 | 0.055457 |  | 8725 | 28.672 | 119.23 | 14.696 | 0.068529 | 0.055457
8726 | 119.24 | 14.696 | 0.068528 | 28.674 | 0.055461 |  | 8726 | 28.674 | 119.24 | 14.696 | 0.068528 | 0.055461
8727 | 119.25 | 14.696 | 0.068526 | 28.677 | 0.055465 |  | 8727 | 28.677 | 119.25 | 14.696 | 0.068526 | 0.055465
8728 | 119.26 | 14.696 | 0.068525 | 28.679 | 0.055469 |  | 8728 | 28.679 | 119.26 | 14.696 | 0.068525 | 0.055469
8729 | 119.27 | 14.696 | 0.068524 | 28.682 | 0.055474 |  | 8729 | 28.682 | 119.27 | 14.696 | 0.068524 | 0.055474
8730 | 119.28 | 14.696 | 0.068523 | 28.684 | 0.055478 |  | 8730 | 28.684 | 119.28 | 14.696 | 0.068523 | 0.055478
8731 | 119.29 | 14.696 | 0.068522 | 28.686 | 0.055482 |  | 8731 | 28.686 | 119.29 | 14.696 | 0.068522 | 0.055482
8732 | 119.3 | 14.696 | 0.068521 | 28.689 | 0.055486 |  | 8732 | 28.689 | 119.3 | 14.696 | 0.068521 | 0.055486
8733 | 119.31 | 14.696 | 0.068519 | 28.691 | 0.05549 |  | 8733 | 28.691 | 119.31 | 14.696 | 0.068519 | 0.05549
8734 | 119.32 | 14.696 | 0.068518 | 28.694 | 0.055494 |  | 8734 | 28.694 | 119.32 | 14.696 | 0.068518 | 0.055494
8735 | 119.33 | 14.696 | 0.068517 | 28.696 | 0.055499 |  | 8735 | 28.696 | 119.33 | 14.696 | 0.068517 | 0.055499
8736 | 119.34 | 14.696 | 0.068516 | 28.698 | 0.055503 |  | 8736 | 28.698 | 119.34 | 14.696 | 0.068516 | 0.055503
8737 | 119.35 | 14.696 | 0.068515 | 28.701 | 0.055507 |  | 8737 | 28.701 | 119.35 | 14.696 | 0.068515 | 0.055507
8738 | 119.36 | 14.696 | 0.068513 | 28.703 | 0.055511 |  | 8738 | 28.703 | 119.36 | 14.696 | 0.068513 | 0.055511
8739 | 119.37 | 14.696 | 0.068512 | 28.706 | 0.055515 |  | 8739 | 28.706 | 119.37 | 14.696 | 0.068512 | 0.055515
8740 | 119.38 | 14.696 | 0.068511 | 28.708 | 0.055519 |  | 8740 | 28.708 | 119.38 | 14.696 | 0.068511 | 0.055519
8741 | 119.39 | 14.696 | 0.06851 | 28.711 | 0.055524 |  | 8741 | 28.711 | 119.39 | 14.696 | 0.06851 | 0.055524
8742 | 119.4 | 14.696 | 0.068509 | 28.713 | 0.055528 |  | 8742 | 28.713 | 119.4 | 14.696 | 0.068509 | 0.055528
8743 | 119.41 | 14.696 | 0.068507 | 28.715 | 0.055532 |  | 8743 | 28.715 | 119.41 | 14.696 | 0.068507 | 0.055532
8744 | 119.42 | 14.696 | 0.068506 | 28.718 | 0.055536 |  | 8744 | 28.718 | 119.42 | 14.696 | 0.068506 | 0.055536
8745 | 119.43 | 14.696 | 0.068505 | 28.72 | 0.05554 |  | 8745 | 28.72 | 119.43 | 14.696 | 0.068505 | 0.05554
8746 | 119.44 | 14.696 | 0.068504 | 28.723 | 0.055544 |  | 8746 | 28.723 | 119.44 | 14.696 | 0.068504 | 0.055544
8747 | 119.45 | 14.696 | 0.068503 | 28.725 | 0.055548 |  | 8747 | 28.725 | 119.45 | 14.696 | 0.068503 | 0.055548
8748 | 119.46 | 14.696 | 0.068502 | 28.727 | 0.055553 |  | 8748 | 28.727 | 119.46 | 14.696 | 0.068502 | 0.055553
8749 | 119.47 | 14.696 | 0.0685 | 28.73 | 0.055557 |  | 8749 | 28.73 | 119.47 | 14.696 | 0.0685 | 0.055557
8750 | 119.48 | 14.696 | 0.068499 | 28.732 | 0.055561 |  | 8750 | 28.732 | 119.48 | 14.696 | 0.068499 | 0.055561
8751 | 119.49 | 14.696 | 0.068498 | 28.735 | 0.055565 |  | 8751 | 28.735 | 119.49 | 14.696 | 0.068498 | 0.055565
8752 | 119.5 | 14.696 | 0.068497 | 28.737 | 0.055569 |  | 8752 | 28.737 | 119.5 | 14.696 | 0.068497 | 0.055569
8753 | 119.51 | 14.696 | 0.068496 | 28.739 | 0.055573 |  | 8753 | 28.739 | 119.51 | 14.696 | 0.068496 | 0.055573
8754 | 119.52 | 14.696 | 0.068494 | 28.742 | 0.055578 |  | 8754 | 28.742 | 119.52 | 14.696 | 0.068494 | 0.055578
8755 | 119.53 | 14.696 | 0.068493 | 28.744 | 0.055582 |  | 8755 | 28.744 | 119.53 | 14.696 | 0.068493 | 0.055582
8756 | 119.54 | 14.696 | 0.068492 | 28.747 | 0.055586 |  | 8756 | 28.747 | 119.54 | 14.696 | 0.068492 | 0.055586
8757 | 119.55 | 14.696 | 0.068491 | 28.749 | 0.05559 |  | 8757 | 28.749 | 119.55 | 14.696 | 0.068491 | 0.05559
8758 | 119.56 | 14.696 | 0.06849 | 28.751 | 0.055594 |  | 8758 | 28.751 | 119.56 | 14.696 | 0.06849 | 0.055594
8759 | 119.57 | 14.696 | 0.068489 | 28.754 | 0.055598 |  | 8759 | 28.754 | 119.57 | 14.696 | 0.068489 | 0.055598
8760 | 119.58 | 14.696 | 0.068487 | 28.756 | 0.055603 |  | 8760 | 28.756 | 119.58 | 14.696 | 0.068487 | 0.055603
8761 | 119.59 | 14.696 | 0.068486 | 28.759 | 0.055607 |  | 8761 | 28.759 | 119.59 | 14.696 | 0.068486 | 0.055607
8762 | 119.6 | 14.696 | 0.068485 | 28.761 | 0.055611 |  | 8762 | 28.761 | 119.6 | 14.696 | 0.068485 | 0.055611
8763 | 119.61 | 14.696 | 0.068484 | 28.763 | 0.055615 |  | 8763 | 28.763 | 119.61 | 14.696 | 0.068484 | 0.055615
8764 | 119.62 | 14.696 | 0.068483 | 28.766 | 0.055619 |  | 8764 | 28.766 | 119.62 | 14.696 | 0.068483 | 0.055619
8765 | 119.63 | 14.696 | 0.068481 | 28.768 | 0.055623 |  | 8765 | 28.768 | 119.63 | 14.696 | 0.068481 | 0.055623
8766 | 119.64 | 14.696 | 0.06848 | 28.771 | 0.055627 |  | 8766 | 28.771 | 119.64 | 14.696 | 0.06848 | 0.055627
8767 | 119.65 | 14.696 | 0.068479 | 28.773 | 0.055632 |  | 8767 | 28.773 | 119.65 | 14.696 | 0.068479 | 0.055632
8768 | 119.66 | 14.696 | 0.068478 | 28.776 | 0.055636 |  | 8768 | 28.776 | 119.66 | 14.696 | 0.068478 | 0.055636
8769 | 119.67 | 14.696 | 0.068477 | 28.778 | 0.05564 |  | 8769 | 28.778 | 119.67 | 14.696 | 0.068477 | 0.05564
8770 | 119.68 | 14.696 | 0.068475 | 28.78 | 0.055644 |  | 8770 | 28.78 | 119.68 | 14.696 | 0.068475 | 0.055644
8771 | 119.69 | 14.696 | 0.068474 | 28.783 | 0.055648 |  | 8771 | 28.783 | 119.69 | 14.696 | 0.068474 | 0.055648
8772 | 119.7 | 14.696 | 0.068473 | 28.785 | 0.055652 |  | 8772 | 28.785 | 119.7 | 14.696 | 0.068473 | 0.055652
8773 | 119.71 | 14.696 | 0.068472 | 28.788 | 0.055657 |  | 8773 | 28.788 | 119.71 | 14.696 | 0.068472 | 0.055657
8774 | 119.72 | 14.696 | 0.068471 | 28.79 | 0.055661 |  | 8774 | 28.79 | 119.72 | 14.696 | 0.068471 | 0.055661
8775 | 119.73 | 14.696 | 0.06847 | 28.792 | 0.055665 |  | 8775 | 28.792 | 119.73 | 14.696 | 0.06847 | 0.055665
8776 | 119.74 | 14.696 | 0.068468 | 28.795 | 0.055669 |  | 8776 | 28.795 | 119.74 | 14.696 | 0.068468 | 0.055669
8777 | 119.75 | 14.696 | 0.068467 | 28.797 | 0.055673 |  | 8777 | 28.797 | 119.75 | 14.696 | 0.068467 | 0.055673
8778 | 119.76 | 14.696 | 0.068466 | 28.8 | 0.055677 |  | 8778 | 28.8 | 119.76 | 14.696 | 0.068466 | 0.055677
8779 | 119.77 | 14.696 | 0.068465 | 28.802 | 0.055681 |  | 8779 | 28.802 | 119.77 | 14.696 | 0.068465 | 0.055681
8780 | 119.78 | 14.696 | 0.068464 | 28.804 | 0.055686 |  | 8780 | 28.804 | 119.78 | 14.696 | 0.068464 | 0.055686
8781 | 119.79 | 14.696 | 0.068462 | 28.807 | 0.05569 |  | 8781 | 28.807 | 119.79 | 14.696 | 0.068462 | 0.05569
8782 | 119.8 | 14.696 | 0.068461 | 28.809 | 0.055694 |  | 8782 | 28.809 | 119.8 | 14.696 | 0.068461 | 0.055694
8783 | 119.81 | 14.696 | 0.06846 | 28.812 | 0.055698 |  | 8783 | 28.812 | 119.81 | 14.696 | 0.06846 | 0.055698
8784 | 119.82 | 14.696 | 0.068459 | 28.814 | 0.055702 |  | 8784 | 28.814 | 119.82 | 14.696 | 0.068459 | 0.055702
8785 | 119.83 | 14.696 | 0.068458 | 28.816 | 0.055706 |  | 8785 | 28.816 | 119.83 | 14.696 | 0.068458 | 0.055706
8786 | 119.84 | 14.696 | 0.068457 | 28.819 | 0.055711 |  | 8786 | 28.819 | 119.84 | 14.696 | 0.068457 | 0.055711
8787 | 119.85 | 14.696 | 0.068455 | 28.821 | 0.055715 |  | 8787 | 28.821 | 119.85 | 14.696 | 0.068455 | 0.055715
8788 | 119.86 | 14.696 | 0.068454 | 28.824 | 0.055719 |  | 8788 | 28.824 | 119.86 | 14.696 | 0.068454 | 0.055719
8789 | 119.87 | 14.696 | 0.068453 | 28.826 | 0.055723 |  | 8789 | 28.826 | 119.87 | 14.696 | 0.068453 | 0.055723
8790 | 119.88 | 14.696 | 0.068452 | 28.828 | 0.055727 |  | 8790 | 28.828 | 119.88 | 14.696 | 0.068452 | 0.055727
8791 | 119.89 | 14.696 | 0.068451 | 28.831 | 0.055731 |  | 8791 | 28.831 | 119.89 | 14.696 | 0.068451 | 0.055731
8792 | 119.9 | 14.696 | 0.068449 | 28.833 | 0.055735 |  | 8792 | 28.833 | 119.9 | 14.696 | 0.068449 | 0.055735
8793 | 119.91 | 14.696 | 0.068448 | 28.836 | 0.05574 |  | 8793 | 28.836 | 119.91 | 14.696 | 0.068448 | 0.05574
8794 | 119.92 | 14.696 | 0.068447 | 28.838 | 0.055744 |  | 8794 | 28.838 | 119.92 | 14.696 | 0.068447 | 0.055744
8795 | 119.93 | 14.696 | 0.068446 | 28.841 | 0.055748 |  | 8795 | 28.841 | 119.93 | 14.696 | 0.068446 | 0.055748
8796 | 119.94 | 14.696 | 0.068445 | 28.843 | 0.055752 |  | 8796 | 28.843 | 119.94 | 14.696 | 0.068445 | 0.055752
8797 | 119.95 | 14.696 | 0.068444 | 28.845 | 0.055756 |  | 8797 | 28.845 | 119.95 | 14.696 | 0.068444 | 0.055756
8798 | 119.96 | 14.696 | 0.068442 | 28.848 | 0.05576 |  | 8798 | 28.848 | 119.96 | 14.696 | 0.068442 | 0.05576
8799 | 119.97 | 14.696 | 0.068441 | 28.85 | 0.055765 |  | 8799 | 28.85 | 119.97 | 14.696 | 0.068441 | 0.055765
8800 | 119.98 | 14.696 | 0.06844 | 28.853 | 0.055769 |  | 8800 | 28.853 | 119.98 | 14.696 | 0.06844 | 0.055769
8801 | 119.99 | 14.696 | 0.068439 | 28.855 | 0.055773 |  | 8801 | 28.855 | 119.99 | 14.696 | 0.068439 | 0.055773
8802 | 120 | 14.696 | 0.068438 | 28.857 | 0.055777 |  | 8802 | 28.857 | 120 | 14.696 | 0.068438 | 0.055777
8803 | 120.01 | 14.696 | 0.068436 | 28.86 | 0.055781 |  | 8803 | 28.86 | 120.01 | 14.696 | 0.068436 | 0.055781
8804 | 120.02 | 14.696 | 0.068435 | 28.862 | 0.055785 |  | 8804 | 28.862 | 120.02 | 14.696 | 0.068435 | 0.055785
8805 | 120.03 | 14.696 | 0.068434 | 28.865 | 0.055789 |  | 8805 | 28.865 | 120.03 | 14.696 | 0.068434 | 0.055789
8806 | 120.04 | 14.696 | 0.068433 | 28.867 | 0.055794 |  | 8806 | 28.867 | 120.04 | 14.696 | 0.068433 | 0.055794
8807 | 120.05 | 14.696 | 0.068432 | 28.869 | 0.055798 |  | 8807 | 28.869 | 120.05 | 14.696 | 0.068432 | 0.055798
8808 | 120.06 | 14.696 | 0.068431 | 28.872 | 0.055802 |  | 8808 | 28.872 | 120.06 | 14.696 | 0.068431 | 0.055802
8809 | 120.07 | 14.696 | 0.068429 | 28.874 | 0.055806 |  | 8809 | 28.874 | 120.07 | 14.696 | 0.068429 | 0.055806
8810 | 120.08 | 14.696 | 0.068428 | 28.877 | 0.05581 |  | 8810 | 28.877 | 120.08 | 14.696 | 0.068428 | 0.05581
8811 | 120.09 | 14.696 | 0.068427 | 28.879 | 0.055814 |  | 8811 | 28.879 | 120.09 | 14.696 | 0.068427 | 0.055814
8812 | 120.1 | 14.696 | 0.068426 | 28.881 | 0.055819 |  | 8812 | 28.881 | 120.1 | 14.696 | 0.068426 | 0.055819
8813 | 120.11 | 14.696 | 0.068425 | 28.884 | 0.055823 |  | 8813 | 28.884 | 120.11 | 14.696 | 0.068425 | 0.055823
8814 | 120.12 | 14.696 | 0.068423 | 28.886 | 0.055827 |  | 8814 | 28.886 | 120.12 | 14.696 | 0.068423 | 0.055827
8815 | 120.13 | 14.696 | 0.068422 | 28.889 | 0.055831 |  | 8815 | 28.889 | 120.13 | 14.696 | 0.068422 | 0.055831
8816 | 120.14 | 14.696 | 0.068421 | 28.891 | 0.055835 |  | 8816 | 28.891 | 120.14 | 14.696 | 0.068421 | 0.055835
8817 | 120.15 | 14.696 | 0.06842 | 28.894 | 0.055839 |  | 8817 | 28.894 | 120.15 | 14.696 | 0.06842 | 0.055839
8818 | 120.16 | 14.696 | 0.068419 | 28.896 | 0.055843 |  | 8818 | 28.896 | 120.16 | 14.696 | 0.068419 | 0.055843
8819 | 120.17 | 14.696 | 0.068417 | 28.898 | 0.055848 |  | 8819 | 28.898 | 120.17 | 14.696 | 0.068417 | 0.055848
8820 | 120.18 | 14.696 | 0.068416 | 28.901 | 0.055852 |  | 8820 | 28.901 | 120.18 | 14.696 | 0.068416 | 0.055852
8821 | 120.19 | 14.696 | 0.068415 | 28.903 | 0.055856 |  | 8821 | 28.903 | 120.19 | 14.696 | 0.068415 | 0.055856
8822 | 120.2 | 14.696 | 0.068414 | 28.906 | 0.05586 |  | 8822 | 28.906 | 120.2 | 14.696 | 0.068414 | 0.05586
8823 | 120.21 | 14.696 | 0.068413 | 28.908 | 0.055864 |  | 8823 | 28.908 | 120.21 | 14.696 | 0.068413 | 0.055864
8824 | 120.22 | 14.696 | 0.068412 | 28.91 | 0.055868 |  | 8824 | 28.91 | 120.22 | 14.696 | 0.068412 | 0.055868
8825 | 120.23 | 14.696 | 0.06841 | 28.913 | 0.055873 |  | 8825 | 28.913 | 120.23 | 14.696 | 0.06841 | 0.055873
8826 | 120.24 | 14.696 | 0.068409 | 28.915 | 0.055877 |  | 8826 | 28.915 | 120.24 | 14.696 | 0.068409 | 0.055877
8827 | 120.25 | 14.696 | 0.068408 | 28.918 | 0.055881 |  | 8827 | 28.918 | 120.25 | 14.696 | 0.068408 | 0.055881
8828 | 120.26 | 14.696 | 0.068407 | 28.92 | 0.055885 |  | 8828 | 28.92 | 120.26 | 14.696 | 0.068407 | 0.055885
8829 | 120.27 | 14.696 | 0.068406 | 28.922 | 0.055889 |  | 8829 | 28.922 | 120.27 | 14.696 | 0.068406 | 0.055889
8830 | 120.28 | 14.696 | 0.068404 | 28.925 | 0.055893 |  | 8830 | 28.925 | 120.28 | 14.696 | 0.068404 | 0.055893
8831 | 120.29 | 14.696 | 0.068403 | 28.927 | 0.055897 |  | 8831 | 28.927 | 120.29 | 14.696 | 0.068403 | 0.055897
8832 | 120.3 | 14.696 | 0.068402 | 28.93 | 0.055902 |  | 8832 | 28.93 | 120.3 | 14.696 | 0.068402 | 0.055902
8833 | 120.31 | 14.696 | 0.068401 | 28.932 | 0.055906 |  | 8833 | 28.932 | 120.31 | 14.696 | 0.068401 | 0.055906
8834 | 120.32 | 14.696 | 0.0684 | 28.934 | 0.05591 |  | 8834 | 28.934 | 120.32 | 14.696 | 0.0684 | 0.05591
8835 | 120.33 | 14.696 | 0.068399 | 28.937 | 0.055914 |  | 8835 | 28.937 | 120.33 | 14.696 | 0.068399 | 0.055914
8836 | 120.34 | 14.696 | 0.068397 | 28.939 | 0.055918 |  | 8836 | 28.939 | 120.34 | 14.696 | 0.068397 | 0.055918
8837 | 120.35 | 14.696 | 0.068396 | 28.942 | 0.055922 |  | 8837 | 28.942 | 120.35 | 14.696 | 0.068396 | 0.055922
8838 | 120.36 | 14.696 | 0.068395 | 28.944 | 0.055927 |  | 8838 | 28.944 | 120.36 | 14.696 | 0.068395 | 0.055927
8839 | 120.37 | 14.696 | 0.068394 | 28.946 | 0.055931 |  | 8839 | 28.946 | 120.37 | 14.696 | 0.068394 | 0.055931
8840 | 120.38 | 14.696 | 0.068393 | 28.949 | 0.055935 |  | 8840 | 28.949 | 120.38 | 14.696 | 0.068393 | 0.055935
8841 | 120.39 | 14.696 | 0.068391 | 28.951 | 0.055939 |  | 8841 | 28.951 | 120.39 | 14.696 | 0.068391 | 0.055939
8842 | 120.4 | 14.696 | 0.06839 | 28.954 | 0.055943 |  | 8842 | 28.954 | 120.4 | 14.696 | 0.06839 | 0.055943
8843 | 120.41 | 14.696 | 0.068389 | 28.956 | 0.055947 |  | 8843 | 28.956 | 120.41 | 14.696 | 0.068389 | 0.055947
8844 | 120.42 | 14.696 | 0.068388 | 28.959 | 0.055951 |  | 8844 | 28.959 | 120.42 | 14.696 | 0.068388 | 0.055951
8845 | 120.43 | 14.696 | 0.068387 | 28.961 | 0.055956 |  | 8845 | 28.961 | 120.43 | 14.696 | 0.068387 | 0.055956
8846 | 120.44 | 14.696 | 0.068386 | 28.963 | 0.05596 |  | 8846 | 28.963 | 120.44 | 14.696 | 0.068386 | 0.05596
8847 | 120.45 | 14.696 | 0.068384 | 28.966 | 0.055964 |  | 8847 | 28.966 | 120.45 | 14.696 | 0.068384 | 0.055964
8848 | 120.46 | 14.696 | 0.068383 | 28.968 | 0.055968 |  | 8848 | 28.968 | 120.46 | 14.696 | 0.068383 | 0.055968
8849 | 120.47 | 14.696 | 0.068382 | 28.971 | 0.055972 |  | 8849 | 28.971 | 120.47 | 14.696 | 0.068382 | 0.055972
8850 | 120.48 | 14.696 | 0.068381 | 28.973 | 0.055976 |  | 8850 | 28.973 | 120.48 | 14.696 | 0.068381 | 0.055976
8851 | 120.49 | 14.696 | 0.06838 | 28.975 | 0.05598 |  | 8851 | 28.975 | 120.49 | 14.696 | 0.06838 | 0.05598
8852 | 120.5 | 14.696 | 0.068379 | 28.978 | 0.055985 |  | 8852 | 28.978 | 120.5 | 14.696 | 0.068379 | 0.055985
8853 | 120.51 | 14.696 | 0.068377 | 28.98 | 0.055989 |  | 8853 | 28.98 | 120.51 | 14.696 | 0.068377 | 0.055989
8854 | 120.52 | 14.696 | 0.068376 | 28.983 | 0.055993 |  | 8854 | 28.983 | 120.52 | 14.696 | 0.068376 | 0.055993
8855 | 120.53 | 14.696 | 0.068375 | 28.985 | 0.055997 |  | 8855 | 28.985 | 120.53 | 14.696 | 0.068375 | 0.055997
8856 | 120.54 | 14.696 | 0.068374 | 28.987 | 0.056001 |  | 8856 | 28.987 | 120.54 | 14.696 | 0.068374 | 0.056001
8857 | 120.55 | 14.696 | 0.068373 | 28.99 | 0.056005 |  | 8857 | 28.99 | 120.55 | 14.696 | 0.068373 | 0.056005
8858 | 120.56 | 14.696 | 0.068371 | 28.992 | 0.05601 |  | 8858 | 28.992 | 120.56 | 14.696 | 0.068371 | 0.05601
8859 | 120.57 | 14.696 | 0.06837 | 28.995 | 0.056014 |  | 8859 | 28.995 | 120.57 | 14.696 | 0.06837 | 0.056014
8860 | 120.58 | 14.696 | 0.068369 | 28.997 | 0.056018 |  | 8860 | 28.997 | 120.58 | 14.696 | 0.068369 | 0.056018
8861 | 120.59 | 14.696 | 0.068368 | 28.999 | 0.056022 |  | 8861 | 28.999 | 120.59 | 14.696 | 0.068368 | 0.056022
8862 | 120.6 | 14.696 | 0.068367 | 29.002 | 0.056026 |  | 8862 | 29.002 | 120.6 | 14.696 | 0.068367 | 0.056026
8863 | 120.61 | 14.696 | 0.068366 | 29.004 | 0.05603 |  | 8863 | 29.004 | 120.61 | 14.696 | 0.068366 | 0.05603
8864 | 120.62 | 14.696 | 0.068364 | 29.007 | 0.056034 |  | 8864 | 29.007 | 120.62 | 14.696 | 0.068364 | 0.056034
8865 | 120.63 | 14.696 | 0.068363 | 29.009 | 0.056039 |  | 8865 | 29.009 | 120.63 | 14.696 | 0.068363 | 0.056039
8866 | 120.64 | 14.696 | 0.068362 | 29.011 | 0.056043 |  | 8866 | 29.011 | 120.64 | 14.696 | 0.068362 | 0.056043
8867 | 120.65 | 14.696 | 0.068361 | 29.014 | 0.056047 |  | 8867 | 29.014 | 120.65 | 14.696 | 0.068361 | 0.056047
8868 | 120.66 | 14.696 | 0.06836 | 29.016 | 0.056051 |  | 8868 | 29.016 | 120.66 | 14.696 | 0.06836 | 0.056051
8869 | 120.67 | 14.696 | 0.068358 | 29.019 | 0.056055 |  | 8869 | 29.019 | 120.67 | 14.696 | 0.068358 | 0.056055
8870 | 120.68 | 14.696 | 0.068357 | 29.021 | 0.056059 |  | 8870 | 29.021 | 120.68 | 14.696 | 0.068357 | 0.056059
8871 | 120.69 | 14.696 | 0.068356 | 29.024 | 0.056063 |  | 8871 | 29.024 | 120.69 | 14.696 | 0.068356 | 0.056063
8872 | 120.7 | 14.696 | 0.068355 | 29.026 | 0.056068 |  | 8872 | 29.026 | 120.7 | 14.696 | 0.068355 | 0.056068
8873 | 120.71 | 14.696 | 0.068354 | 29.028 | 0.056072 |  | 8873 | 29.028 | 120.71 | 14.696 | 0.068354 | 0.056072
8874 | 120.72 | 14.696 | 0.068353 | 29.031 | 0.056076 |  | 8874 | 29.031 | 120.72 | 14.696 | 0.068353 | 0.056076
8875 | 120.73 | 14.696 | 0.068351 | 29.033 | 0.05608 |  | 8875 | 29.033 | 120.73 | 14.696 | 0.068351 | 0.05608
8876 | 120.74 | 14.696 | 0.06835 | 29.036 | 0.056084 |  | 8876 | 29.036 | 120.74 | 14.696 | 0.06835 | 0.056084
8877 | 120.75 | 14.696 | 0.068349 | 29.038 | 0.056088 |  | 8877 | 29.038 | 120.75 | 14.696 | 0.068349 | 0.056088
8878 | 120.76 | 14.696 | 0.068348 | 29.04 | 0.056092 |  | 8878 | 29.04 | 120.76 | 14.696 | 0.068348 | 0.056092
8879 | 120.77 | 14.696 | 0.068347 | 29.043 | 0.056097 |  | 8879 | 29.043 | 120.77 | 14.696 | 0.068347 | 0.056097
8880 | 120.78 | 14.696 | 0.068345 | 29.045 | 0.056101 |  | 8880 | 29.045 | 120.78 | 14.696 | 0.068345 | 0.056101
8881 | 120.79 | 14.696 | 0.068344 | 29.048 | 0.056105 |  | 8881 | 29.048 | 120.79 | 14.696 | 0.068344 | 0.056105
8882 | 120.8 | 14.696 | 0.068343 | 29.05 | 0.056109 |  | 8882 | 29.05 | 120.8 | 14.696 | 0.068343 | 0.056109
8883 | 120.81 | 14.696 | 0.068342 | 29.052 | 0.056113 |  | 8883 | 29.052 | 120.81 | 14.696 | 0.068342 | 0.056113
8884 | 120.82 | 14.696 | 0.068341 | 29.055 | 0.056117 |  | 8884 | 29.055 | 120.82 | 14.696 | 0.068341 | 0.056117
8885 | 120.83 | 14.696 | 0.06834 | 29.057 | 0.056122 |  | 8885 | 29.057 | 120.83 | 14.696 | 0.06834 | 0.056122
8886 | 120.84 | 14.696 | 0.068338 | 29.06 | 0.056126 |  | 8886 | 29.06 | 120.84 | 14.696 | 0.068338 | 0.056126
8887 | 120.85 | 14.696 | 0.068337 | 29.062 | 0.05613 |  | 8887 | 29.062 | 120.85 | 14.696 | 0.068337 | 0.05613
8888 | 120.86 | 14.696 | 0.068336 | 29.064 | 0.056134 |  | 8888 | 29.064 | 120.86 | 14.696 | 0.068336 | 0.056134
8889 | 120.87 | 14.696 | 0.068335 | 29.067 | 0.056138 |  | 8889 | 29.067 | 120.87 | 14.696 | 0.068335 | 0.056138
8890 | 120.88 | 14.696 | 0.068334 | 29.069 | 0.056142 |  | 8890 | 29.069 | 120.88 | 14.696 | 0.068334 | 0.056142
8891 | 120.89 | 14.696 | 0.068332 | 29.072 | 0.056146 |  | 8891 | 29.072 | 120.89 | 14.696 | 0.068332 | 0.056146
8892 | 120.9 | 14.696 | 0.068331 | 29.074 | 0.056151 |  | 8892 | 29.074 | 120.9 | 14.696 | 0.068331 | 0.056151
8893 | 120.91 | 14.696 | 0.06833 | 29.076 | 0.056155 |  | 8893 | 29.076 | 120.91 | 14.696 | 0.06833 | 0.056155
8894 | 120.92 | 14.696 | 0.068329 | 29.079 | 0.056159 |  | 8894 | 29.079 | 120.92 | 14.696 | 0.068329 | 0.056159
8895 | 120.93 | 14.696 | 0.068328 | 29.081 | 0.056163 |  | 8895 | 29.081 | 120.93 | 14.696 | 0.068328 | 0.056163
8896 | 120.94 | 14.696 | 0.068327 | 29.084 | 0.056167 |  | 8896 | 29.084 | 120.94 | 14.696 | 0.068327 | 0.056167
8897 | 120.95 | 14.696 | 0.068325 | 29.086 | 0.056171 |  | 8897 | 29.086 | 120.95 | 14.696 | 0.068325 | 0.056171
8898 | 120.96 | 14.696 | 0.068324 | 29.089 | 0.056175 |  | 8898 | 29.089 | 120.96 | 14.696 | 0.068324 | 0.056175
8899 | 120.97 | 14.696 | 0.068323 | 29.091 | 0.05618 |  | 8899 | 29.091 | 120.97 | 14.696 | 0.068323 | 0.05618
8900 | 120.98 | 14.696 | 0.068322 | 29.093 | 0.056184 |  | 8900 | 29.093 | 120.98 | 14.696 | 0.068322 | 0.056184
8901 | 120.99 | 14.696 | 0.068321 | 29.096 | 0.056188 |  | 8901 | 29.096 | 120.99 | 14.696 | 0.068321 | 0.056188
8902 | 121 | 14.696 | 0.068319 | 29.098 | 0.056192 |  | 8902 | 29.098 | 121 | 14.696 | 0.068319 | 0.056192
8903 | 121.01 | 14.696 | 0.068318 | 29.101 | 0.056196 |  | 8903 | 29.101 | 121.01 | 14.696 | 0.068318 | 0.056196
8904 | 121.02 | 14.696 | 0.068317 | 29.103 | 0.0562 |  | 8904 | 29.103 | 121.02 | 14.696 | 0.068317 | 0.0562
8905 | 121.03 | 14.696 | 0.068316 | 29.105 | 0.056204 |  | 8905 | 29.105 | 121.03 | 14.696 | 0.068316 | 0.056204
8906 | 121.04 | 14.696 | 0.068315 | 29.108 | 0.056209 |  | 8906 | 29.108 | 121.04 | 14.696 | 0.068315 | 0.056209
8907 | 121.05 | 14.696 | 0.068314 | 29.11 | 0.056213 |  | 8907 | 29.11 | 121.05 | 14.696 | 0.068314 | 0.056213
8908 | 121.06 | 14.696 | 0.068312 | 29.113 | 0.056217 |  | 8908 | 29.113 | 121.06 | 14.696 | 0.068312 | 0.056217
8909 | 121.07 | 14.696 | 0.068311 | 29.115 | 0.056221 |  | 8909 | 29.115 | 121.07 | 14.696 | 0.068311 | 0.056221
8910 | 121.08 | 14.696 | 0.06831 | 29.117 | 0.056225 |  | 8910 | 29.117 | 121.08 | 14.696 | 0.06831 | 0.056225
8911 | 121.09 | 14.696 | 0.068309 | 29.12 | 0.056229 |  | 8911 | 29.12 | 121.09 | 14.696 | 0.068309 | 0.056229
8912 | 121.1 | 14.696 | 0.068308 | 29.122 | 0.056233 |  | 8912 | 29.122 | 121.1 | 14.696 | 0.068308 | 0.056233
8913 | 121.11 | 14.696 | 0.068307 | 29.125 | 0.056238 |  | 8913 | 29.125 | 121.11 | 14.696 | 0.068307 | 0.056238
8914 | 121.12 | 14.696 | 0.068305 | 29.127 | 0.056242 |  | 8914 | 29.127 | 121.12 | 14.696 | 0.068305 | 0.056242
8915 | 121.13 | 14.696 | 0.068304 | 29.129 | 0.056246 |  | 8915 | 29.129 | 121.13 | 14.696 | 0.068304 | 0.056246
8916 | 121.14 | 14.696 | 0.068303 | 29.132 | 0.05625 |  | 8916 | 29.132 | 121.14 | 14.696 | 0.068303 | 0.05625
8917 | 121.15 | 14.696 | 0.068302 | 29.134 | 0.056254 |  | 8917 | 29.134 | 121.15 | 14.696 | 0.068302 | 0.056254
8918 | 121.16 | 14.696 | 0.068301 | 29.137 | 0.056258 |  | 8918 | 29.137 | 121.16 | 14.696 | 0.068301 | 0.056258
8919 | 121.17 | 14.696 | 0.068299 | 29.139 | 0.056263 |  | 8919 | 29.139 | 121.17 | 14.696 | 0.068299 | 0.056263
8920 | 121.18 | 14.696 | 0.068298 | 29.141 | 0.056267 |  | 8920 | 29.141 | 121.18 | 14.696 | 0.068298 | 0.056267
8921 | 121.19 | 14.696 | 0.068297 | 29.144 | 0.056271 |  | 8921 | 29.144 | 121.19 | 14.696 | 0.068297 | 0.056271
8922 | 121.2 | 14.696 | 0.068296 | 29.146 | 0.056275 |  | 8922 | 29.146 | 121.2 | 14.696 | 0.068296 | 0.056275
8923 | 121.21 | 14.696 | 0.068295 | 29.149 | 0.056279 |  | 8923 | 29.149 | 121.21 | 14.696 | 0.068295 | 0.056279
8924 | 121.22 | 14.696 | 0.068294 | 29.151 | 0.056283 |  | 8924 | 29.151 | 121.22 | 14.696 | 0.068294 | 0.056283
8925 | 121.23 | 14.696 | 0.068292 | 29.154 | 0.056287 |  | 8925 | 29.154 | 121.23 | 14.696 | 0.068292 | 0.056287
8926 | 121.24 | 14.696 | 0.068291 | 29.156 | 0.056292 |  | 8926 | 29.156 | 121.24 | 14.696 | 0.068291 | 0.056292
8927 | 121.25 | 14.696 | 0.06829 | 29.158 | 0.056296 |  | 8927 | 29.158 | 121.25 | 14.696 | 0.06829 | 0.056296
8928 | 121.26 | 14.696 | 0.068289 | 29.161 | 0.0563 |  | 8928 | 29.161 | 121.26 | 14.696 | 0.068289 | 0.0563
8929 | 121.27 | 14.696 | 0.068288 | 29.163 | 0.056304 |  | 8929 | 29.163 | 121.27 | 14.696 | 0.068288 | 0.056304
8930 | 121.28 | 14.696 | 0.068286 | 29.166 | 0.056308 |  | 8930 | 29.166 | 121.28 | 14.696 | 0.068286 | 0.056308
8931 | 121.29 | 14.696 | 0.068285 | 29.168 | 0.056312 |  | 8931 | 29.168 | 121.29 | 14.696 | 0.068285 | 0.056312
8932 | 121.3 | 14.696 | 0.068284 | 29.17 | 0.056316 |  | 8932 | 29.17 | 121.3 | 14.696 | 0.068284 | 0.056316
8933 | 121.31 | 14.696 | 0.068283 | 29.173 | 0.056321 |  | 8933 | 29.173 | 121.31 | 14.696 | 0.068283 | 0.056321
8934 | 121.32 | 14.696 | 0.068282 | 29.175 | 0.056325 |  | 8934 | 29.175 | 121.32 | 14.696 | 0.068282 | 0.056325
8935 | 121.33 | 14.696 | 0.068281 | 29.178 | 0.056329 |  | 8935 | 29.178 | 121.33 | 14.696 | 0.068281 | 0.056329
8936 | 121.34 | 14.696 | 0.068279 | 29.18 | 0.056333 |  | 8936 | 29.18 | 121.34 | 14.696 | 0.068279 | 0.056333
8937 | 121.35 | 14.696 | 0.068278 | 29.182 | 0.056337 |  | 8937 | 29.182 | 121.35 | 14.696 | 0.068278 | 0.056337
8938 | 121.36 | 14.696 | 0.068277 | 29.185 | 0.056341 |  | 8938 | 29.185 | 121.36 | 14.696 | 0.068277 | 0.056341
8939 | 121.37 | 14.696 | 0.068276 | 29.187 | 0.056345 |  | 8939 | 29.187 | 121.37 | 14.696 | 0.068276 | 0.056345
8940 | 121.38 | 14.696 | 0.068275 | 29.19 | 0.05635 |  | 8940 | 29.19 | 121.38 | 14.696 | 0.068275 | 0.05635
8941 | 121.39 | 14.696 | 0.068274 | 29.192 | 0.056354 |  | 8941 | 29.192 | 121.39 | 14.696 | 0.068274 | 0.056354
8942 | 121.4 | 14.696 | 0.068272 | 29.194 | 0.056358 |  | 8942 | 29.194 | 121.4 | 14.696 | 0.068272 | 0.056358
8943 | 121.41 | 14.696 | 0.068271 | 29.197 | 0.056362 |  | 8943 | 29.197 | 121.41 | 14.696 | 0.068271 | 0.056362
8944 | 121.42 | 14.696 | 0.06827 | 29.199 | 0.056366 |  | 8944 | 29.199 | 121.42 | 14.696 | 0.06827 | 0.056366
8945 | 121.43 | 14.696 | 0.068269 | 29.202 | 0.05637 |  | 8945 | 29.202 | 121.43 | 14.696 | 0.068269 | 0.05637
8946 | 121.44 | 14.696 | 0.068268 | 29.204 | 0.056374 |  | 8946 | 29.204 | 121.44 | 14.696 | 0.068268 | 0.056374
8947 | 121.45 | 14.696 | 0.068266 | 29.207 | 0.056379 |  | 8947 | 29.207 | 121.45 | 14.696 | 0.068266 | 0.056379
8948 | 121.46 | 14.696 | 0.068265 | 29.209 | 0.056383 |  | 8948 | 29.209 | 121.46 | 14.696 | 0.068265 | 0.056383
8949 | 121.47 | 14.696 | 0.068264 | 29.211 | 0.056387 |  | 8949 | 29.211 | 121.47 | 14.696 | 0.068264 | 0.056387
8950 | 121.48 | 14.696 | 0.068263 | 29.214 | 0.056391 |  | 8950 | 29.214 | 121.48 | 14.696 | 0.068263 | 0.056391
8951 | 121.49 | 14.696 | 0.068262 | 29.216 | 0.056395 |  | 8951 | 29.216 | 121.49 | 14.696 | 0.068262 | 0.056395
8952 | 121.5 | 14.696 | 0.068261 | 29.219 | 0.056399 |  | 8952 | 29.219 | 121.5 | 14.696 | 0.068261 | 0.056399
8953 | 121.51 | 14.696 | 0.068259 | 29.221 | 0.056403 |  | 8953 | 29.221 | 121.51 | 14.696 | 0.068259 | 0.056403
8954 | 121.52 | 14.696 | 0.068258 | 29.223 | 0.056408 |  | 8954 | 29.223 | 121.52 | 14.696 | 0.068258 | 0.056408
8955 | 121.53 | 14.696 | 0.068257 | 29.226 | 0.056412 |  | 8955 | 29.226 | 121.53 | 14.696 | 0.068257 | 0.056412
8956 | 121.54 | 14.696 | 0.068256 | 29.228 | 0.056416 |  | 8956 | 29.228 | 121.54 | 14.696 | 0.068256 | 0.056416
8957 | 121.55 | 14.696 | 0.068255 | 29.231 | 0.05642 |  | 8957 | 29.231 | 121.55 | 14.696 | 0.068255 | 0.05642
8958 | 121.56 | 14.696 | 0.068254 | 29.233 | 0.056424 |  | 8958 | 29.233 | 121.56 | 14.696 | 0.068254 | 0.056424
8959 | 121.57 | 14.696 | 0.068252 | 29.235 | 0.056428 |  | 8959 | 29.235 | 121.57 | 14.696 | 0.068252 | 0.056428
8960 | 121.58 | 14.696 | 0.068251 | 29.238 | 0.056432 |  | 8960 | 29.238 | 121.58 | 14.696 | 0.068251 | 0.056432
8961 | 121.59 | 14.696 | 0.06825 | 29.24 | 0.056437 |  | 8961 | 29.24 | 121.59 | 14.696 | 0.06825 | 0.056437
8962 | 121.6 | 14.696 | 0.068249 | 29.243 | 0.056441 |  | 8962 | 29.243 | 121.6 | 14.696 | 0.068249 | 0.056441
8963 | 121.61 | 14.696 | 0.068248 | 29.245 | 0.056445 |  | 8963 | 29.245 | 121.61 | 14.696 | 0.068248 | 0.056445
8964 | 121.62 | 14.696 | 0.068246 | 29.247 | 0.056449 |  | 8964 | 29.247 | 121.62 | 14.696 | 0.068246 | 0.056449
8965 | 121.63 | 14.696 | 0.068245 | 29.25 | 0.056453 |  | 8965 | 29.25 | 121.63 | 14.696 | 0.068245 | 0.056453
8966 | 121.64 | 14.696 | 0.068244 | 29.252 | 0.056457 |  | 8966 | 29.252 | 121.64 | 14.696 | 0.068244 | 0.056457
8967 | 121.65 | 14.696 | 0.068243 | 29.255 | 0.056461 |  | 8967 | 29.255 | 121.65 | 14.696 | 0.068243 | 0.056461
8968 | 121.66 | 14.696 | 0.068242 | 29.257 | 0.056466 |  | 8968 | 29.257 | 121.66 | 14.696 | 0.068242 | 0.056466
8969 | 121.67 | 14.696 | 0.068241 | 29.259 | 0.05647 |  | 8969 | 29.259 | 121.67 | 14.696 | 0.068241 | 0.05647
8970 | 121.68 | 14.696 | 0.068239 | 29.262 | 0.056474 |  | 8970 | 29.262 | 121.68 | 14.696 | 0.068239 | 0.056474
8971 | 121.69 | 14.696 | 0.068238 | 29.264 | 0.056478 |  | 8971 | 29.264 | 121.69 | 14.696 | 0.068238 | 0.056478
8972 | 121.7 | 14.696 | 0.068237 | 29.267 | 0.056482 |  | 8972 | 29.267 | 121.7 | 14.696 | 0.068237 | 0.056482
8973 | 121.71 | 14.696 | 0.068236 | 29.269 | 0.056486 |  | 8973 | 29.269 | 121.71 | 14.696 | 0.068236 | 0.056486
8974 | 121.72 | 14.696 | 0.068235 | 29.272 | 0.05649 |  | 8974 | 29.272 | 121.72 | 14.696 | 0.068235 | 0.05649
8975 | 121.73 | 14.696 | 0.068234 | 29.274 | 0.056495 |  | 8975 | 29.274 | 121.73 | 14.696 | 0.068234 | 0.056495
8976 | 121.74 | 14.696 | 0.068232 | 29.276 | 0.056499 |  | 8976 | 29.276 | 121.74 | 14.696 | 0.068232 | 0.056499
8977 | 121.75 | 14.696 | 0.068231 | 29.279 | 0.056503 |  | 8977 | 29.279 | 121.75 | 14.696 | 0.068231 | 0.056503
8978 | 121.76 | 14.696 | 0.06823 | 29.281 | 0.056507 |  | 8978 | 29.281 | 121.76 | 14.696 | 0.06823 | 0.056507
8979 | 121.77 | 14.696 | 0.068229 | 29.284 | 0.056511 |  | 8979 | 29.284 | 121.77 | 14.696 | 0.068229 | 0.056511
8980 | 121.78 | 14.696 | 0.068228 | 29.286 | 0.056515 |  | 8980 | 29.286 | 121.78 | 14.696 | 0.068228 | 0.056515
8981 | 121.79 | 14.696 | 0.068226 | 29.288 | 0.056519 |  | 8981 | 29.288 | 121.79 | 14.696 | 0.068226 | 0.056519
8982 | 121.8 | 14.696 | 0.068225 | 29.291 | 0.056524 |  | 8982 | 29.291 | 121.8 | 14.696 | 0.068225 | 0.056524
8983 | 121.81 | 14.696 | 0.068224 | 29.293 | 0.056528 |  | 8983 | 29.293 | 121.81 | 14.696 | 0.068224 | 0.056528
8984 | 121.82 | 14.696 | 0.068223 | 29.296 | 0.056532 |  | 8984 | 29.296 | 121.82 | 14.696 | 0.068223 | 0.056532
8985 | 121.83 | 14.696 | 0.068222 | 29.298 | 0.056536 |  | 8985 | 29.298 | 121.83 | 14.696 | 0.068222 | 0.056536
8986 | 121.84 | 14.696 | 0.068221 | 29.3 | 0.05654 |  | 8986 | 29.3 | 121.84 | 14.696 | 0.068221 | 0.05654
8987 | 121.85 | 14.696 | 0.068219 | 29.303 | 0.056544 |  | 8987 | 29.303 | 121.85 | 14.696 | 0.068219 | 0.056544
8988 | 121.86 | 14.696 | 0.068218 | 29.305 | 0.056548 |  | 8988 | 29.305 | 121.86 | 14.696 | 0.068218 | 0.056548
8989 | 121.87 | 14.696 | 0.068217 | 29.308 | 0.056553 |  | 8989 | 29.308 | 121.87 | 14.696 | 0.068217 | 0.056553
8990 | 121.88 | 14.696 | 0.068216 | 29.31 | 0.056557 |  | 8990 | 29.31 | 121.88 | 14.696 | 0.068216 | 0.056557
8991 | 121.89 | 14.696 | 0.068215 | 29.312 | 0.056561 |  | 8991 | 29.312 | 121.89 | 14.696 | 0.068215 | 0.056561
8992 | 121.9 | 14.696 | 0.068214 | 29.315 | 0.056565 |  | 8992 | 29.315 | 121.9 | 14.696 | 0.068214 | 0.056565
8993 | 121.91 | 14.696 | 0.068212 | 29.317 | 0.056569 |  | 8993 | 29.317 | 121.91 | 14.696 | 0.068212 | 0.056569
8994 | 121.92 | 14.696 | 0.068211 | 29.32 | 0.056573 |  | 8994 | 29.32 | 121.92 | 14.696 | 0.068211 | 0.056573
8995 | 121.93 | 14.696 | 0.06821 | 29.322 | 0.056577 |  | 8995 | 29.322 | 121.93 | 14.696 | 0.06821 | 0.056577
8996 | 121.94 | 14.696 | 0.068209 | 29.324 | 0.056581 |  | 8996 | 29.324 | 121.94 | 14.696 | 0.068209 | 0.056581
8997 | 121.95 | 14.696 | 0.068208 | 29.327 | 0.056586 |  | 8997 | 29.327 | 121.95 | 14.696 | 0.068208 | 0.056586
8998 | 121.96 | 14.696 | 0.068206 | 29.329 | 0.05659 |  | 8998 | 29.329 | 121.96 | 14.696 | 0.068206 | 0.05659
8999 | 121.97 | 14.696 | 0.068205 | 29.332 | 0.056594 |  | 8999 | 29.332 | 121.97 | 14.696 | 0.068205 | 0.056594
9000 | 121.98 | 14.696 | 0.068204 | 29.334 | 0.056598 |  | 9000 | 29.334 | 121.98 | 14.696 | 0.068204 | 0.056598
9001 | 121.99 | 14.696 | 0.068203 | 29.337 | 0.056602 |  | 9001 | 29.337 | 121.99 | 14.696 | 0.068203 | 0.056602
9002 | 122 | 14.696 | 0.068202 | 29.339 | 0.056606 |  | 9002 | 29.339 | 122 | 14.696 | 0.068202 | 0.056606
9003 | 122.01 | 14.696 | 0.068201 | 29.341 | 0.05661 |  | 9003 | 29.341 | 122.01 | 14.696 | 0.068201 | 0.05661
9004 | 122.02 | 14.696 | 0.068199 | 29.344 | 0.056615 |  | 9004 | 29.344 | 122.02 | 14.696 | 0.068199 | 0.056615
9005 | 122.03 | 14.696 | 0.068198 | 29.346 | 0.056619 |  | 9005 | 29.346 | 122.03 | 14.696 | 0.068198 | 0.056619
9006 | 122.04 | 14.696 | 0.068197 | 29.349 | 0.056623 |  | 9006 | 29.349 | 122.04 | 14.696 | 0.068197 | 0.056623
9007 | 122.05 | 14.696 | 0.068196 | 29.351 | 0.056627 |  | 9007 | 29.351 | 122.05 | 14.696 | 0.068196 | 0.056627
9008 | 122.06 | 14.696 | 0.068195 | 29.353 | 0.056631 |  | 9008 | 29.353 | 122.06 | 14.696 | 0.068195 | 0.056631
9009 | 122.07 | 14.696 | 0.068194 | 29.356 | 0.056635 |  | 9009 | 29.356 | 122.07 | 14.696 | 0.068194 | 0.056635
9010 | 122.08 | 14.696 | 0.068192 | 29.358 | 0.056639 |  | 9010 | 29.358 | 122.08 | 14.696 | 0.068192 | 0.056639
9011 | 122.09 | 14.696 | 0.068191 | 29.361 | 0.056644 |  | 9011 | 29.361 | 122.09 | 14.696 | 0.068191 | 0.056644
9012 | 122.1 | 14.696 | 0.06819 | 29.363 | 0.056648 |  | 9012 | 29.363 | 122.1 | 14.696 | 0.06819 | 0.056648
9013 | 122.11 | 14.696 | 0.068189 | 29.365 | 0.056652 |  | 9013 | 29.365 | 122.11 | 14.696 | 0.068189 | 0.056652
9014 | 122.12 | 14.696 | 0.068188 | 29.368 | 0.056656 |  | 9014 | 29.368 | 122.12 | 14.696 | 0.068188 | 0.056656
9015 | 122.13 | 14.696 | 0.068187 | 29.37 | 0.05666 |  | 9015 | 29.37 | 122.13 | 14.696 | 0.068187 | 0.05666
9016 | 122.14 | 14.696 | 0.068185 | 29.373 | 0.056664 |  | 9016 | 29.373 | 122.14 | 14.696 | 0.068185 | 0.056664
9017 | 122.15 | 14.696 | 0.068184 | 29.375 | 0.056668 |  | 9017 | 29.375 | 122.15 | 14.696 | 0.068184 | 0.056668
9018 | 122.16 | 14.696 | 0.068183 | 29.377 | 0.056673 |  | 9018 | 29.377 | 122.16 | 14.696 | 0.068183 | 0.056673
9019 | 122.17 | 14.696 | 0.068182 | 29.38 | 0.056677 |  | 9019 | 29.38 | 122.17 | 14.696 | 0.068182 | 0.056677
9020 | 122.18 | 14.696 | 0.068181 | 29.382 | 0.056681 |  | 9020 | 29.382 | 122.18 | 14.696 | 0.068181 | 0.056681
9021 | 122.19 | 14.696 | 0.068179 | 29.385 | 0.056685 |  | 9021 | 29.385 | 122.19 | 14.696 | 0.068179 | 0.056685
9022 | 122.2 | 14.696 | 0.068178 | 29.387 | 0.056689 |  | 9022 | 29.387 | 122.2 | 14.696 | 0.068178 | 0.056689
9023 | 122.21 | 14.696 | 0.068177 | 29.389 | 0.056693 |  | 9023 | 29.389 | 122.21 | 14.696 | 0.068177 | 0.056693
9024 | 122.22 | 14.696 | 0.068176 | 29.392 | 0.056697 |  | 9024 | 29.392 | 122.22 | 14.696 | 0.068176 | 0.056697
9025 | 122.23 | 14.696 | 0.068175 | 29.394 | 0.056702 |  | 9025 | 29.394 | 122.23 | 14.696 | 0.068175 | 0.056702
9026 | 122.24 | 14.696 | 0.068174 | 29.397 | 0.056706 |  | 9026 | 29.397 | 122.24 | 14.696 | 0.068174 | 0.056706
9027 | 122.25 | 14.696 | 0.068172 | 29.399 | 0.05671 |  | 9027 | 29.399 | 122.25 | 14.696 | 0.068172 | 0.05671
9028 | 122.26 | 14.696 | 0.068171 | 29.402 | 0.056714 |  | 9028 | 29.402 | 122.26 | 14.696 | 0.068171 | 0.056714
9029 | 122.27 | 14.696 | 0.06817 | 29.404 | 0.056718 |  | 9029 | 29.404 | 122.27 | 14.696 | 0.06817 | 0.056718
9030 | 122.28 | 14.696 | 0.068169 | 29.406 | 0.056722 |  | 9030 | 29.406 | 122.28 | 14.696 | 0.068169 | 0.056722
9031 | 122.29 | 14.696 | 0.068168 | 29.409 | 0.056726 |  | 9031 | 29.409 | 122.29 | 14.696 | 0.068168 | 0.056726
9032 | 122.3 | 14.696 | 0.068167 | 29.411 | 0.05673 |  | 9032 | 29.411 | 122.3 | 14.696 | 0.068167 | 0.05673
9033 | 122.31 | 14.696 | 0.068165 | 29.414 | 0.056735 |  | 9033 | 29.414 | 122.31 | 14.696 | 0.068165 | 0.056735
9034 | 122.32 | 14.696 | 0.068164 | 29.416 | 0.056739 |  | 9034 | 29.416 | 122.32 | 14.696 | 0.068164 | 0.056739
9035 | 122.33 | 14.696 | 0.068163 | 29.418 | 0.056743 |  | 9035 | 29.418 | 122.33 | 14.696 | 0.068163 | 0.056743
9036 | 122.34 | 14.696 | 0.068162 | 29.421 | 0.056747 |  | 9036 | 29.421 | 122.34 | 14.696 | 0.068162 | 0.056747
9037 | 122.35 | 14.696 | 0.068161 | 29.423 | 0.056751 |  | 9037 | 29.423 | 122.35 | 14.696 | 0.068161 | 0.056751
9038 | 122.36 | 14.696 | 0.06816 | 29.426 | 0.056755 |  | 9038 | 29.426 | 122.36 | 14.696 | 0.06816 | 0.056755
9039 | 122.37 | 14.696 | 0.068158 | 29.428 | 0.056759 |  | 9039 | 29.428 | 122.37 | 14.696 | 0.068158 | 0.056759
9040 | 122.38 | 14.696 | 0.068157 | 29.43 | 0.056764 |  | 9040 | 29.43 | 122.38 | 14.696 | 0.068157 | 0.056764
9041 | 122.39 | 14.696 | 0.068156 | 29.433 | 0.056768 |  | 9041 | 29.433 | 122.39 | 14.696 | 0.068156 | 0.056768
9042 | 122.4 | 14.696 | 0.068155 | 29.435 | 0.056772 |  | 9042 | 29.435 | 122.4 | 14.696 | 0.068155 | 0.056772
9043 | 122.41 | 14.696 | 0.068154 | 29.438 | 0.056776 |  | 9043 | 29.438 | 122.41 | 14.696 | 0.068154 | 0.056776
9044 | 122.42 | 14.696 | 0.068152 | 29.44 | 0.05678 |  | 9044 | 29.44 | 122.42 | 14.696 | 0.068152 | 0.05678
9045 | 122.43 | 14.696 | 0.068151 | 29.442 | 0.056784 |  | 9045 | 29.442 | 122.43 | 14.696 | 0.068151 | 0.056784
9046 | 122.44 | 14.696 | 0.06815 | 29.445 | 0.056788 |  | 9046 | 29.445 | 122.44 | 14.696 | 0.06815 | 0.056788
9047 | 122.45 | 14.696 | 0.068149 | 29.447 | 0.056793 |  | 9047 | 29.447 | 122.45 | 14.696 | 0.068149 | 0.056793
9048 | 122.46 | 14.696 | 0.068148 | 29.45 | 0.056797 |  | 9048 | 29.45 | 122.46 | 14.696 | 0.068148 | 0.056797
9049 | 122.47 | 14.696 | 0.068147 | 29.452 | 0.056801 |  | 9049 | 29.452 | 122.47 | 14.696 | 0.068147 | 0.056801
9050 | 122.48 | 14.696 | 0.068145 | 29.455 | 0.056805 |  | 9050 | 29.455 | 122.48 | 14.696 | 0.068145 | 0.056805
9051 | 122.49 | 14.696 | 0.068144 | 29.457 | 0.056809 |  | 9051 | 29.457 | 122.49 | 14.696 | 0.068144 | 0.056809
9052 | 122.5 | 14.696 | 0.068143 | 29.459 | 0.056813 |  | 9052 | 29.459 | 122.5 | 14.696 | 0.068143 | 0.056813
9053 | 122.51 | 14.696 | 0.068142 | 29.462 | 0.056817 |  | 9053 | 29.462 | 122.51 | 14.696 | 0.068142 | 0.056817
9054 | 122.52 | 14.696 | 0.068141 | 29.464 | 0.056821 |  | 9054 | 29.464 | 122.52 | 14.696 | 0.068141 | 0.056821
9055 | 122.53 | 14.696 | 0.06814 | 29.467 | 0.056826 |  | 9055 | 29.467 | 122.53 | 14.696 | 0.06814 | 0.056826
9056 | 122.54 | 14.696 | 0.068138 | 29.469 | 0.05683 |  | 9056 | 29.469 | 122.54 | 14.696 | 0.068138 | 0.05683
9057 | 122.55 | 14.696 | 0.068137 | 29.471 | 0.056834 |  | 9057 | 29.471 | 122.55 | 14.696 | 0.068137 | 0.056834
9058 | 122.56 | 14.696 | 0.068136 | 29.474 | 0.056838 |  | 9058 | 29.474 | 122.56 | 14.696 | 0.068136 | 0.056838
9059 | 122.57 | 14.696 | 0.068135 | 29.476 | 0.056842 |  | 9059 | 29.476 | 122.57 | 14.696 | 0.068135 | 0.056842
9060 | 122.58 | 14.696 | 0.068134 | 29.479 | 0.056846 |  | 9060 | 29.479 | 122.58 | 14.696 | 0.068134 | 0.056846
9061 | 122.59 | 14.696 | 0.068133 | 29.481 | 0.05685 |  | 9061 | 29.481 | 122.59 | 14.696 | 0.068133 | 0.05685
9062 | 122.6 | 14.696 | 0.068131 | 29.483 | 0.056855 |  | 9062 | 29.483 | 122.6 | 14.696 | 0.068131 | 0.056855
9063 | 122.61 | 14.696 | 0.06813 | 29.486 | 0.056859 |  | 9063 | 29.486 | 122.61 | 14.696 | 0.06813 | 0.056859
9064 | 122.62 | 14.696 | 0.068129 | 29.488 | 0.056863 |  | 9064 | 29.488 | 122.62 | 14.696 | 0.068129 | 0.056863
9065 | 122.63 | 14.696 | 0.068128 | 29.491 | 0.056867 |  | 9065 | 29.491 | 122.63 | 14.696 | 0.068128 | 0.056867
9066 | 122.64 | 14.696 | 0.068127 | 29.493 | 0.056871 |  | 9066 | 29.493 | 122.64 | 14.696 | 0.068127 | 0.056871
9067 | 122.65 | 14.696 | 0.068126 | 29.495 | 0.056875 |  | 9067 | 29.495 | 122.65 | 14.696 | 0.068126 | 0.056875
9068 | 122.66 | 14.696 | 0.068124 | 29.498 | 0.056879 |  | 9068 | 29.498 | 122.66 | 14.696 | 0.068124 | 0.056879
9069 | 122.67 | 14.696 | 0.068123 | 29.5 | 0.056884 |  | 9069 | 29.5 | 122.67 | 14.696 | 0.068123 | 0.056884
9070 | 122.68 | 14.696 | 0.068122 | 29.503 | 0.056888 |  | 9070 | 29.503 | 122.68 | 14.696 | 0.068122 | 0.056888
9071 | 122.69 | 14.696 | 0.068121 | 29.505 | 0.056892 |  | 9071 | 29.505 | 122.69 | 14.696 | 0.068121 | 0.056892
9072 | 122.7 | 14.696 | 0.06812 | 29.507 | 0.056896 |  | 9072 | 29.507 | 122.7 | 14.696 | 0.06812 | 0.056896
9073 | 122.71 | 14.696 | 0.068118 | 29.51 | 0.0569 |  | 9073 | 29.51 | 122.71 | 14.696 | 0.068118 | 0.0569
9074 | 122.72 | 14.696 | 0.068117 | 29.512 | 0.056904 |  | 9074 | 29.512 | 122.72 | 14.696 | 0.068117 | 0.056904
9075 | 122.73 | 14.696 | 0.068116 | 29.515 | 0.056908 |  | 9075 | 29.515 | 122.73 | 14.696 | 0.068116 | 0.056908
9076 | 122.74 | 14.696 | 0.068115 | 29.517 | 0.056912 |  | 9076 | 29.517 | 122.74 | 14.696 | 0.068115 | 0.056912
9077 | 122.75 | 14.696 | 0.068114 | 29.52 | 0.056917 |  | 9077 | 29.52 | 122.75 | 14.696 | 0.068114 | 0.056917
9078 | 122.76 | 14.696 | 0.068113 | 29.522 | 0.056921 |  | 9078 | 29.522 | 122.76 | 14.696 | 0.068113 | 0.056921
9079 | 122.77 | 14.696 | 0.068111 | 29.524 | 0.056925 |  | 9079 | 29.524 | 122.77 | 14.696 | 0.068111 | 0.056925
9080 | 122.78 | 14.696 | 0.06811 | 29.527 | 0.056929 |  | 9080 | 29.527 | 122.78 | 14.696 | 0.06811 | 0.056929
9081 | 122.79 | 14.696 | 0.068109 | 29.529 | 0.056933 |  | 9081 | 29.529 | 122.79 | 14.696 | 0.068109 | 0.056933
9082 | 122.8 | 14.696 | 0.068108 | 29.532 | 0.056937 |  | 9082 | 29.532 | 122.8 | 14.696 | 0.068108 | 0.056937
9083 | 122.81 | 14.696 | 0.068107 | 29.534 | 0.056941 |  | 9083 | 29.534 | 122.81 | 14.696 | 0.068107 | 0.056941
9084 | 122.82 | 14.696 | 0.068106 | 29.536 | 0.056946 |  | 9084 | 29.536 | 122.82 | 14.696 | 0.068106 | 0.056946
9085 | 122.83 | 14.696 | 0.068104 | 29.539 | 0.05695 |  | 9085 | 29.539 | 122.83 | 14.696 | 0.068104 | 0.05695
9086 | 122.84 | 14.696 | 0.068103 | 29.541 | 0.056954 |  | 9086 | 29.541 | 122.84 | 14.696 | 0.068103 | 0.056954
9087 | 122.85 | 14.696 | 0.068102 | 29.544 | 0.056958 |  | 9087 | 29.544 | 122.85 | 14.696 | 0.068102 | 0.056958
9088 | 122.86 | 14.696 | 0.068101 | 29.546 | 0.056962 |  | 9088 | 29.546 | 122.86 | 14.696 | 0.068101 | 0.056962
9089 | 122.87 | 14.696 | 0.0681 | 29.548 | 0.056966 |  | 9089 | 29.548 | 122.87 | 14.696 | 0.0681 | 0.056966
9090 | 122.88 | 14.696 | 0.068099 | 29.551 | 0.05697 |  | 9090 | 29.551 | 122.88 | 14.696 | 0.068099 | 0.05697
9091 | 122.89 | 14.696 | 0.068097 | 29.553 | 0.056974 |  | 9091 | 29.553 | 122.89 | 14.696 | 0.068097 | 0.056974
9092 | 122.9 | 14.696 | 0.068096 | 29.556 | 0.056979 |  | 9092 | 29.556 | 122.9 | 14.696 | 0.068096 | 0.056979
9093 | 122.91 | 14.696 | 0.068095 | 29.558 | 0.056983 |  | 9093 | 29.558 | 122.91 | 14.696 | 0.068095 | 0.056983
9094 | 122.92 | 14.696 | 0.068094 | 29.56 | 0.056987 |  | 9094 | 29.56 | 122.92 | 14.696 | 0.068094 | 0.056987
9095 | 122.93 | 14.696 | 0.068093 | 29.563 | 0.056991 |  | 9095 | 29.563 | 122.93 | 14.696 | 0.068093 | 0.056991
9096 | 122.94 | 14.696 | 0.068092 | 29.565 | 0.056995 |  | 9096 | 29.565 | 122.94 | 14.696 | 0.068092 | 0.056995
9097 | 122.95 | 14.696 | 0.06809 | 29.568 | 0.056999 |  | 9097 | 29.568 | 122.95 | 14.696 | 0.06809 | 0.056999
9098 | 122.96 | 14.696 | 0.068089 | 29.57 | 0.057003 |  | 9098 | 29.57 | 122.96 | 14.696 | 0.068089 | 0.057003
9099 | 122.97 | 14.696 | 0.068088 | 29.572 | 0.057008 |  | 9099 | 29.572 | 122.97 | 14.696 | 0.068088 | 0.057008
9100 | 122.98 | 14.696 | 0.068087 | 29.575 | 0.057012 |  | 9100 | 29.575 | 122.98 | 14.696 | 0.068087 | 0.057012
9101 | 122.99 | 14.696 | 0.068086 | 29.577 | 0.057016 |  | 9101 | 29.577 | 122.99 | 14.696 | 0.068086 | 0.057016
9102 | 123 | 14.696 | 0.068084 | 29.58 | 0.05702 |  | 9102 | 29.58 | 123 | 14.696 | 0.068084 | 0.05702
9103 | 123.01 | 14.696 | 0.068083 | 29.582 | 0.057024 |  | 9103 | 29.582 | 123.01 | 14.696 | 0.068083 | 0.057024
9104 | 123.02 | 14.696 | 0.068082 | 29.585 | 0.057028 |  | 9104 | 29.585 | 123.02 | 14.696 | 0.068082 | 0.057028
9105 | 123.03 | 14.696 | 0.068081 | 29.587 | 0.057032 |  | 9105 | 29.587 | 123.03 | 14.696 | 0.068081 | 0.057032
9106 | 123.04 | 14.696 | 0.06808 | 29.589 | 0.057036 |  | 9106 | 29.589 | 123.04 | 14.696 | 0.06808 | 0.057036
9107 | 123.05 | 14.696 | 0.068079 | 29.592 | 0.057041 |  | 9107 | 29.592 | 123.05 | 14.696 | 0.068079 | 0.057041
9108 | 123.06 | 14.696 | 0.068077 | 29.594 | 0.057045 |  | 9108 | 29.594 | 123.06 | 14.696 | 0.068077 | 0.057045
9109 | 123.07 | 14.696 | 0.068076 | 29.597 | 0.057049 |  | 9109 | 29.597 | 123.07 | 14.696 | 0.068076 | 0.057049
9110 | 123.08 | 14.696 | 0.068075 | 29.599 | 0.057053 |  | 9110 | 29.599 | 123.08 | 14.696 | 0.068075 | 0.057053
9111 | 123.09 | 14.696 | 0.068074 | 29.601 | 0.057057 |  | 9111 | 29.601 | 123.09 | 14.696 | 0.068074 | 0.057057
9112 | 123.1 | 14.696 | 0.068073 | 29.604 | 0.057061 |  | 9112 | 29.604 | 123.1 | 14.696 | 0.068073 | 0.057061
9113 | 123.11 | 14.696 | 0.068072 | 29.606 | 0.057065 |  | 9113 | 29.606 | 123.11 | 14.696 | 0.068072 | 0.057065
9114 | 123.12 | 14.696 | 0.06807 | 29.609 | 0.05707 |  | 9114 | 29.609 | 123.12 | 14.696 | 0.06807 | 0.05707
9115 | 123.13 | 14.696 | 0.068069 | 29.611 | 0.057074 |  | 9115 | 29.611 | 123.13 | 14.696 | 0.068069 | 0.057074
9116 | 123.14 | 14.696 | 0.068068 | 29.613 | 0.057078 |  | 9116 | 29.613 | 123.14 | 14.696 | 0.068068 | 0.057078
9117 | 123.15 | 14.696 | 0.068067 | 29.616 | 0.057082 |  | 9117 | 29.616 | 123.15 | 14.696 | 0.068067 | 0.057082
9118 | 123.16 | 14.696 | 0.068066 | 29.618 | 0.057086 |  | 9118 | 29.618 | 123.16 | 14.696 | 0.068066 | 0.057086
9119 | 123.17 | 14.696 | 0.068065 | 29.621 | 0.05709 |  | 9119 | 29.621 | 123.17 | 14.696 | 0.068065 | 0.05709
9120 | 123.18 | 14.696 | 0.068063 | 29.623 | 0.057094 |  | 9120 | 29.623 | 123.18 | 14.696 | 0.068063 | 0.057094
9121 | 123.19 | 14.696 | 0.068062 | 29.625 | 0.057098 |  | 9121 | 29.625 | 123.19 | 14.696 | 0.068062 | 0.057098
9122 | 123.2 | 14.696 | 0.068061 | 29.628 | 0.057103 |  | 9122 | 29.628 | 123.2 | 14.696 | 0.068061 | 0.057103
9123 | 123.21 | 14.696 | 0.06806 | 29.63 | 0.057107 |  | 9123 | 29.63 | 123.21 | 14.696 | 0.06806 | 0.057107
9124 | 123.22 | 14.696 | 0.068059 | 29.633 | 0.057111 |  | 9124 | 29.633 | 123.22 | 14.696 | 0.068059 | 0.057111
9125 | 123.23 | 14.696 | 0.068058 | 29.635 | 0.057115 |  | 9125 | 29.635 | 123.23 | 14.696 | 0.068058 | 0.057115
9126 | 123.24 | 14.696 | 0.068056 | 29.638 | 0.057119 |  | 9126 | 29.638 | 123.24 | 14.696 | 0.068056 | 0.057119
9127 | 123.25 | 14.696 | 0.068055 | 29.64 | 0.057123 |  | 9127 | 29.64 | 123.25 | 14.696 | 0.068055 | 0.057123
9128 | 123.26 | 14.696 | 0.068054 | 29.642 | 0.057127 |  | 9128 | 29.642 | 123.26 | 14.696 | 0.068054 | 0.057127
9129 | 123.27 | 14.696 | 0.068053 | 29.645 | 0.057131 |  | 9129 | 29.645 | 123.27 | 14.696 | 0.068053 | 0.057131
9130 | 123.28 | 14.696 | 0.068052 | 29.647 | 0.057136 |  | 9130 | 29.647 | 123.28 | 14.696 | 0.068052 | 0.057136
9131 | 123.29 | 14.696 | 0.068051 | 29.65 | 0.05714 |  | 9131 | 29.65 | 123.29 | 14.696 | 0.068051 | 0.05714
9132 | 123.3 | 14.696 | 0.068049 | 29.652 | 0.057144 |  | 9132 | 29.652 | 123.3 | 14.696 | 0.068049 | 0.057144
9133 | 123.31 | 14.696 | 0.068048 | 29.654 | 0.057148 |  | 9133 | 29.654 | 123.31 | 14.696 | 0.068048 | 0.057148
9134 | 123.32 | 14.696 | 0.068047 | 29.657 | 0.057152 |  | 9134 | 29.657 | 123.32 | 14.696 | 0.068047 | 0.057152
9135 | 123.33 | 14.696 | 0.068046 | 29.659 | 0.057156 |  | 9135 | 29.659 | 123.33 | 14.696 | 0.068046 | 0.057156
9136 | 123.34 | 14.696 | 0.068045 | 29.662 | 0.05716 |  | 9136 | 29.662 | 123.34 | 14.696 | 0.068045 | 0.05716
9137 | 123.35 | 14.696 | 0.068044 | 29.664 | 0.057165 |  | 9137 | 29.664 | 123.35 | 14.696 | 0.068044 | 0.057165
9138 | 123.36 | 14.696 | 0.068042 | 29.666 | 0.057169 |  | 9138 | 29.666 | 123.36 | 14.696 | 0.068042 | 0.057169
9139 | 123.37 | 14.696 | 0.068041 | 29.669 | 0.057173 |  | 9139 | 29.669 | 123.37 | 14.696 | 0.068041 | 0.057173
9140 | 123.38 | 14.696 | 0.06804 | 29.671 | 0.057177 |  | 9140 | 29.671 | 123.38 | 14.696 | 0.06804 | 0.057177
9141 | 123.39 | 14.696 | 0.068039 | 29.674 | 0.057181 |  | 9141 | 29.674 | 123.39 | 14.696 | 0.068039 | 0.057181
9142 | 123.4 | 14.696 | 0.068038 | 29.676 | 0.057185 |  | 9142 | 29.676 | 123.4 | 14.696 | 0.068038 | 0.057185
9143 | 123.41 | 14.696 | 0.068037 | 29.678 | 0.057189 |  | 9143 | 29.678 | 123.41 | 14.696 | 0.068037 | 0.057189
9144 | 123.42 | 14.696 | 0.068035 | 29.681 | 0.057193 |  | 9144 | 29.681 | 123.42 | 14.696 | 0.068035 | 0.057193
9145 | 123.43 | 14.696 | 0.068034 | 29.683 | 0.057198 |  | 9145 | 29.683 | 123.43 | 14.696 | 0.068034 | 0.057198
9146 | 123.44 | 14.696 | 0.068033 | 29.686 | 0.057202 |  | 9146 | 29.686 | 123.44 | 14.696 | 0.068033 | 0.057202
9147 | 123.45 | 14.696 | 0.068032 | 29.688 | 0.057206 |  | 9147 | 29.688 | 123.45 | 14.696 | 0.068032 | 0.057206
9148 | 123.46 | 14.696 | 0.068031 | 29.69 | 0.05721 |  | 9148 | 29.69 | 123.46 | 14.696 | 0.068031 | 0.05721
9149 | 123.47 | 14.696 | 0.06803 | 29.693 | 0.057214 |  | 9149 | 29.693 | 123.47 | 14.696 | 0.06803 | 0.057214
9150 | 123.48 | 14.696 | 0.068028 | 29.695 | 0.057218 |  | 9150 | 29.695 | 123.48 | 14.696 | 0.068028 | 0.057218
9151 | 123.49 | 14.696 | 0.068027 | 29.698 | 0.057222 |  | 9151 | 29.698 | 123.49 | 14.696 | 0.068027 | 0.057222
9152 | 123.5 | 14.696 | 0.068026 | 29.7 | 0.057226 |  | 9152 | 29.7 | 123.5 | 14.696 | 0.068026 | 0.057226
9153 | 123.51 | 14.696 | 0.068025 | 29.703 | 0.057231 |  | 9153 | 29.703 | 123.51 | 14.696 | 0.068025 | 0.057231
9154 | 123.52 | 14.696 | 0.068024 | 29.705 | 0.057235 |  | 9154 | 29.705 | 123.52 | 14.696 | 0.068024 | 0.057235
9155 | 123.53 | 14.696 | 0.068022 | 29.707 | 0.057239 |  | 9155 | 29.707 | 123.53 | 14.696 | 0.068022 | 0.057239
9156 | 123.54 | 14.696 | 0.068021 | 29.71 | 0.057243 |  | 9156 | 29.71 | 123.54 | 14.696 | 0.068021 | 0.057243
9157 | 123.55 | 14.696 | 0.06802 | 29.712 | 0.057247 |  | 9157 | 29.712 | 123.55 | 14.696 | 0.06802 | 0.057247
9158 | 123.56 | 14.696 | 0.068019 | 29.715 | 0.057251 |  | 9158 | 29.715 | 123.56 | 14.696 | 0.068019 | 0.057251
9159 | 123.57 | 14.696 | 0.068018 | 29.717 | 0.057255 |  | 9159 | 29.717 | 123.57 | 14.696 | 0.068018 | 0.057255
9160 | 123.58 | 14.696 | 0.068017 | 29.719 | 0.057259 |  | 9160 | 29.719 | 123.58 | 14.696 | 0.068017 | 0.057259
9161 | 123.59 | 14.696 | 0.068015 | 29.722 | 0.057264 |  | 9161 | 29.722 | 123.59 | 14.696 | 0.068015 | 0.057264
9162 | 123.6 | 14.696 | 0.068014 | 29.724 | 0.057268 |  | 9162 | 29.724 | 123.6 | 14.696 | 0.068014 | 0.057268
9163 | 123.61 | 14.696 | 0.068013 | 29.727 | 0.057272 |  | 9163 | 29.727 | 123.61 | 14.696 | 0.068013 | 0.057272
9164 | 123.62 | 14.696 | 0.068012 | 29.729 | 0.057276 |  | 9164 | 29.729 | 123.62 | 14.696 | 0.068012 | 0.057276
9165 | 123.63 | 14.696 | 0.068011 | 29.731 | 0.05728 |  | 9165 | 29.731 | 123.63 | 14.696 | 0.068011 | 0.05728
9166 | 123.64 | 14.696 | 0.06801 | 29.734 | 0.057284 |  | 9166 | 29.734 | 123.64 | 14.696 | 0.06801 | 0.057284
9167 | 123.65 | 14.696 | 0.068008 | 29.736 | 0.057288 |  | 9167 | 29.736 | 123.65 | 14.696 | 0.068008 | 0.057288
9168 | 123.66 | 14.696 | 0.068007 | 29.739 | 0.057293 |  | 9168 | 29.739 | 123.66 | 14.696 | 0.068007 | 0.057293
9169 | 123.67 | 14.696 | 0.068006 | 29.741 | 0.057297 |  | 9169 | 29.741 | 123.67 | 14.696 | 0.068006 | 0.057297
9170 | 123.68 | 14.696 | 0.068005 | 29.743 | 0.057301 |  | 9170 | 29.743 | 123.68 | 14.696 | 0.068005 | 0.057301
9171 | 123.69 | 14.696 | 0.068004 | 29.746 | 0.057305 |  | 9171 | 29.746 | 123.69 | 14.696 | 0.068004 | 0.057305
9172 | 123.7 | 14.696 | 0.068003 | 29.748 | 0.057309 |  | 9172 | 29.748 | 123.7 | 14.696 | 0.068003 | 0.057309
9173 | 123.71 | 14.696 | 0.068001 | 29.751 | 0.057313 |  | 9173 | 29.751 | 123.71 | 14.696 | 0.068001 | 0.057313
9174 | 123.72 | 14.696 | 0.068 | 29.753 | 0.057317 |  | 9174 | 29.753 | 123.72 | 14.696 | 0.068 | 0.057317
9175 | 123.73 | 14.696 | 0.067999 | 29.755 | 0.057321 |  | 9175 | 29.755 | 123.73 | 14.696 | 0.067999 | 0.057321
9176 | 123.74 | 14.696 | 0.067998 | 29.758 | 0.057326 |  | 9176 | 29.758 | 123.74 | 14.696 | 0.067998 | 0.057326
9177 | 123.75 | 14.696 | 0.067997 | 29.76 | 0.05733 |  | 9177 | 29.76 | 123.75 | 14.696 | 0.067997 | 0.05733
9178 | 123.76 | 14.696 | 0.067996 | 29.763 | 0.057334 |  | 9178 | 29.763 | 123.76 | 14.696 | 0.067996 | 0.057334
9179 | 123.77 | 14.696 | 0.067994 | 29.765 | 0.057338 |  | 9179 | 29.765 | 123.77 | 14.696 | 0.067994 | 0.057338
9180 | 123.78 | 14.696 | 0.067993 | 29.768 | 0.057342 |  | 9180 | 29.768 | 123.78 | 14.696 | 0.067993 | 0.057342
9181 | 123.79 | 14.696 | 0.067992 | 29.77 | 0.057346 |  | 9181 | 29.77 | 123.79 | 14.696 | 0.067992 | 0.057346
9182 | 123.8 | 14.696 | 0.067991 | 29.772 | 0.05735 |  | 9182 | 29.772 | 123.8 | 14.696 | 0.067991 | 0.05735
9183 | 123.81 | 14.696 | 0.06799 | 29.775 | 0.057354 |  | 9183 | 29.775 | 123.81 | 14.696 | 0.06799 | 0.057354
9184 | 123.82 | 14.696 | 0.067989 | 29.777 | 0.057359 |  | 9184 | 29.777 | 123.82 | 14.696 | 0.067989 | 0.057359
9185 | 123.83 | 14.696 | 0.067987 | 29.78 | 0.057363 |  | 9185 | 29.78 | 123.83 | 14.696 | 0.067987 | 0.057363
9186 | 123.84 | 14.696 | 0.067986 | 29.782 | 0.057367 |  | 9186 | 29.782 | 123.84 | 14.696 | 0.067986 | 0.057367
9187 | 123.85 | 14.696 | 0.067985 | 29.784 | 0.057371 |  | 9187 | 29.784 | 123.85 | 14.696 | 0.067985 | 0.057371
9188 | 123.86 | 14.696 | 0.067984 | 29.787 | 0.057375 |  | 9188 | 29.787 | 123.86 | 14.696 | 0.067984 | 0.057375
9189 | 123.87 | 14.696 | 0.067983 | 29.789 | 0.057379 |  | 9189 | 29.789 | 123.87 | 14.696 | 0.067983 | 0.057379
9190 | 123.88 | 14.696 | 0.067982 | 29.792 | 0.057383 |  | 9190 | 29.792 | 123.88 | 14.696 | 0.067982 | 0.057383
9191 | 123.89 | 14.696 | 0.06798 | 29.794 | 0.057387 |  | 9191 | 29.794 | 123.89 | 14.696 | 0.06798 | 0.057387
9192 | 123.9 | 14.696 | 0.067979 | 29.796 | 0.057392 |  | 9192 | 29.796 | 123.9 | 14.696 | 0.067979 | 0.057392
9193 | 123.91 | 14.696 | 0.067978 | 29.799 | 0.057396 |  | 9193 | 29.799 | 123.91 | 14.696 | 0.067978 | 0.057396
9194 | 123.92 | 14.696 | 0.067977 | 29.801 | 0.0574 |  | 9194 | 29.801 | 123.92 | 14.696 | 0.067977 | 0.0574
9195 | 123.93 | 14.696 | 0.067976 | 29.804 | 0.057404 |  | 9195 | 29.804 | 123.93 | 14.696 | 0.067976 | 0.057404
9196 | 123.94 | 14.696 | 0.067975 | 29.806 | 0.057408 |  | 9196 | 29.806 | 123.94 | 14.696 | 0.067975 | 0.057408
9197 | 123.95 | 14.696 | 0.067973 | 29.808 | 0.057412 |  | 9197 | 29.808 | 123.95 | 14.696 | 0.067973 | 0.057412
9198 | 123.96 | 14.696 | 0.067972 | 29.811 | 0.057416 |  | 9198 | 29.811 | 123.96 | 14.696 | 0.067972 | 0.057416
9199 | 123.97 | 14.696 | 0.067971 | 29.813 | 0.05742 |  | 9199 | 29.813 | 123.97 | 14.696 | 0.067971 | 0.05742
9200 | 123.98 | 14.696 | 0.06797 | 29.816 | 0.057425 |  | 9200 | 29.816 | 123.98 | 14.696 | 0.06797 | 0.057425
9201 | 123.99 | 14.696 | 0.067969 | 29.818 | 0.057429 |  | 9201 | 29.818 | 123.99 | 14.696 | 0.067969 | 0.057429
9202 | 124 | 14.696 | 0.067968 | 29.821 | 0.057433 |  | 9202 | 29.821 | 124 | 14.696 | 0.067968 | 0.057433
9203 | 124.01 | 14.696 | 0.067966 | 29.823 | 0.057437 |  | 9203 | 29.823 | 124.01 | 14.696 | 0.067966 | 0.057437
9204 | 124.02 | 14.696 | 0.067965 | 29.825 | 0.057441 |  | 9204 | 29.825 | 124.02 | 14.696 | 0.067965 | 0.057441
9205 | 124.03 | 14.696 | 0.067964 | 29.828 | 0.057445 |  | 9205 | 29.828 | 124.03 | 14.696 | 0.067964 | 0.057445
9206 | 124.04 | 14.696 | 0.067963 | 29.83 | 0.057449 |  | 9206 | 29.83 | 124.04 | 14.696 | 0.067963 | 0.057449
9207 | 124.05 | 14.696 | 0.067962 | 29.833 | 0.057453 |  | 9207 | 29.833 | 124.05 | 14.696 | 0.067962 | 0.057453
9208 | 124.06 | 14.696 | 0.067961 | 29.835 | 0.057458 |  | 9208 | 29.835 | 124.06 | 14.696 | 0.067961 | 0.057458
9209 | 124.07 | 14.696 | 0.067959 | 29.837 | 0.057462 |  | 9209 | 29.837 | 124.07 | 14.696 | 0.067959 | 0.057462
9210 | 124.08 | 14.696 | 0.067958 | 29.84 | 0.057466 |  | 9210 | 29.84 | 124.08 | 14.696 | 0.067958 | 0.057466
9211 | 124.09 | 14.696 | 0.067957 | 29.842 | 0.05747 |  | 9211 | 29.842 | 124.09 | 14.696 | 0.067957 | 0.05747
9212 | 124.1 | 14.696 | 0.067956 | 29.845 | 0.057474 |  | 9212 | 29.845 | 124.1 | 14.696 | 0.067956 | 0.057474
9213 | 124.11 | 14.696 | 0.067955 | 29.847 | 0.057478 |  | 9213 | 29.847 | 124.11 | 14.696 | 0.067955 | 0.057478
9214 | 124.12 | 14.696 | 0.067954 | 29.849 | 0.057482 |  | 9214 | 29.849 | 124.12 | 14.696 | 0.067954 | 0.057482
9215 | 124.13 | 14.696 | 0.067952 | 29.852 | 0.057486 |  | 9215 | 29.852 | 124.13 | 14.696 | 0.067952 | 0.057486
9216 | 124.14 | 14.696 | 0.067951 | 29.854 | 0.057491 |  | 9216 | 29.854 | 124.14 | 14.696 | 0.067951 | 0.057491
9217 | 124.15 | 14.696 | 0.06795 | 29.857 | 0.057495 |  | 9217 | 29.857 | 124.15 | 14.696 | 0.06795 | 0.057495
9218 | 124.16 | 14.696 | 0.067949 | 29.859 | 0.057499 |  | 9218 | 29.859 | 124.16 | 14.696 | 0.067949 | 0.057499
9219 | 124.17 | 14.696 | 0.067948 | 29.861 | 0.057503 |  | 9219 | 29.861 | 124.17 | 14.696 | 0.067948 | 0.057503
9220 | 124.18 | 14.696 | 0.067947 | 29.864 | 0.057507 |  | 9220 | 29.864 | 124.18 | 14.696 | 0.067947 | 0.057507
9221 | 124.19 | 14.696 | 0.067945 | 29.866 | 0.057511 |  | 9221 | 29.866 | 124.19 | 14.696 | 0.067945 | 0.057511
9222 | 124.2 | 14.696 | 0.067944 | 29.869 | 0.057515 |  | 9222 | 29.869 | 124.2 | 14.696 | 0.067944 | 0.057515
9223 | 124.21 | 14.696 | 0.067943 | 29.871 | 0.057519 |  | 9223 | 29.871 | 124.21 | 14.696 | 0.067943 | 0.057519
9224 | 124.22 | 14.696 | 0.067942 | 29.873 | 0.057524 |  | 9224 | 29.873 | 124.22 | 14.696 | 0.067942 | 0.057524
9225 | 124.23 | 14.696 | 0.067941 | 29.876 | 0.057528 |  | 9225 | 29.876 | 124.23 | 14.696 | 0.067941 | 0.057528
9226 | 124.24 | 14.696 | 0.06794 | 29.878 | 0.057532 |  | 9226 | 29.878 | 124.24 | 14.696 | 0.06794 | 0.057532
9227 | 124.25 | 14.696 | 0.067938 | 29.881 | 0.057536 |  | 9227 | 29.881 | 124.25 | 14.696 | 0.067938 | 0.057536
9228 | 124.26 | 14.696 | 0.067937 | 29.883 | 0.05754 |  | 9228 | 29.883 | 124.26 | 14.696 | 0.067937 | 0.05754
9229 | 124.27 | 14.696 | 0.067936 | 29.886 | 0.057544 |  | 9229 | 29.886 | 124.27 | 14.696 | 0.067936 | 0.057544
9230 | 124.28 | 14.696 | 0.067935 | 29.888 | 0.057548 |  | 9230 | 29.888 | 124.28 | 14.696 | 0.067935 | 0.057548
9231 | 124.29 | 14.696 | 0.067934 | 29.89 | 0.057552 |  | 9231 | 29.89 | 124.29 | 14.696 | 0.067934 | 0.057552
9232 | 124.3 | 14.696 | 0.067933 | 29.893 | 0.057557 |  | 9232 | 29.893 | 124.3 | 14.696 | 0.067933 | 0.057557
9233 | 124.31 | 14.696 | 0.067931 | 29.895 | 0.057561 |  | 9233 | 29.895 | 124.31 | 14.696 | 0.067931 | 0.057561
9234 | 124.32 | 14.696 | 0.06793 | 29.898 | 0.057565 |  | 9234 | 29.898 | 124.32 | 14.696 | 0.06793 | 0.057565
9235 | 124.33 | 14.696 | 0.067929 | 29.9 | 0.057569 |  | 9235 | 29.9 | 124.33 | 14.696 | 0.067929 | 0.057569
9236 | 124.34 | 14.696 | 0.067928 | 29.902 | 0.057573 |  | 9236 | 29.902 | 124.34 | 14.696 | 0.067928 | 0.057573
9237 | 124.35 | 14.696 | 0.067927 | 29.905 | 0.057577 |  | 9237 | 29.905 | 124.35 | 14.696 | 0.067927 | 0.057577
9238 | 124.36 | 14.696 | 0.067926 | 29.907 | 0.057581 |  | 9238 | 29.907 | 124.36 | 14.696 | 0.067926 | 0.057581
9239 | 124.37 | 14.696 | 0.067924 | 29.91 | 0.057585 |  | 9239 | 29.91 | 124.37 | 14.696 | 0.067924 | 0.057585
9240 | 124.38 | 14.696 | 0.067923 | 29.912 | 0.05759 |  | 9240 | 29.912 | 124.38 | 14.696 | 0.067923 | 0.05759
9241 | 124.39 | 14.696 | 0.067922 | 29.914 | 0.057594 |  | 9241 | 29.914 | 124.39 | 14.696 | 0.067922 | 0.057594
9242 | 124.4 | 14.696 | 0.067921 | 29.917 | 0.057598 |  | 9242 | 29.917 | 124.4 | 14.696 | 0.067921 | 0.057598
9243 | 124.41 | 14.696 | 0.06792 | 29.919 | 0.057602 |  | 9243 | 29.919 | 124.41 | 14.696 | 0.06792 | 0.057602
9244 | 124.42 | 14.696 | 0.067919 | 29.922 | 0.057606 |  | 9244 | 29.922 | 124.42 | 14.696 | 0.067919 | 0.057606
9245 | 124.43 | 14.696 | 0.067917 | 29.924 | 0.05761 |  | 9245 | 29.924 | 124.43 | 14.696 | 0.067917 | 0.05761
9246 | 124.44 | 14.696 | 0.067916 | 29.926 | 0.057614 |  | 9246 | 29.926 | 124.44 | 14.696 | 0.067916 | 0.057614
9247 | 124.45 | 14.696 | 0.067915 | 29.929 | 0.057618 |  | 9247 | 29.929 | 124.45 | 14.696 | 0.067915 | 0.057618
9248 | 124.46 | 14.696 | 0.067914 | 29.931 | 0.057623 |  | 9248 | 29.931 | 124.46 | 14.696 | 0.067914 | 0.057623
9249 | 124.47 | 14.696 | 0.067913 | 29.934 | 0.057627 |  | 9249 | 29.934 | 124.47 | 14.696 | 0.067913 | 0.057627
9250 | 124.48 | 14.696 | 0.067912 | 29.936 | 0.057631 |  | 9250 | 29.936 | 124.48 | 14.696 | 0.067912 | 0.057631
9251 | 124.49 | 14.696 | 0.06791 | 29.939 | 0.057635 |  | 9251 | 29.939 | 124.49 | 14.696 | 0.06791 | 0.057635
9252 | 124.5 | 14.696 | 0.067909 | 29.941 | 0.057639 |  | 9252 | 29.941 | 124.5 | 14.696 | 0.067909 | 0.057639
9253 | 124.51 | 14.696 | 0.067908 | 29.943 | 0.057643 |  | 9253 | 29.943 | 124.51 | 14.696 | 0.067908 | 0.057643
9254 | 124.52 | 14.696 | 0.067907 | 29.946 | 0.057647 |  | 9254 | 29.946 | 124.52 | 14.696 | 0.067907 | 0.057647
9255 | 124.53 | 14.696 | 0.067906 | 29.948 | 0.057651 |  | 9255 | 29.948 | 124.53 | 14.696 | 0.067906 | 0.057651
9256 | 124.54 | 14.696 | 0.067905 | 29.951 | 0.057656 |  | 9256 | 29.951 | 124.54 | 14.696 | 0.067905 | 0.057656
9257 | 124.55 | 14.696 | 0.067903 | 29.953 | 0.05766 |  | 9257 | 29.953 | 124.55 | 14.696 | 0.067903 | 0.05766
9258 | 124.56 | 14.696 | 0.067902 | 29.955 | 0.057664 |  | 9258 | 29.955 | 124.56 | 14.696 | 0.067902 | 0.057664
9259 | 124.57 | 14.696 | 0.067901 | 29.958 | 0.057668 |  | 9259 | 29.958 | 124.57 | 14.696 | 0.067901 | 0.057668
9260 | 124.58 | 14.696 | 0.0679 | 29.96 | 0.057672 |  | 9260 | 29.96 | 124.58 | 14.696 | 0.0679 | 0.057672
9261 | 124.59 | 14.696 | 0.067899 | 29.963 | 0.057676 |  | 9261 | 29.963 | 124.59 | 14.696 | 0.067899 | 0.057676
9262 | 124.6 | 14.696 | 0.067898 | 29.965 | 0.05768 |  | 9262 | 29.965 | 124.6 | 14.696 | 0.067898 | 0.05768
9263 | 124.61 | 14.696 | 0.067896 | 29.967 | 0.057684 |  | 9263 | 29.967 | 124.61 | 14.696 | 0.067896 | 0.057684
9264 | 124.62 | 14.696 | 0.067895 | 29.97 | 0.057688 |  | 9264 | 29.97 | 124.62 | 14.696 | 0.067895 | 0.057688
9265 | 124.63 | 14.696 | 0.067894 | 29.972 | 0.057693 |  | 9265 | 29.972 | 124.63 | 14.696 | 0.067894 | 0.057693
9266 | 124.64 | 14.696 | 0.067893 | 29.975 | 0.057697 |  | 9266 | 29.975 | 124.64 | 14.696 | 0.067893 | 0.057697
9267 | 124.65 | 14.696 | 0.067892 | 29.977 | 0.057701 |  | 9267 | 29.977 | 124.65 | 14.696 | 0.067892 | 0.057701
9268 | 124.66 | 14.696 | 0.067891 | 29.979 | 0.057705 |  | 9268 | 29.979 | 124.66 | 14.696 | 0.067891 | 0.057705
9269 | 124.67 | 14.696 | 0.06789 | 29.982 | 0.057709 |  | 9269 | 29.982 | 124.67 | 14.696 | 0.06789 | 0.057709
9270 | 124.68 | 14.696 | 0.067888 | 29.984 | 0.057713 |  | 9270 | 29.984 | 124.68 | 14.696 | 0.067888 | 0.057713
9271 | 124.69 | 14.696 | 0.067887 | 29.987 | 0.057717 |  | 9271 | 29.987 | 124.69 | 14.696 | 0.067887 | 0.057717
9272 | 124.7 | 14.696 | 0.067886 | 29.989 | 0.057721 |  | 9272 | 29.989 | 124.7 | 14.696 | 0.067886 | 0.057721
9273 | 124.71 | 14.696 | 0.067885 | 29.991 | 0.057726 |  | 9273 | 29.991 | 124.71 | 14.696 | 0.067885 | 0.057726
9274 | 124.72 | 14.696 | 0.067884 | 29.994 | 0.05773 |  | 9274 | 29.994 | 124.72 | 14.696 | 0.067884 | 0.05773
9275 | 124.73 | 14.696 | 0.067883 | 29.996 | 0.057734 |  | 9275 | 29.996 | 124.73 | 14.696 | 0.067883 | 0.057734
9276 | 124.74 | 14.696 | 0.067881 | 29.999 | 0.057738 |  | 9276 | 29.999 | 124.74 | 14.696 | 0.067881 | 0.057738
9277 | 124.75 | 14.696 | 0.06788 | 30.001 | 0.057742 |  | 9277 | 30.001 | 124.75 | 14.696 | 0.06788 | 0.057742
9278 | 124.76 | 14.696 | 0.067879 | 30.004 | 0.057746 |  | 9278 | 30.004 | 124.76 | 14.696 | 0.067879 | 0.057746
9279 | 124.77 | 14.696 | 0.067878 | 30.006 | 0.05775 |  | 9279 | 30.006 | 124.77 | 14.696 | 0.067878 | 0.05775
9280 | 124.78 | 14.696 | 0.067877 | 30.008 | 0.057754 |  | 9280 | 30.008 | 124.78 | 14.696 | 0.067877 | 0.057754
9281 | 124.79 | 14.696 | 0.067876 | 30.011 | 0.057759 |  | 9281 | 30.011 | 124.79 | 14.696 | 0.067876 | 0.057759
9282 | 124.8 | 14.696 | 0.067874 | 30.013 | 0.057763 |  | 9282 | 30.013 | 124.8 | 14.696 | 0.067874 | 0.057763
9283 | 124.81 | 14.696 | 0.067873 | 30.016 | 0.057767 |  | 9283 | 30.016 | 124.81 | 14.696 | 0.067873 | 0.057767
9284 | 124.82 | 14.696 | 0.067872 | 30.018 | 0.057771 |  | 9284 | 30.018 | 124.82 | 14.696 | 0.067872 | 0.057771
9285 | 124.83 | 14.696 | 0.067871 | 30.02 | 0.057775 |  | 9285 | 30.02 | 124.83 | 14.696 | 0.067871 | 0.057775
9286 | 124.84 | 14.696 | 0.06787 | 30.023 | 0.057779 |  | 9286 | 30.023 | 124.84 | 14.696 | 0.06787 | 0.057779
9287 | 124.85 | 14.696 | 0.067869 | 30.025 | 0.057783 |  | 9287 | 30.025 | 124.85 | 14.696 | 0.067869 | 0.057783
9288 | 124.86 | 14.696 | 0.067867 | 30.028 | 0.057787 |  | 9288 | 30.028 | 124.86 | 14.696 | 0.067867 | 0.057787
9289 | 124.87 | 14.696 | 0.067866 | 30.03 | 0.057791 |  | 9289 | 30.03 | 124.87 | 14.696 | 0.067866 | 0.057791
9290 | 124.88 | 14.696 | 0.067865 | 30.032 | 0.057796 |  | 9290 | 30.032 | 124.88 | 14.696 | 0.067865 | 0.057796
9291 | 124.89 | 14.696 | 0.067864 | 30.035 | 0.0578 |  | 9291 | 30.035 | 124.89 | 14.696 | 0.067864 | 0.0578
9292 | 124.9 | 14.696 | 0.067863 | 30.037 | 0.057804 |  | 9292 | 30.037 | 124.9 | 14.696 | 0.067863 | 0.057804
9293 | 124.91 | 14.696 | 0.067862 | 30.04 | 0.057808 |  | 9293 | 30.04 | 124.91 | 14.696 | 0.067862 | 0.057808
9294 | 124.92 | 14.696 | 0.06786 | 30.042 | 0.057812 |  | 9294 | 30.042 | 124.92 | 14.696 | 0.06786 | 0.057812
9295 | 124.93 | 14.696 | 0.067859 | 30.044 | 0.057816 |  | 9295 | 30.044 | 124.93 | 14.696 | 0.067859 | 0.057816
9296 | 124.94 | 14.696 | 0.067858 | 30.047 | 0.05782 |  | 9296 | 30.047 | 124.94 | 14.696 | 0.067858 | 0.05782
9297 | 124.95 | 14.696 | 0.067857 | 30.049 | 0.057824 |  | 9297 | 30.049 | 124.95 | 14.696 | 0.067857 | 0.057824
9298 | 124.96 | 14.696 | 0.067856 | 30.052 | 0.057829 |  | 9298 | 30.052 | 124.96 | 14.696 | 0.067856 | 0.057829
9299 | 124.97 | 14.696 | 0.067855 | 30.054 | 0.057833 |  | 9299 | 30.054 | 124.97 | 14.696 | 0.067855 | 0.057833
9300 | 124.98 | 14.696 | 0.067853 | 30.056 | 0.057837 |  | 9300 | 30.056 | 124.98 | 14.696 | 0.067853 | 0.057837
9301 | 124.99 | 14.696 | 0.067852 | 30.059 | 0.057841 |  | 9301 | 30.059 | 124.99 | 14.696 | 0.067852 | 0.057841
9302 | 125 | 14.696 | 0.067851 | 30.061 | 0.057845 |  | 9302 | 30.061 | 125 | 14.696 | 0.067851 | 0.057845
9303 | 125.01 | 14.696 | 0.06785 | 30.064 | 0.057849 |  | 9303 | 30.064 | 125.01 | 14.696 | 0.06785 | 0.057849
9304 | 125.02 | 14.696 | 0.067849 | 30.066 | 0.057853 |  | 9304 | 30.066 | 125.02 | 14.696 | 0.067849 | 0.057853
9305 | 125.03 | 14.696 | 0.067848 | 30.069 | 0.057857 |  | 9305 | 30.069 | 125.03 | 14.696 | 0.067848 | 0.057857
9306 | 125.04 | 14.696 | 0.067846 | 30.071 | 0.057862 |  | 9306 | 30.071 | 125.04 | 14.696 | 0.067846 | 0.057862
9307 | 125.05 | 14.696 | 0.067845 | 30.073 | 0.057866 |  | 9307 | 30.073 | 125.05 | 14.696 | 0.067845 | 0.057866
9308 | 125.06 | 14.696 | 0.067844 | 30.076 | 0.05787 |  | 9308 | 30.076 | 125.06 | 14.696 | 0.067844 | 0.05787
9309 | 125.07 | 14.696 | 0.067843 | 30.078 | 0.057874 |  | 9309 | 30.078 | 125.07 | 14.696 | 0.067843 | 0.057874
9310 | 125.08 | 14.696 | 0.067842 | 30.081 | 0.057878 |  | 9310 | 30.081 | 125.08 | 14.696 | 0.067842 | 0.057878
9311 | 125.09 | 14.696 | 0.067841 | 30.083 | 0.057882 |  | 9311 | 30.083 | 125.09 | 14.696 | 0.067841 | 0.057882
9312 | 125.1 | 14.696 | 0.067839 | 30.085 | 0.057886 |  | 9312 | 30.085 | 125.1 | 14.696 | 0.067839 | 0.057886
9313 | 125.11 | 14.696 | 0.067838 | 30.088 | 0.05789 |  | 9313 | 30.088 | 125.11 | 14.696 | 0.067838 | 0.05789
9314 | 125.12 | 14.696 | 0.067837 | 30.09 | 0.057894 |  | 9314 | 30.09 | 125.12 | 14.696 | 0.067837 | 0.057894
9315 | 125.13 | 14.696 | 0.067836 | 30.093 | 0.057899 |  | 9315 | 30.093 | 125.13 | 14.696 | 0.067836 | 0.057899
9316 | 125.14 | 14.696 | 0.067835 | 30.095 | 0.057903 |  | 9316 | 30.095 | 125.14 | 14.696 | 0.067835 | 0.057903
9317 | 125.15 | 14.696 | 0.067834 | 30.097 | 0.057907 |  | 9317 | 30.097 | 125.15 | 14.696 | 0.067834 | 0.057907
9318 | 125.16 | 14.696 | 0.067833 | 30.1 | 0.057911 |  | 9318 | 30.1 | 125.16 | 14.696 | 0.067833 | 0.057911
9319 | 125.17 | 14.696 | 0.067831 | 30.102 | 0.057915 |  | 9319 | 30.102 | 125.17 | 14.696 | 0.067831 | 0.057915
9320 | 125.18 | 14.696 | 0.06783 | 30.105 | 0.057919 |  | 9320 | 30.105 | 125.18 | 14.696 | 0.06783 | 0.057919
9321 | 125.19 | 14.696 | 0.067829 | 30.107 | 0.057923 |  | 9321 | 30.107 | 125.19 | 14.696 | 0.067829 | 0.057923
9322 | 125.2 | 14.696 | 0.067828 | 30.109 | 0.057927 |  | 9322 | 30.109 | 125.2 | 14.696 | 0.067828 | 0.057927
9323 | 125.21 | 14.696 | 0.067827 | 30.112 | 0.057932 |  | 9323 | 30.112 | 125.21 | 14.696 | 0.067827 | 0.057932
9324 | 125.22 | 14.696 | 0.067826 | 30.114 | 0.057936 |  | 9324 | 30.114 | 125.22 | 14.696 | 0.067826 | 0.057936
9325 | 125.23 | 14.696 | 0.067824 | 30.117 | 0.05794 |  | 9325 | 30.117 | 125.23 | 14.696 | 0.067824 | 0.05794
9326 | 125.24 | 14.696 | 0.067823 | 30.119 | 0.057944 |  | 9326 | 30.119 | 125.24 | 14.696 | 0.067823 | 0.057944
9327 | 125.25 | 14.696 | 0.067822 | 30.122 | 0.057948 |  | 9327 | 30.122 | 125.25 | 14.696 | 0.067822 | 0.057948
9328 | 125.26 | 14.696 | 0.067821 | 30.124 | 0.057952 |  | 9328 | 30.124 | 125.26 | 14.696 | 0.067821 | 0.057952
9329 | 125.27 | 14.696 | 0.06782 | 30.126 | 0.057956 |  | 9329 | 30.126 | 125.27 | 14.696 | 0.06782 | 0.057956
9330 | 125.28 | 14.696 | 0.067819 | 30.129 | 0.05796 |  | 9330 | 30.129 | 125.28 | 14.696 | 0.067819 | 0.05796
9331 | 125.29 | 14.696 | 0.067817 | 30.131 | 0.057964 |  | 9331 | 30.131 | 125.29 | 14.696 | 0.067817 | 0.057964
9332 | 125.3 | 14.696 | 0.067816 | 30.134 | 0.057969 |  | 9332 | 30.134 | 125.3 | 14.696 | 0.067816 | 0.057969
9333 | 125.31 | 14.696 | 0.067815 | 30.136 | 0.057973 |  | 9333 | 30.136 | 125.31 | 14.696 | 0.067815 | 0.057973
9334 | 125.32 | 14.696 | 0.067814 | 30.138 | 0.057977 |  | 9334 | 30.138 | 125.32 | 14.696 | 0.067814 | 0.057977
9335 | 125.33 | 14.696 | 0.067813 | 30.141 | 0.057981 |  | 9335 | 30.141 | 125.33 | 14.696 | 0.067813 | 0.057981
9336 | 125.34 | 14.696 | 0.067812 | 30.143 | 0.057985 |  | 9336 | 30.143 | 125.34 | 14.696 | 0.067812 | 0.057985
9337 | 125.35 | 14.696 | 0.06781 | 30.146 | 0.057989 |  | 9337 | 30.146 | 125.35 | 14.696 | 0.06781 | 0.057989
9338 | 125.36 | 14.696 | 0.067809 | 30.148 | 0.057993 |  | 9338 | 30.148 | 125.36 | 14.696 | 0.067809 | 0.057993
9339 | 125.37 | 14.696 | 0.067808 | 30.15 | 0.057997 |  | 9339 | 30.15 | 125.37 | 14.696 | 0.067808 | 0.057997
9340 | 125.38 | 14.696 | 0.067807 | 30.153 | 0.058001 |  | 9340 | 30.153 | 125.38 | 14.696 | 0.067807 | 0.058001
9341 | 125.39 | 14.696 | 0.067806 | 30.155 | 0.058006 |  | 9341 | 30.155 | 125.39 | 14.696 | 0.067806 | 0.058006
9342 | 125.4 | 14.696 | 0.067805 | 30.158 | 0.05801 |  | 9342 | 30.158 | 125.4 | 14.696 | 0.067805 | 0.05801
9343 | 125.41 | 14.696 | 0.067803 | 30.16 | 0.058014 |  | 9343 | 30.16 | 125.41 | 14.696 | 0.067803 | 0.058014
9344 | 125.42 | 14.696 | 0.067802 | 30.162 | 0.058018 |  | 9344 | 30.162 | 125.42 | 14.696 | 0.067802 | 0.058018
9345 | 125.43 | 14.696 | 0.067801 | 30.165 | 0.058022 |  | 9345 | 30.165 | 125.43 | 14.696 | 0.067801 | 0.058022
9346 | 125.44 | 14.696 | 0.0678 | 30.167 | 0.058026 |  | 9346 | 30.167 | 125.44 | 14.696 | 0.0678 | 0.058026
9347 | 125.45 | 14.696 | 0.067799 | 30.17 | 0.05803 |  | 9347 | 30.17 | 125.45 | 14.696 | 0.067799 | 0.05803
9348 | 125.46 | 14.696 | 0.067798 | 30.172 | 0.058034 |  | 9348 | 30.172 | 125.46 | 14.696 | 0.067798 | 0.058034
9349 | 125.47 | 14.696 | 0.067797 | 30.174 | 0.058039 |  | 9349 | 30.174 | 125.47 | 14.696 | 0.067797 | 0.058039
9350 | 125.48 | 14.696 | 0.067795 | 30.177 | 0.058043 |  | 9350 | 30.177 | 125.48 | 14.696 | 0.067795 | 0.058043
9351 | 125.49 | 14.696 | 0.067794 | 30.179 | 0.058047 |  | 9351 | 30.179 | 125.49 | 14.696 | 0.067794 | 0.058047
9352 | 125.5 | 14.696 | 0.067793 | 30.182 | 0.058051 |  | 9352 | 30.182 | 125.5 | 14.696 | 0.067793 | 0.058051
9353 | 125.51 | 14.696 | 0.067792 | 30.184 | 0.058055 |  | 9353 | 30.184 | 125.51 | 14.696 | 0.067792 | 0.058055
9354 | 125.52 | 14.696 | 0.067791 | 30.187 | 0.058059 |  | 9354 | 30.187 | 125.52 | 14.696 | 0.067791 | 0.058059
9355 | 125.53 | 14.696 | 0.06779 | 30.189 | 0.058063 |  | 9355 | 30.189 | 125.53 | 14.696 | 0.06779 | 0.058063
9356 | 125.54 | 14.696 | 0.067788 | 30.191 | 0.058067 |  | 9356 | 30.191 | 125.54 | 14.696 | 0.067788 | 0.058067
9357 | 125.55 | 14.696 | 0.067787 | 30.194 | 0.058071 |  | 9357 | 30.194 | 125.55 | 14.696 | 0.067787 | 0.058071
9358 | 125.56 | 14.696 | 0.067786 | 30.196 | 0.058076 |  | 9358 | 30.196 | 125.56 | 14.696 | 0.067786 | 0.058076
9359 | 125.57 | 14.696 | 0.067785 | 30.199 | 0.05808 |  | 9359 | 30.199 | 125.57 | 14.696 | 0.067785 | 0.05808
9360 | 125.58 | 14.696 | 0.067784 | 30.201 | 0.058084 |  | 9360 | 30.201 | 125.58 | 14.696 | 0.067784 | 0.058084
9361 | 125.59 | 14.696 | 0.067783 | 30.203 | 0.058088 |  | 9361 | 30.203 | 125.59 | 14.696 | 0.067783 | 0.058088
9362 | 125.6 | 14.696 | 0.067781 | 30.206 | 0.058092 |  | 9362 | 30.206 | 125.6 | 14.696 | 0.067781 | 0.058092
9363 | 125.61 | 14.696 | 0.06778 | 30.208 | 0.058096 |  | 9363 | 30.208 | 125.61 | 14.696 | 0.06778 | 0.058096
9364 | 125.62 | 14.696 | 0.067779 | 30.211 | 0.0581 |  | 9364 | 30.211 | 125.62 | 14.696 | 0.067779 | 0.0581
9365 | 125.63 | 14.696 | 0.067778 | 30.213 | 0.058104 |  | 9365 | 30.213 | 125.63 | 14.696 | 0.067778 | 0.058104
9366 | 125.64 | 14.696 | 0.067777 | 30.215 | 0.058108 |  | 9366 | 30.215 | 125.64 | 14.696 | 0.067777 | 0.058108
9367 | 125.65 | 14.696 | 0.067776 | 30.218 | 0.058113 |  | 9367 | 30.218 | 125.65 | 14.696 | 0.067776 | 0.058113
9368 | 125.66 | 14.696 | 0.067774 | 30.22 | 0.058117 |  | 9368 | 30.22 | 125.66 | 14.696 | 0.067774 | 0.058117
9369 | 125.67 | 14.696 | 0.067773 | 30.223 | 0.058121 |  | 9369 | 30.223 | 125.67 | 14.696 | 0.067773 | 0.058121
9370 | 125.68 | 14.696 | 0.067772 | 30.225 | 0.058125 |  | 9370 | 30.225 | 125.68 | 14.696 | 0.067772 | 0.058125
9371 | 125.69 | 14.696 | 0.067771 | 30.227 | 0.058129 |  | 9371 | 30.227 | 125.69 | 14.696 | 0.067771 | 0.058129
9372 | 125.7 | 14.696 | 0.06777 | 30.23 | 0.058133 |  | 9372 | 30.23 | 125.7 | 14.696 | 0.06777 | 0.058133
9373 | 125.71 | 14.696 | 0.067769 | 30.232 | 0.058137 |  | 9373 | 30.232 | 125.71 | 14.696 | 0.067769 | 0.058137
9374 | 125.72 | 14.696 | 0.067767 | 30.235 | 0.058141 |  | 9374 | 30.235 | 125.72 | 14.696 | 0.067767 | 0.058141
9375 | 125.73 | 14.696 | 0.067766 | 30.237 | 0.058146 |  | 9375 | 30.237 | 125.73 | 14.696 | 0.067766 | 0.058146
9376 | 125.74 | 14.696 | 0.067765 | 30.24 | 0.05815 |  | 9376 | 30.24 | 125.74 | 14.696 | 0.067765 | 0.05815
9377 | 125.75 | 14.696 | 0.067764 | 30.242 | 0.058154 |  | 9377 | 30.242 | 125.75 | 14.696 | 0.067764 | 0.058154
9378 | 125.76 | 14.696 | 0.067763 | 30.244 | 0.058158 |  | 9378 | 30.244 | 125.76 | 14.696 | 0.067763 | 0.058158
9379 | 125.77 | 14.696 | 0.067762 | 30.247 | 0.058162 |  | 9379 | 30.247 | 125.77 | 14.696 | 0.067762 | 0.058162
9380 | 125.78 | 14.696 | 0.067761 | 30.249 | 0.058166 |  | 9380 | 30.249 | 125.78 | 14.696 | 0.067761 | 0.058166
9381 | 125.79 | 14.696 | 0.067759 | 30.252 | 0.05817 |  | 9381 | 30.252 | 125.79 | 14.696 | 0.067759 | 0.05817
9382 | 125.8 | 14.696 | 0.067758 | 30.254 | 0.058174 |  | 9382 | 30.254 | 125.8 | 14.696 | 0.067758 | 0.058174
9383 | 125.81 | 14.696 | 0.067757 | 30.256 | 0.058178 |  | 9383 | 30.256 | 125.81 | 14.696 | 0.067757 | 0.058178
9384 | 125.82 | 14.696 | 0.067756 | 30.259 | 0.058183 |  | 9384 | 30.259 | 125.82 | 14.696 | 0.067756 | 0.058183
9385 | 125.83 | 14.696 | 0.067755 | 30.261 | 0.058187 |  | 9385 | 30.261 | 125.83 | 14.696 | 0.067755 | 0.058187
9386 | 125.84 | 14.696 | 0.067754 | 30.264 | 0.058191 |  | 9386 | 30.264 | 125.84 | 14.696 | 0.067754 | 0.058191
9387 | 125.85 | 14.696 | 0.067752 | 30.266 | 0.058195 |  | 9387 | 30.266 | 125.85 | 14.696 | 0.067752 | 0.058195
9388 | 125.86 | 14.696 | 0.067751 | 30.268 | 0.058199 |  | 9388 | 30.268 | 125.86 | 14.696 | 0.067751 | 0.058199
9389 | 125.87 | 14.696 | 0.06775 | 30.271 | 0.058203 |  | 9389 | 30.271 | 125.87 | 14.696 | 0.06775 | 0.058203
9390 | 125.88 | 14.696 | 0.067749 | 30.273 | 0.058207 |  | 9390 | 30.273 | 125.88 | 14.696 | 0.067749 | 0.058207
9391 | 125.89 | 14.696 | 0.067748 | 30.276 | 0.058211 |  | 9391 | 30.276 | 125.89 | 14.696 | 0.067748 | 0.058211
9392 | 125.9 | 14.696 | 0.067747 | 30.278 | 0.058215 |  | 9392 | 30.278 | 125.9 | 14.696 | 0.067747 | 0.058215
9393 | 125.91 | 14.696 | 0.067745 | 30.28 | 0.05822 |  | 9393 | 30.28 | 125.91 | 14.696 | 0.067745 | 0.05822
9394 | 125.92 | 14.696 | 0.067744 | 30.283 | 0.058224 |  | 9394 | 30.283 | 125.92 | 14.696 | 0.067744 | 0.058224
9395 | 125.93 | 14.696 | 0.067743 | 30.285 | 0.058228 |  | 9395 | 30.285 | 125.93 | 14.696 | 0.067743 | 0.058228
9396 | 125.94 | 14.696 | 0.067742 | 30.288 | 0.058232 |  | 9396 | 30.288 | 125.94 | 14.696 | 0.067742 | 0.058232
9397 | 125.95 | 14.696 | 0.067741 | 30.29 | 0.058236 |  | 9397 | 30.29 | 125.95 | 14.696 | 0.067741 | 0.058236
9398 | 125.96 | 14.696 | 0.06774 | 30.292 | 0.05824 |  | 9398 | 30.292 | 125.96 | 14.696 | 0.06774 | 0.05824
9399 | 125.97 | 14.696 | 0.067738 | 30.295 | 0.058244 |  | 9399 | 30.295 | 125.97 | 14.696 | 0.067738 | 0.058244
9400 | 125.98 | 14.696 | 0.067737 | 30.297 | 0.058248 |  | 9400 | 30.297 | 125.98 | 14.696 | 0.067737 | 0.058248
9401 | 125.99 | 14.696 | 0.067736 | 30.3 | 0.058252 |  | 9401 | 30.3 | 125.99 | 14.696 | 0.067736 | 0.058252
9402 | 126 | 14.696 | 0.067735 | 30.302 | 0.058257 |  | 9402 | 30.302 | 126 | 14.696 | 0.067735 | 0.058257
9403 | 126.01 | 14.696 | 0.067734 | 30.305 | 0.058261 |  | 9403 | 30.305 | 126.01 | 14.696 | 0.067734 | 0.058261
9404 | 126.02 | 14.696 | 0.067733 | 30.307 | 0.058265 |  | 9404 | 30.307 | 126.02 | 14.696 | 0.067733 | 0.058265
9405 | 126.03 | 14.696 | 0.067732 | 30.309 | 0.058269 |  | 9405 | 30.309 | 126.03 | 14.696 | 0.067732 | 0.058269
9406 | 126.04 | 14.696 | 0.06773 | 30.312 | 0.058273 |  | 9406 | 30.312 | 126.04 | 14.696 | 0.06773 | 0.058273
9407 | 126.05 | 14.696 | 0.067729 | 30.314 | 0.058277 |  | 9407 | 30.314 | 126.05 | 14.696 | 0.067729 | 0.058277
9408 | 126.06 | 14.696 | 0.067728 | 30.317 | 0.058281 |  | 9408 | 30.317 | 126.06 | 14.696 | 0.067728 | 0.058281
9409 | 126.07 | 14.696 | 0.067727 | 30.319 | 0.058285 |  | 9409 | 30.319 | 126.07 | 14.696 | 0.067727 | 0.058285
9410 | 126.08 | 14.696 | 0.067726 | 30.321 | 0.058289 |  | 9410 | 30.321 | 126.08 | 14.696 | 0.067726 | 0.058289
9411 | 126.09 | 14.696 | 0.067725 | 30.324 | 0.058294 |  | 9411 | 30.324 | 126.09 | 14.696 | 0.067725 | 0.058294
9412 | 126.1 | 14.696 | 0.067723 | 30.326 | 0.058298 |  | 9412 | 30.326 | 126.1 | 14.696 | 0.067723 | 0.058298
9413 | 126.11 | 14.696 | 0.067722 | 30.329 | 0.058302 |  | 9413 | 30.329 | 126.11 | 14.696 | 0.067722 | 0.058302
9414 | 126.12 | 14.696 | 0.067721 | 30.331 | 0.058306 |  | 9414 | 30.331 | 126.12 | 14.696 | 0.067721 | 0.058306
9415 | 126.13 | 14.696 | 0.06772 | 30.333 | 0.05831 |  | 9415 | 30.333 | 126.13 | 14.696 | 0.06772 | 0.05831
9416 | 126.14 | 14.696 | 0.067719 | 30.336 | 0.058314 |  | 9416 | 30.336 | 126.14 | 14.696 | 0.067719 | 0.058314
9417 | 126.15 | 14.696 | 0.067718 | 30.338 | 0.058318 |  | 9417 | 30.338 | 126.15 | 14.696 | 0.067718 | 0.058318
9418 | 126.16 | 14.696 | 0.067716 | 30.341 | 0.058322 |  | 9418 | 30.341 | 126.16 | 14.696 | 0.067716 | 0.058322
9419 | 126.17 | 14.696 | 0.067715 | 30.343 | 0.058326 |  | 9419 | 30.343 | 126.17 | 14.696 | 0.067715 | 0.058326
9420 | 126.18 | 14.696 | 0.067714 | 30.345 | 0.058331 |  | 9420 | 30.345 | 126.18 | 14.696 | 0.067714 | 0.058331
9421 | 126.19 | 14.696 | 0.067713 | 30.348 | 0.058335 |  | 9421 | 30.348 | 126.19 | 14.696 | 0.067713 | 0.058335
9422 | 126.2 | 14.696 | 0.067712 | 30.35 | 0.058339 |  | 9422 | 30.35 | 126.2 | 14.696 | 0.067712 | 0.058339
9423 | 126.21 | 14.696 | 0.067711 | 30.353 | 0.058343 |  | 9423 | 30.353 | 126.21 | 14.696 | 0.067711 | 0.058343
9424 | 126.22 | 14.696 | 0.06771 | 30.355 | 0.058347 |  | 9424 | 30.355 | 126.22 | 14.696 | 0.06771 | 0.058347
9425 | 126.23 | 14.696 | 0.067708 | 30.358 | 0.058351 |  | 9425 | 30.358 | 126.23 | 14.696 | 0.067708 | 0.058351
9426 | 126.24 | 14.696 | 0.067707 | 30.36 | 0.058355 |  | 9426 | 30.36 | 126.24 | 14.696 | 0.067707 | 0.058355
9427 | 126.25 | 14.696 | 0.067706 | 30.362 | 0.058359 |  | 9427 | 30.362 | 126.25 | 14.696 | 0.067706 | 0.058359
9428 | 126.26 | 14.696 | 0.067705 | 30.365 | 0.058363 |  | 9428 | 30.365 | 126.26 | 14.696 | 0.067705 | 0.058363
9429 | 126.27 | 14.696 | 0.067704 | 30.367 | 0.058368 |  | 9429 | 30.367 | 126.27 | 14.696 | 0.067704 | 0.058368
9430 | 126.28 | 14.696 | 0.067703 | 30.37 | 0.058372 |  | 9430 | 30.37 | 126.28 | 14.696 | 0.067703 | 0.058372
9431 | 126.29 | 14.696 | 0.067701 | 30.372 | 0.058376 |  | 9431 | 30.372 | 126.29 | 14.696 | 0.067701 | 0.058376
9432 | 126.3 | 14.696 | 0.0677 | 30.374 | 0.05838 |  | 9432 | 30.374 | 126.3 | 14.696 | 0.0677 | 0.05838
9433 | 126.31 | 14.696 | 0.067699 | 30.377 | 0.058384 |  | 9433 | 30.377 | 126.31 | 14.696 | 0.067699 | 0.058384
9434 | 126.32 | 14.696 | 0.067698 | 30.379 | 0.058388 |  | 9434 | 30.379 | 126.32 | 14.696 | 0.067698 | 0.058388
9435 | 126.33 | 14.696 | 0.067697 | 30.382 | 0.058392 |  | 9435 | 30.382 | 126.33 | 14.696 | 0.067697 | 0.058392
9436 | 126.34 | 14.696 | 0.067696 | 30.384 | 0.058396 |  | 9436 | 30.384 | 126.34 | 14.696 | 0.067696 | 0.058396
9437 | 126.35 | 14.696 | 0.067694 | 30.386 | 0.0584 |  | 9437 | 30.386 | 126.35 | 14.696 | 0.067694 | 0.0584
9438 | 126.36 | 14.696 | 0.067693 | 30.389 | 0.058405 |  | 9438 | 30.389 | 126.36 | 14.696 | 0.067693 | 0.058405
9439 | 126.37 | 14.696 | 0.067692 | 30.391 | 0.058409 |  | 9439 | 30.391 | 126.37 | 14.696 | 0.067692 | 0.058409
9440 | 126.38 | 14.696 | 0.067691 | 30.394 | 0.058413 |  | 9440 | 30.394 | 126.38 | 14.696 | 0.067691 | 0.058413
9441 | 126.39 | 14.696 | 0.06769 | 30.396 | 0.058417 |  | 9441 | 30.396 | 126.39 | 14.696 | 0.06769 | 0.058417
9442 | 126.4 | 14.696 | 0.067689 | 30.398 | 0.058421 |  | 9442 | 30.398 | 126.4 | 14.696 | 0.067689 | 0.058421
9443 | 126.41 | 14.696 | 0.067688 | 30.401 | 0.058425 |  | 9443 | 30.401 | 126.41 | 14.696 | 0.067688 | 0.058425
9444 | 126.42 | 14.696 | 0.067686 | 30.403 | 0.058429 |  | 9444 | 30.403 | 126.42 | 14.696 | 0.067686 | 0.058429
9445 | 126.43 | 14.696 | 0.067685 | 30.406 | 0.058433 |  | 9445 | 30.406 | 126.43 | 14.696 | 0.067685 | 0.058433
9446 | 126.44 | 14.696 | 0.067684 | 30.408 | 0.058437 |  | 9446 | 30.408 | 126.44 | 14.696 | 0.067684 | 0.058437
9447 | 126.45 | 14.696 | 0.067683 | 30.41 | 0.058442 |  | 9447 | 30.41 | 126.45 | 14.696 | 0.067683 | 0.058442
9448 | 126.46 | 14.696 | 0.067682 | 30.413 | 0.058446 |  | 9448 | 30.413 | 126.46 | 14.696 | 0.067682 | 0.058446
9449 | 126.47 | 14.696 | 0.067681 | 30.415 | 0.05845 |  | 9449 | 30.415 | 126.47 | 14.696 | 0.067681 | 0.05845
9450 | 126.48 | 14.696 | 0.067679 | 30.418 | 0.058454 |  | 9450 | 30.418 | 126.48 | 14.696 | 0.067679 | 0.058454
9451 | 126.49 | 14.696 | 0.067678 | 30.42 | 0.058458 |  | 9451 | 30.42 | 126.49 | 14.696 | 0.067678 | 0.058458
9452 | 126.5 | 14.696 | 0.067677 | 30.423 | 0.058462 |  | 9452 | 30.423 | 126.5 | 14.696 | 0.067677 | 0.058462
9453 | 126.51 | 14.696 | 0.067676 | 30.425 | 0.058466 |  | 9453 | 30.425 | 126.51 | 14.696 | 0.067676 | 0.058466
9454 | 126.52 | 14.696 | 0.067675 | 30.427 | 0.05847 |  | 9454 | 30.427 | 126.52 | 14.696 | 0.067675 | 0.05847
9455 | 126.53 | 14.696 | 0.067674 | 30.43 | 0.058474 |  | 9455 | 30.43 | 126.53 | 14.696 | 0.067674 | 0.058474
9456 | 126.54 | 14.696 | 0.067672 | 30.432 | 0.058478 |  | 9456 | 30.432 | 126.54 | 14.696 | 0.067672 | 0.058478
9457 | 126.55 | 14.696 | 0.067671 | 30.435 | 0.058483 |  | 9457 | 30.435 | 126.55 | 14.696 | 0.067671 | 0.058483
9458 | 126.56 | 14.696 | 0.06767 | 30.437 | 0.058487 |  | 9458 | 30.437 | 126.56 | 14.696 | 0.06767 | 0.058487
9459 | 126.57 | 14.696 | 0.067669 | 30.439 | 0.058491 |  | 9459 | 30.439 | 126.57 | 14.696 | 0.067669 | 0.058491
9460 | 126.58 | 14.696 | 0.067668 | 30.442 | 0.058495 |  | 9460 | 30.442 | 126.58 | 14.696 | 0.067668 | 0.058495
9461 | 126.59 | 14.696 | 0.067667 | 30.444 | 0.058499 |  | 9461 | 30.444 | 126.59 | 14.696 | 0.067667 | 0.058499
9462 | 126.6 | 14.696 | 0.067666 | 30.447 | 0.058503 |  | 9462 | 30.447 | 126.6 | 14.696 | 0.067666 | 0.058503
9463 | 126.61 | 14.696 | 0.067664 | 30.449 | 0.058507 |  | 9463 | 30.449 | 126.61 | 14.696 | 0.067664 | 0.058507
9464 | 126.62 | 14.696 | 0.067663 | 30.451 | 0.058511 |  | 9464 | 30.451 | 126.62 | 14.696 | 0.067663 | 0.058511
9465 | 126.63 | 14.696 | 0.067662 | 30.454 | 0.058515 |  | 9465 | 30.454 | 126.63 | 14.696 | 0.067662 | 0.058515
9466 | 126.64 | 14.696 | 0.067661 | 30.456 | 0.05852 |  | 9466 | 30.456 | 126.64 | 14.696 | 0.067661 | 0.05852
9467 | 126.65 | 14.696 | 0.06766 | 30.459 | 0.058524 |  | 9467 | 30.459 | 126.65 | 14.696 | 0.06766 | 0.058524
9468 | 126.66 | 14.696 | 0.067659 | 30.461 | 0.058528 |  | 9468 | 30.461 | 126.66 | 14.696 | 0.067659 | 0.058528
9469 | 126.67 | 14.696 | 0.067657 | 30.463 | 0.058532 |  | 9469 | 30.463 | 126.67 | 14.696 | 0.067657 | 0.058532
9470 | 126.68 | 14.696 | 0.067656 | 30.466 | 0.058536 |  | 9470 | 30.466 | 126.68 | 14.696 | 0.067656 | 0.058536
9471 | 126.69 | 14.696 | 0.067655 | 30.468 | 0.05854 |  | 9471 | 30.468 | 126.69 | 14.696 | 0.067655 | 0.05854
9472 | 126.7 | 14.696 | 0.067654 | 30.471 | 0.058544 |  | 9472 | 30.471 | 126.7 | 14.696 | 0.067654 | 0.058544
9473 | 126.71 | 14.696 | 0.067653 | 30.473 | 0.058548 |  | 9473 | 30.473 | 126.71 | 14.696 | 0.067653 | 0.058548
9474 | 126.72 | 14.696 | 0.067652 | 30.476 | 0.058552 |  | 9474 | 30.476 | 126.72 | 14.696 | 0.067652 | 0.058552
9475 | 126.73 | 14.696 | 0.067651 | 30.478 | 0.058557 |  | 9475 | 30.478 | 126.73 | 14.696 | 0.067651 | 0.058557
9476 | 126.74 | 14.696 | 0.067649 | 30.48 | 0.058561 |  | 9476 | 30.48 | 126.74 | 14.696 | 0.067649 | 0.058561
9477 | 126.75 | 14.696 | 0.067648 | 30.483 | 0.058565 |  | 9477 | 30.483 | 126.75 | 14.696 | 0.067648 | 0.058565
9478 | 126.76 | 14.696 | 0.067647 | 30.485 | 0.058569 |  | 9478 | 30.485 | 126.76 | 14.696 | 0.067647 | 0.058569
9479 | 126.77 | 14.696 | 0.067646 | 30.488 | 0.058573 |  | 9479 | 30.488 | 126.77 | 14.696 | 0.067646 | 0.058573
9480 | 126.78 | 14.696 | 0.067645 | 30.49 | 0.058577 |  | 9480 | 30.49 | 126.78 | 14.696 | 0.067645 | 0.058577
9481 | 126.79 | 14.696 | 0.067644 | 30.492 | 0.058581 |  | 9481 | 30.492 | 126.79 | 14.696 | 0.067644 | 0.058581
9482 | 126.8 | 14.696 | 0.067642 | 30.495 | 0.058585 |  | 9482 | 30.495 | 126.8 | 14.696 | 0.067642 | 0.058585
9483 | 126.81 | 14.696 | 0.067641 | 30.497 | 0.058589 |  | 9483 | 30.497 | 126.81 | 14.696 | 0.067641 | 0.058589
9484 | 126.82 | 14.696 | 0.06764 | 30.5 | 0.058593 |  | 9484 | 30.5 | 126.82 | 14.696 | 0.06764 | 0.058593
9485 | 126.83 | 14.696 | 0.067639 | 30.502 | 0.058598 |  | 9485 | 30.502 | 126.83 | 14.696 | 0.067639 | 0.058598
9486 | 126.84 | 14.696 | 0.067638 | 30.504 | 0.058602 |  | 9486 | 30.504 | 126.84 | 14.696 | 0.067638 | 0.058602
9487 | 126.85 | 14.696 | 0.067637 | 30.507 | 0.058606 |  | 9487 | 30.507 | 126.85 | 14.696 | 0.067637 | 0.058606
9488 | 126.86 | 14.696 | 0.067636 | 30.509 | 0.05861 |  | 9488 | 30.509 | 126.86 | 14.696 | 0.067636 | 0.05861
9489 | 126.87 | 14.696 | 0.067634 | 30.512 | 0.058614 |  | 9489 | 30.512 | 126.87 | 14.696 | 0.067634 | 0.058614
9490 | 126.88 | 14.696 | 0.067633 | 30.514 | 0.058618 |  | 9490 | 30.514 | 126.88 | 14.696 | 0.067633 | 0.058618
9491 | 126.89 | 14.696 | 0.067632 | 30.516 | 0.058622 |  | 9491 | 30.516 | 126.89 | 14.696 | 0.067632 | 0.058622
9492 | 126.9 | 14.696 | 0.067631 | 30.519 | 0.058626 |  | 9492 | 30.519 | 126.9 | 14.696 | 0.067631 | 0.058626
9493 | 126.91 | 14.696 | 0.06763 | 30.521 | 0.05863 |  | 9493 | 30.521 | 126.91 | 14.696 | 0.06763 | 0.05863
9494 | 126.92 | 14.696 | 0.067629 | 30.524 | 0.058635 |  | 9494 | 30.524 | 126.92 | 14.696 | 0.067629 | 0.058635
9495 | 126.93 | 14.696 | 0.067627 | 30.526 | 0.058639 |  | 9495 | 30.526 | 126.93 | 14.696 | 0.067627 | 0.058639
9496 | 126.94 | 14.696 | 0.067626 | 30.528 | 0.058643 |  | 9496 | 30.528 | 126.94 | 14.696 | 0.067626 | 0.058643
9497 | 126.95 | 14.696 | 0.067625 | 30.531 | 0.058647 |  | 9497 | 30.531 | 126.95 | 14.696 | 0.067625 | 0.058647
9498 | 126.96 | 14.696 | 0.067624 | 30.533 | 0.058651 |  | 9498 | 30.533 | 126.96 | 14.696 | 0.067624 | 0.058651
9499 | 126.97 | 14.696 | 0.067623 | 30.536 | 0.058655 |  | 9499 | 30.536 | 126.97 | 14.696 | 0.067623 | 0.058655
9500 | 126.98 | 14.696 | 0.067622 | 30.538 | 0.058659 |  | 9500 | 30.538 | 126.98 | 14.696 | 0.067622 | 0.058659
9501 | 126.99 | 14.696 | 0.06762 | 30.541 | 0.058663 |  | 9501 | 30.541 | 126.99 | 14.696 | 0.06762 | 0.058663
9502 | 127 | 14.696 | 0.067619 | 30.543 | 0.058667 |  | 9502 | 30.543 | 127 | 14.696 | 0.067619 | 0.058667
9503 | 127.01 | 14.696 | 0.067618 | 30.545 | 0.058671 |  | 9503 | 30.545 | 127.01 | 14.696 | 0.067618 | 0.058671
9504 | 127.02 | 14.696 | 0.067617 | 30.548 | 0.058676 |  | 9504 | 30.548 | 127.02 | 14.696 | 0.067617 | 0.058676
9505 | 127.03 | 14.696 | 0.067616 | 30.55 | 0.05868 |  | 9505 | 30.55 | 127.03 | 14.696 | 0.067616 | 0.05868
9506 | 127.04 | 14.696 | 0.067615 | 30.553 | 0.058684 |  | 9506 | 30.553 | 127.04 | 14.696 | 0.067615 | 0.058684
9507 | 127.05 | 14.696 | 0.067614 | 30.555 | 0.058688 |  | 9507 | 30.555 | 127.05 | 14.696 | 0.067614 | 0.058688
9508 | 127.06 | 14.696 | 0.067612 | 30.557 | 0.058692 |  | 9508 | 30.557 | 127.06 | 14.696 | 0.067612 | 0.058692
9509 | 127.07 | 14.696 | 0.067611 | 30.56 | 0.058696 |  | 9509 | 30.56 | 127.07 | 14.696 | 0.067611 | 0.058696
9510 | 127.08 | 14.696 | 0.06761 | 30.562 | 0.0587 |  | 9510 | 30.562 | 127.08 | 14.696 | 0.06761 | 0.0587
9511 | 127.09 | 14.696 | 0.067609 | 30.565 | 0.058704 |  | 9511 | 30.565 | 127.09 | 14.696 | 0.067609 | 0.058704
9512 | 127.1 | 14.696 | 0.067608 | 30.567 | 0.058708 |  | 9512 | 30.567 | 127.1 | 14.696 | 0.067608 | 0.058708
9513 | 127.11 | 14.696 | 0.067607 | 30.569 | 0.058713 |  | 9513 | 30.569 | 127.11 | 14.696 | 0.067607 | 0.058713
9514 | 127.12 | 14.696 | 0.067605 | 30.572 | 0.058717 |  | 9514 | 30.572 | 127.12 | 14.696 | 0.067605 | 0.058717
9515 | 127.13 | 14.696 | 0.067604 | 30.574 | 0.058721 |  | 9515 | 30.574 | 127.13 | 14.696 | 0.067604 | 0.058721
9516 | 127.14 | 14.696 | 0.067603 | 30.577 | 0.058725 |  | 9516 | 30.577 | 127.14 | 14.696 | 0.067603 | 0.058725
9517 | 127.15 | 14.696 | 0.067602 | 30.579 | 0.058729 |  | 9517 | 30.579 | 127.15 | 14.696 | 0.067602 | 0.058729
9518 | 127.16 | 14.696 | 0.067601 | 30.581 | 0.058733 |  | 9518 | 30.581 | 127.16 | 14.696 | 0.067601 | 0.058733
9519 | 127.17 | 14.696 | 0.0676 | 30.584 | 0.058737 |  | 9519 | 30.584 | 127.17 | 14.696 | 0.0676 | 0.058737
9520 | 127.18 | 14.696 | 0.067599 | 30.586 | 0.058741 |  | 9520 | 30.586 | 127.18 | 14.696 | 0.067599 | 0.058741
9521 | 127.19 | 14.696 | 0.067597 | 30.589 | 0.058745 |  | 9521 | 30.589 | 127.19 | 14.696 | 0.067597 | 0.058745
9522 | 127.2 | 14.696 | 0.067596 | 30.591 | 0.058749 |  | 9522 | 30.591 | 127.2 | 14.696 | 0.067596 | 0.058749
9523 | 127.21 | 14.696 | 0.067595 | 30.594 | 0.058754 |  | 9523 | 30.594 | 127.21 | 14.696 | 0.067595 | 0.058754
9524 | 127.22 | 14.696 | 0.067594 | 30.596 | 0.058758 |  | 9524 | 30.596 | 127.22 | 14.696 | 0.067594 | 0.058758
9525 | 127.23 | 14.696 | 0.067593 | 30.598 | 0.058762 |  | 9525 | 30.598 | 127.23 | 14.696 | 0.067593 | 0.058762
9526 | 127.24 | 14.696 | 0.067592 | 30.601 | 0.058766 |  | 9526 | 30.601 | 127.24 | 14.696 | 0.067592 | 0.058766
9527 | 127.25 | 14.696 | 0.06759 | 30.603 | 0.05877 |  | 9527 | 30.603 | 127.25 | 14.696 | 0.06759 | 0.05877
9528 | 127.26 | 14.696 | 0.067589 | 30.606 | 0.058774 |  | 9528 | 30.606 | 127.26 | 14.696 | 0.067589 | 0.058774
9529 | 127.27 | 14.696 | 0.067588 | 30.608 | 0.058778 |  | 9529 | 30.608 | 127.27 | 14.696 | 0.067588 | 0.058778
9530 | 127.28 | 14.696 | 0.067587 | 30.61 | 0.058782 |  | 9530 | 30.61 | 127.28 | 14.696 | 0.067587 | 0.058782
9531 | 127.29 | 14.696 | 0.067586 | 30.613 | 0.058786 |  | 9531 | 30.613 | 127.29 | 14.696 | 0.067586 | 0.058786
9532 | 127.3 | 14.696 | 0.067585 | 30.615 | 0.05879 |  | 9532 | 30.615 | 127.3 | 14.696 | 0.067585 | 0.05879
9533 | 127.31 | 14.696 | 0.067584 | 30.618 | 0.058795 |  | 9533 | 30.618 | 127.31 | 14.696 | 0.067584 | 0.058795
9534 | 127.32 | 14.696 | 0.067582 | 30.62 | 0.058799 |  | 9534 | 30.62 | 127.32 | 14.696 | 0.067582 | 0.058799
9535 | 127.33 | 14.696 | 0.067581 | 30.622 | 0.058803 |  | 9535 | 30.622 | 127.33 | 14.696 | 0.067581 | 0.058803
9536 | 127.34 | 14.696 | 0.06758 | 30.625 | 0.058807 |  | 9536 | 30.625 | 127.34 | 14.696 | 0.06758 | 0.058807
9537 | 127.35 | 14.696 | 0.067579 | 30.627 | 0.058811 |  | 9537 | 30.627 | 127.35 | 14.696 | 0.067579 | 0.058811
9538 | 127.36 | 14.696 | 0.067578 | 30.63 | 0.058815 |  | 9538 | 30.63 | 127.36 | 14.696 | 0.067578 | 0.058815
9539 | 127.37 | 14.696 | 0.067577 | 30.632 | 0.058819 |  | 9539 | 30.632 | 127.37 | 14.696 | 0.067577 | 0.058819
9540 | 127.38 | 14.696 | 0.067575 | 30.634 | 0.058823 |  | 9540 | 30.634 | 127.38 | 14.696 | 0.067575 | 0.058823
9541 | 127.39 | 14.696 | 0.067574 | 30.637 | 0.058827 |  | 9541 | 30.637 | 127.39 | 14.696 | 0.067574 | 0.058827
9542 | 127.4 | 14.696 | 0.067573 | 30.639 | 0.058832 |  | 9542 | 30.639 | 127.4 | 14.696 | 0.067573 | 0.058832
9543 | 127.41 | 14.696 | 0.067572 | 30.642 | 0.058836 |  | 9543 | 30.642 | 127.41 | 14.696 | 0.067572 | 0.058836
9544 | 127.42 | 14.696 | 0.067571 | 30.644 | 0.05884 |  | 9544 | 30.644 | 127.42 | 14.696 | 0.067571 | 0.05884
9545 | 127.43 | 14.696 | 0.06757 | 30.646 | 0.058844 |  | 9545 | 30.646 | 127.43 | 14.696 | 0.06757 | 0.058844
9546 | 127.44 | 14.696 | 0.067569 | 30.649 | 0.058848 |  | 9546 | 30.649 | 127.44 | 14.696 | 0.067569 | 0.058848
9547 | 127.45 | 14.696 | 0.067567 | 30.651 | 0.058852 |  | 9547 | 30.651 | 127.45 | 14.696 | 0.067567 | 0.058852
9548 | 127.46 | 14.696 | 0.067566 | 30.654 | 0.058856 |  | 9548 | 30.654 | 127.46 | 14.696 | 0.067566 | 0.058856
9549 | 127.47 | 14.696 | 0.067565 | 30.656 | 0.05886 |  | 9549 | 30.656 | 127.47 | 14.696 | 0.067565 | 0.05886
9550 | 127.48 | 14.696 | 0.067564 | 30.659 | 0.058864 |  | 9550 | 30.659 | 127.48 | 14.696 | 0.067564 | 0.058864
9551 | 127.49 | 14.696 | 0.067563 | 30.661 | 0.058868 |  | 9551 | 30.661 | 127.49 | 14.696 | 0.067563 | 0.058868
9552 | 127.5 | 14.696 | 0.067562 | 30.663 | 0.058873 |  | 9552 | 30.663 | 127.5 | 14.696 | 0.067562 | 0.058873
9553 | 127.51 | 14.696 | 0.06756 | 30.666 | 0.058877 |  | 9553 | 30.666 | 127.51 | 14.696 | 0.06756 | 0.058877
9554 | 127.52 | 14.696 | 0.067559 | 30.668 | 0.058881 |  | 9554 | 30.668 | 127.52 | 14.696 | 0.067559 | 0.058881
9555 | 127.53 | 14.696 | 0.067558 | 30.671 | 0.058885 |  | 9555 | 30.671 | 127.53 | 14.696 | 0.067558 | 0.058885
9556 | 127.54 | 14.696 | 0.067557 | 30.673 | 0.058889 |  | 9556 | 30.673 | 127.54 | 14.696 | 0.067557 | 0.058889
9557 | 127.55 | 14.696 | 0.067556 | 30.675 | 0.058893 |  | 9557 | 30.675 | 127.55 | 14.696 | 0.067556 | 0.058893
9558 | 127.56 | 14.696 | 0.067555 | 30.678 | 0.058897 |  | 9558 | 30.678 | 127.56 | 14.696 | 0.067555 | 0.058897
9559 | 127.57 | 14.696 | 0.067554 | 30.68 | 0.058901 |  | 9559 | 30.68 | 127.57 | 14.696 | 0.067554 | 0.058901
9560 | 127.58 | 14.696 | 0.067552 | 30.683 | 0.058905 |  | 9560 | 30.683 | 127.58 | 14.696 | 0.067552 | 0.058905
9561 | 127.59 | 14.696 | 0.067551 | 30.685 | 0.058909 |  | 9561 | 30.685 | 127.59 | 14.696 | 0.067551 | 0.058909
9562 | 127.6 | 14.696 | 0.06755 | 30.687 | 0.058914 |  | 9562 | 30.687 | 127.6 | 14.696 | 0.06755 | 0.058914
9563 | 127.61 | 14.696 | 0.067549 | 30.69 | 0.058918 |  | 9563 | 30.69 | 127.61 | 14.696 | 0.067549 | 0.058918
9564 | 127.62 | 14.696 | 0.067548 | 30.692 | 0.058922 |  | 9564 | 30.692 | 127.62 | 14.696 | 0.067548 | 0.058922
9565 | 127.63 | 14.696 | 0.067547 | 30.695 | 0.058926 |  | 9565 | 30.695 | 127.63 | 14.696 | 0.067547 | 0.058926
9566 | 127.64 | 14.696 | 0.067545 | 30.697 | 0.05893 |  | 9566 | 30.697 | 127.64 | 14.696 | 0.067545 | 0.05893
9567 | 127.65 | 14.696 | 0.067544 | 30.699 | 0.058934 |  | 9567 | 30.699 | 127.65 | 14.696 | 0.067544 | 0.058934
9568 | 127.66 | 14.696 | 0.067543 | 30.702 | 0.058938 |  | 9568 | 30.702 | 127.66 | 14.696 | 0.067543 | 0.058938
9569 | 127.67 | 14.696 | 0.067542 | 30.704 | 0.058942 |  | 9569 | 30.704 | 127.67 | 14.696 | 0.067542 | 0.058942
9570 | 127.68 | 14.696 | 0.067541 | 30.707 | 0.058946 |  | 9570 | 30.707 | 127.68 | 14.696 | 0.067541 | 0.058946
9571 | 127.69 | 14.696 | 0.06754 | 30.709 | 0.05895 |  | 9571 | 30.709 | 127.69 | 14.696 | 0.06754 | 0.05895
9572 | 127.7 | 14.696 | 0.067539 | 30.712 | 0.058955 |  | 9572 | 30.712 | 127.7 | 14.696 | 0.067539 | 0.058955
9573 | 127.71 | 14.696 | 0.067537 | 30.714 | 0.058959 |  | 9573 | 30.714 | 127.71 | 14.696 | 0.067537 | 0.058959
9574 | 127.72 | 14.696 | 0.067536 | 30.716 | 0.058963 |  | 9574 | 30.716 | 127.72 | 14.696 | 0.067536 | 0.058963
9575 | 127.73 | 14.696 | 0.067535 | 30.719 | 0.058967 |  | 9575 | 30.719 | 127.73 | 14.696 | 0.067535 | 0.058967
9576 | 127.74 | 14.696 | 0.067534 | 30.721 | 0.058971 |  | 9576 | 30.721 | 127.74 | 14.696 | 0.067534 | 0.058971
9577 | 127.75 | 14.696 | 0.067533 | 30.724 | 0.058975 |  | 9577 | 30.724 | 127.75 | 14.696 | 0.067533 | 0.058975
9578 | 127.76 | 14.696 | 0.067532 | 30.726 | 0.058979 |  | 9578 | 30.726 | 127.76 | 14.696 | 0.067532 | 0.058979
9579 | 127.77 | 14.696 | 0.067531 | 30.728 | 0.058983 |  | 9579 | 30.728 | 127.77 | 14.696 | 0.067531 | 0.058983
9580 | 127.78 | 14.696 | 0.067529 | 30.731 | 0.058987 |  | 9580 | 30.731 | 127.78 | 14.696 | 0.067529 | 0.058987
9581 | 127.79 | 14.696 | 0.067528 | 30.733 | 0.058991 |  | 9581 | 30.733 | 127.79 | 14.696 | 0.067528 | 0.058991
9582 | 127.8 | 14.696 | 0.067527 | 30.736 | 0.058996 |  | 9582 | 30.736 | 127.8 | 14.696 | 0.067527 | 0.058996
9583 | 127.81 | 14.696 | 0.067526 | 30.738 | 0.059 |  | 9583 | 30.738 | 127.81 | 14.696 | 0.067526 | 0.059
9584 | 127.82 | 14.696 | 0.067525 | 30.74 | 0.059004 |  | 9584 | 30.74 | 127.82 | 14.696 | 0.067525 | 0.059004
9585 | 127.83 | 14.696 | 0.067524 | 30.743 | 0.059008 |  | 9585 | 30.743 | 127.83 | 14.696 | 0.067524 | 0.059008
9586 | 127.84 | 14.696 | 0.067522 | 30.745 | 0.059012 |  | 9586 | 30.745 | 127.84 | 14.696 | 0.067522 | 0.059012
9587 | 127.85 | 14.696 | 0.067521 | 30.748 | 0.059016 |  | 9587 | 30.748 | 127.85 | 14.696 | 0.067521 | 0.059016
9588 | 127.86 | 14.696 | 0.06752 | 30.75 | 0.05902 |  | 9588 | 30.75 | 127.86 | 14.696 | 0.06752 | 0.05902
9589 | 127.87 | 14.696 | 0.067519 | 30.752 | 0.059024 |  | 9589 | 30.752 | 127.87 | 14.696 | 0.067519 | 0.059024
9590 | 127.88 | 14.696 | 0.067518 | 30.755 | 0.059028 |  | 9590 | 30.755 | 127.88 | 14.696 | 0.067518 | 0.059028
9591 | 127.89 | 14.696 | 0.067517 | 30.757 | 0.059032 |  | 9591 | 30.757 | 127.89 | 14.696 | 0.067517 | 0.059032
9592 | 127.9 | 14.696 | 0.067516 | 30.76 | 0.059037 |  | 9592 | 30.76 | 127.9 | 14.696 | 0.067516 | 0.059037
9593 | 127.91 | 14.696 | 0.067514 | 30.762 | 0.059041 |  | 9593 | 30.762 | 127.91 | 14.696 | 0.067514 | 0.059041
9594 | 127.92 | 14.696 | 0.067513 | 30.764 | 0.059045 |  | 9594 | 30.764 | 127.92 | 14.696 | 0.067513 | 0.059045
9595 | 127.93 | 14.696 | 0.067512 | 30.767 | 0.059049 |  | 9595 | 30.767 | 127.93 | 14.696 | 0.067512 | 0.059049
9596 | 127.94 | 14.696 | 0.067511 | 30.769 | 0.059053 |  | 9596 | 30.769 | 127.94 | 14.696 | 0.067511 | 0.059053
9597 | 127.95 | 14.696 | 0.06751 | 30.772 | 0.059057 |  | 9597 | 30.772 | 127.95 | 14.696 | 0.06751 | 0.059057
9598 | 127.96 | 14.696 | 0.067509 | 30.774 | 0.059061 |  | 9598 | 30.774 | 127.96 | 14.696 | 0.067509 | 0.059061
9599 | 127.97 | 14.696 | 0.067507 | 30.777 | 0.059065 |  | 9599 | 30.777 | 127.97 | 14.696 | 0.067507 | 0.059065
9600 | 127.98 | 14.696 | 0.067506 | 30.779 | 0.059069 |  | 9600 | 30.779 | 127.98 | 14.696 | 0.067506 | 0.059069
9601 | 127.99 | 14.696 | 0.067505 | 30.781 | 0.059073 |  | 9601 | 30.781 | 127.99 | 14.696 | 0.067505 | 0.059073
9602 | 128 | 14.696 | 0.067504 | 30.784 | 0.059078 |  | 9602 | 30.784 | 128 | 14.696 | 0.067504 | 0.059078
9603 | 128.01 | 14.696 | 0.067503 | 30.786 | 0.059082 |  | 9603 | 30.786 | 128.01 | 14.696 | 0.067503 | 0.059082
9604 | 128.02 | 14.696 | 0.067502 | 30.789 | 0.059086 |  | 9604 | 30.789 | 128.02 | 14.696 | 0.067502 | 0.059086
9605 | 128.03 | 14.696 | 0.067501 | 30.791 | 0.05909 |  | 9605 | 30.791 | 128.03 | 14.696 | 0.067501 | 0.05909
9606 | 128.04 | 14.696 | 0.067499 | 30.793 | 0.059094 |  | 9606 | 30.793 | 128.04 | 14.696 | 0.067499 | 0.059094
9607 | 128.05 | 14.696 | 0.067498 | 30.796 | 0.059098 |  | 9607 | 30.796 | 128.05 | 14.696 | 0.067498 | 0.059098
9608 | 128.06 | 14.696 | 0.067497 | 30.798 | 0.059102 |  | 9608 | 30.798 | 128.06 | 14.696 | 0.067497 | 0.059102
9609 | 128.07 | 14.696 | 0.067496 | 30.801 | 0.059106 |  | 9609 | 30.801 | 128.07 | 14.696 | 0.067496 | 0.059106
9610 | 128.08 | 14.696 | 0.067495 | 30.803 | 0.05911 |  | 9610 | 30.803 | 128.08 | 14.696 | 0.067495 | 0.05911
9611 | 128.09 | 14.696 | 0.067494 | 30.805 | 0.059114 |  | 9611 | 30.805 | 128.09 | 14.696 | 0.067494 | 0.059114
9612 | 128.1 | 14.696 | 0.067493 | 30.808 | 0.059119 |  | 9612 | 30.808 | 128.1 | 14.696 | 0.067493 | 0.059119
9613 | 128.11 | 14.696 | 0.067491 | 30.81 | 0.059123 |  | 9613 | 30.81 | 128.11 | 14.696 | 0.067491 | 0.059123
9614 | 128.12 | 14.696 | 0.06749 | 30.813 | 0.059127 |  | 9614 | 30.813 | 128.12 | 14.696 | 0.06749 | 0.059127
9615 | 128.13 | 14.696 | 0.067489 | 30.815 | 0.059131 |  | 9615 | 30.815 | 128.13 | 14.696 | 0.067489 | 0.059131
9616 | 128.14 | 14.696 | 0.067488 | 30.817 | 0.059135 |  | 9616 | 30.817 | 128.14 | 14.696 | 0.067488 | 0.059135
9617 | 128.15 | 14.696 | 0.067487 | 30.82 | 0.059139 |  | 9617 | 30.82 | 128.15 | 14.696 | 0.067487 | 0.059139
9618 | 128.16 | 14.696 | 0.067486 | 30.822 | 0.059143 |  | 9618 | 30.822 | 128.16 | 14.696 | 0.067486 | 0.059143
9619 | 128.17 | 14.696 | 0.067484 | 30.825 | 0.059147 |  | 9619 | 30.825 | 128.17 | 14.696 | 0.067484 | 0.059147
9620 | 128.18 | 14.696 | 0.067483 | 30.827 | 0.059151 |  | 9620 | 30.827 | 128.18 | 14.696 | 0.067483 | 0.059151
9621 | 128.19 | 14.696 | 0.067482 | 30.83 | 0.059155 |  | 9621 | 30.83 | 128.19 | 14.696 | 0.067482 | 0.059155
9622 | 128.2 | 14.696 | 0.067481 | 30.832 | 0.059159 |  | 9622 | 30.832 | 128.2 | 14.696 | 0.067481 | 0.059159
9623 | 128.21 | 14.696 | 0.06748 | 30.834 | 0.059164 |  | 9623 | 30.834 | 128.21 | 14.696 | 0.06748 | 0.059164
9624 | 128.22 | 14.696 | 0.067479 | 30.837 | 0.059168 |  | 9624 | 30.837 | 128.22 | 14.696 | 0.067479 | 0.059168
9625 | 128.23 | 14.696 | 0.067478 | 30.839 | 0.059172 |  | 9625 | 30.839 | 128.23 | 14.696 | 0.067478 | 0.059172
9626 | 128.24 | 14.696 | 0.067476 | 30.842 | 0.059176 |  | 9626 | 30.842 | 128.24 | 14.696 | 0.067476 | 0.059176
9627 | 128.25 | 14.696 | 0.067475 | 30.844 | 0.05918 |  | 9627 | 30.844 | 128.25 | 14.696 | 0.067475 | 0.05918
9628 | 128.26 | 14.696 | 0.067474 | 30.846 | 0.059184 |  | 9628 | 30.846 | 128.26 | 14.696 | 0.067474 | 0.059184
9629 | 128.27 | 14.696 | 0.067473 | 30.849 | 0.059188 |  | 9629 | 30.849 | 128.27 | 14.696 | 0.067473 | 0.059188
9630 | 128.28 | 14.696 | 0.067472 | 30.851 | 0.059192 |  | 9630 | 30.851 | 128.28 | 14.696 | 0.067472 | 0.059192
9631 | 128.29 | 14.696 | 0.067471 | 30.854 | 0.059196 |  | 9631 | 30.854 | 128.29 | 14.696 | 0.067471 | 0.059196
9632 | 128.3 | 14.696 | 0.06747 | 30.856 | 0.0592 |  | 9632 | 30.856 | 128.3 | 14.696 | 0.06747 | 0.0592
9633 | 128.31 | 14.696 | 0.067468 | 30.858 | 0.059205 |  | 9633 | 30.858 | 128.31 | 14.696 | 0.067468 | 0.059205
9634 | 128.32 | 14.696 | 0.067467 | 30.861 | 0.059209 |  | 9634 | 30.861 | 128.32 | 14.696 | 0.067467 | 0.059209
9635 | 128.33 | 14.696 | 0.067466 | 30.863 | 0.059213 |  | 9635 | 30.863 | 128.33 | 14.696 | 0.067466 | 0.059213
9636 | 128.34 | 14.696 | 0.067465 | 30.866 | 0.059217 |  | 9636 | 30.866 | 128.34 | 14.696 | 0.067465 | 0.059217
9637 | 128.35 | 14.696 | 0.067464 | 30.868 | 0.059221 |  | 9637 | 30.868 | 128.35 | 14.696 | 0.067464 | 0.059221
9638 | 128.36 | 14.696 | 0.067463 | 30.87 | 0.059225 |  | 9638 | 30.87 | 128.36 | 14.696 | 0.067463 | 0.059225
9639 | 128.37 | 14.696 | 0.067461 | 30.873 | 0.059229 |  | 9639 | 30.873 | 128.37 | 14.696 | 0.067461 | 0.059229
9640 | 128.38 | 14.696 | 0.06746 | 30.875 | 0.059233 |  | 9640 | 30.875 | 128.38 | 14.696 | 0.06746 | 0.059233
9641 | 128.39 | 14.696 | 0.067459 | 30.878 | 0.059237 |  | 9641 | 30.878 | 128.39 | 14.696 | 0.067459 | 0.059237
9642 | 128.4 | 14.696 | 0.067458 | 30.88 | 0.059241 |  | 9642 | 30.88 | 128.4 | 14.696 | 0.067458 | 0.059241
9643 | 128.41 | 14.696 | 0.067457 | 30.882 | 0.059245 |  | 9643 | 30.882 | 128.41 | 14.696 | 0.067457 | 0.059245
9644 | 128.42 | 14.696 | 0.067456 | 30.885 | 0.05925 |  | 9644 | 30.885 | 128.42 | 14.696 | 0.067456 | 0.05925
9645 | 128.43 | 14.696 | 0.067455 | 30.887 | 0.059254 |  | 9645 | 30.887 | 128.43 | 14.696 | 0.067455 | 0.059254
9646 | 128.44 | 14.696 | 0.067453 | 30.89 | 0.059258 |  | 9646 | 30.89 | 128.44 | 14.696 | 0.067453 | 0.059258
9647 | 128.45 | 14.696 | 0.067452 | 30.892 | 0.059262 |  | 9647 | 30.892 | 128.45 | 14.696 | 0.067452 | 0.059262
9648 | 128.46 | 14.696 | 0.067451 | 30.895 | 0.059266 |  | 9648 | 30.895 | 128.46 | 14.696 | 0.067451 | 0.059266
9649 | 128.47 | 14.696 | 0.06745 | 30.897 | 0.05927 |  | 9649 | 30.897 | 128.47 | 14.696 | 0.06745 | 0.05927
9650 | 128.48 | 14.696 | 0.067449 | 30.899 | 0.059274 |  | 9650 | 30.899 | 128.48 | 14.696 | 0.067449 | 0.059274
9651 | 128.49 | 14.696 | 0.067448 | 30.902 | 0.059278 |  | 9651 | 30.902 | 128.49 | 14.696 | 0.067448 | 0.059278
9652 | 128.5 | 14.696 | 0.067447 | 30.904 | 0.059282 |  | 9652 | 30.904 | 128.5 | 14.696 | 0.067447 | 0.059282
9653 | 128.51 | 14.696 | 0.067445 | 30.907 | 0.059286 |  | 9653 | 30.907 | 128.51 | 14.696 | 0.067445 | 0.059286
9654 | 128.52 | 14.696 | 0.067444 | 30.909 | 0.059291 |  | 9654 | 30.909 | 128.52 | 14.696 | 0.067444 | 0.059291
9655 | 128.53 | 14.696 | 0.067443 | 30.911 | 0.059295 |  | 9655 | 30.911 | 128.53 | 14.696 | 0.067443 | 0.059295
9656 | 128.54 | 14.696 | 0.067442 | 30.914 | 0.059299 |  | 9656 | 30.914 | 128.54 | 14.696 | 0.067442 | 0.059299
9657 | 128.55 | 14.696 | 0.067441 | 30.916 | 0.059303 |  | 9657 | 30.916 | 128.55 | 14.696 | 0.067441 | 0.059303
9658 | 128.56 | 14.696 | 0.06744 | 30.919 | 0.059307 |  | 9658 | 30.919 | 128.56 | 14.696 | 0.06744 | 0.059307
9659 | 128.57 | 14.696 | 0.067438 | 30.921 | 0.059311 |  | 9659 | 30.921 | 128.57 | 14.696 | 0.067438 | 0.059311
9660 | 128.58 | 14.696 | 0.067437 | 30.923 | 0.059315 |  | 9660 | 30.923 | 128.58 | 14.696 | 0.067437 | 0.059315
9661 | 128.59 | 14.696 | 0.067436 | 30.926 | 0.059319 |  | 9661 | 30.926 | 128.59 | 14.696 | 0.067436 | 0.059319
9662 | 128.6 | 14.696 | 0.067435 | 30.928 | 0.059323 |  | 9662 | 30.928 | 128.6 | 14.696 | 0.067435 | 0.059323
9663 | 128.61 | 14.696 | 0.067434 | 30.931 | 0.059327 |  | 9663 | 30.931 | 128.61 | 14.696 | 0.067434 | 0.059327
9664 | 128.62 | 14.696 | 0.067433 | 30.933 | 0.059331 |  | 9664 | 30.933 | 128.62 | 14.696 | 0.067433 | 0.059331
9665 | 128.63 | 14.696 | 0.067432 | 30.935 | 0.059336 |  | 9665 | 30.935 | 128.63 | 14.696 | 0.067432 | 0.059336
9666 | 128.64 | 14.696 | 0.06743 | 30.938 | 0.05934 |  | 9666 | 30.938 | 128.64 | 14.696 | 0.06743 | 0.05934
9667 | 128.65 | 14.696 | 0.067429 | 30.94 | 0.059344 |  | 9667 | 30.94 | 128.65 | 14.696 | 0.067429 | 0.059344
9668 | 128.66 | 14.696 | 0.067428 | 30.943 | 0.059348 |  | 9668 | 30.943 | 128.66 | 14.696 | 0.067428 | 0.059348
9669 | 128.67 | 14.696 | 0.067427 | 30.945 | 0.059352 |  | 9669 | 30.945 | 128.67 | 14.696 | 0.067427 | 0.059352
9670 | 128.68 | 14.696 | 0.067426 | 30.948 | 0.059356 |  | 9670 | 30.948 | 128.68 | 14.696 | 0.067426 | 0.059356
9671 | 128.69 | 14.696 | 0.067425 | 30.95 | 0.05936 |  | 9671 | 30.95 | 128.69 | 14.696 | 0.067425 | 0.05936
9672 | 128.7 | 14.696 | 0.067424 | 30.952 | 0.059364 |  | 9672 | 30.952 | 128.7 | 14.696 | 0.067424 | 0.059364
9673 | 128.71 | 14.696 | 0.067422 | 30.955 | 0.059368 |  | 9673 | 30.955 | 128.71 | 14.696 | 0.067422 | 0.059368
9674 | 128.72 | 14.696 | 0.067421 | 30.957 | 0.059372 |  | 9674 | 30.957 | 128.72 | 14.696 | 0.067421 | 0.059372
9675 | 128.73 | 14.696 | 0.06742 | 30.96 | 0.059376 |  | 9675 | 30.96 | 128.73 | 14.696 | 0.06742 | 0.059376
9676 | 128.74 | 14.696 | 0.067419 | 30.962 | 0.059381 |  | 9676 | 30.962 | 128.74 | 14.696 | 0.067419 | 0.059381
9677 | 128.75 | 14.696 | 0.067418 | 30.964 | 0.059385 |  | 9677 | 30.964 | 128.75 | 14.696 | 0.067418 | 0.059385
9678 | 128.76 | 14.696 | 0.067417 | 30.967 | 0.059389 |  | 9678 | 30.967 | 128.76 | 14.696 | 0.067417 | 0.059389
9679 | 128.77 | 14.696 | 0.067416 | 30.969 | 0.059393 |  | 9679 | 30.969 | 128.77 | 14.696 | 0.067416 | 0.059393
9680 | 128.78 | 14.696 | 0.067414 | 30.972 | 0.059397 |  | 9680 | 30.972 | 128.78 | 14.696 | 0.067414 | 0.059397
9681 | 128.79 | 14.696 | 0.067413 | 30.974 | 0.059401 |  | 9681 | 30.974 | 128.79 | 14.696 | 0.067413 | 0.059401
9682 | 128.8 | 14.696 | 0.067412 | 30.976 | 0.059405 |  | 9682 | 30.976 | 128.8 | 14.696 | 0.067412 | 0.059405
9683 | 128.81 | 14.696 | 0.067411 | 30.979 | 0.059409 |  | 9683 | 30.979 | 128.81 | 14.696 | 0.067411 | 0.059409
9684 | 128.82 | 14.696 | 0.06741 | 30.981 | 0.059413 |  | 9684 | 30.981 | 128.82 | 14.696 | 0.06741 | 0.059413
9685 | 128.83 | 14.696 | 0.067409 | 30.984 | 0.059417 |  | 9685 | 30.984 | 128.83 | 14.696 | 0.067409 | 0.059417
9686 | 128.84 | 14.696 | 0.067407 | 30.986 | 0.059422 |  | 9686 | 30.986 | 128.84 | 14.696 | 0.067407 | 0.059422
9687 | 128.85 | 14.696 | 0.067406 | 30.988 | 0.059426 |  | 9687 | 30.988 | 128.85 | 14.696 | 0.067406 | 0.059426
9688 | 128.86 | 14.696 | 0.067405 | 30.991 | 0.05943 |  | 9688 | 30.991 | 128.86 | 14.696 | 0.067405 | 0.05943
9689 | 128.87 | 14.696 | 0.067404 | 30.993 | 0.059434 |  | 9689 | 30.993 | 128.87 | 14.696 | 0.067404 | 0.059434
9690 | 128.88 | 14.696 | 0.067403 | 30.996 | 0.059438 |  | 9690 | 30.996 | 128.88 | 14.696 | 0.067403 | 0.059438
9691 | 128.89 | 14.696 | 0.067402 | 30.998 | 0.059442 |  | 9691 | 30.998 | 128.89 | 14.696 | 0.067402 | 0.059442
9692 | 128.9 | 14.696 | 0.067401 | 31.001 | 0.059446 |  | 9692 | 31.001 | 128.9 | 14.696 | 0.067401 | 0.059446
9693 | 128.91 | 14.696 | 0.067399 | 31.003 | 0.05945 |  | 9693 | 31.003 | 128.91 | 14.696 | 0.067399 | 0.05945
9694 | 128.92 | 14.696 | 0.067398 | 31.005 | 0.059454 |  | 9694 | 31.005 | 128.92 | 14.696 | 0.067398 | 0.059454
9695 | 128.93 | 14.696 | 0.067397 | 31.008 | 0.059458 |  | 9695 | 31.008 | 128.93 | 14.696 | 0.067397 | 0.059458
9696 | 128.94 | 14.696 | 0.067396 | 31.01 | 0.059462 |  | 9696 | 31.01 | 128.94 | 14.696 | 0.067396 | 0.059462
9697 | 128.95 | 14.696 | 0.067395 | 31.013 | 0.059467 |  | 9697 | 31.013 | 128.95 | 14.696 | 0.067395 | 0.059467
9698 | 128.96 | 14.696 | 0.067394 | 31.015 | 0.059471 |  | 9698 | 31.015 | 128.96 | 14.696 | 0.067394 | 0.059471
9699 | 128.97 | 14.696 | 0.067393 | 31.017 | 0.059475 |  | 9699 | 31.017 | 128.97 | 14.696 | 0.067393 | 0.059475
9700 | 128.98 | 14.696 | 0.067391 | 31.02 | 0.059479 |  | 9700 | 31.02 | 128.98 | 14.696 | 0.067391 | 0.059479
9701 | 128.99 | 14.696 | 0.06739 | 31.022 | 0.059483 |  | 9701 | 31.022 | 128.99 | 14.696 | 0.06739 | 0.059483
9702 | 129 | 14.696 | 0.067389 | 31.025 | 0.059487 |  | 9702 | 31.025 | 129 | 14.696 | 0.067389 | 0.059487
9703 | 129.01 | 14.696 | 0.067388 | 31.027 | 0.059491 |  | 9703 | 31.027 | 129.01 | 14.696 | 0.067388 | 0.059491
9704 | 129.02 | 14.696 | 0.067387 | 31.029 | 0.059495 |  | 9704 | 31.029 | 129.02 | 14.696 | 0.067387 | 0.059495
9705 | 129.03 | 14.696 | 0.067386 | 31.032 | 0.059499 |  | 9705 | 31.032 | 129.03 | 14.696 | 0.067386 | 0.059499
9706 | 129.04 | 14.696 | 0.067385 | 31.034 | 0.059503 |  | 9706 | 31.034 | 129.04 | 14.696 | 0.067385 | 0.059503
9707 | 129.05 | 14.696 | 0.067383 | 31.037 | 0.059507 |  | 9707 | 31.037 | 129.05 | 14.696 | 0.067383 | 0.059507
9708 | 129.06 | 14.696 | 0.067382 | 31.039 | 0.059512 |  | 9708 | 31.039 | 129.06 | 14.696 | 0.067382 | 0.059512
9709 | 129.07 | 14.696 | 0.067381 | 31.041 | 0.059516 |  | 9709 | 31.041 | 129.07 | 14.696 | 0.067381 | 0.059516
9710 | 129.08 | 14.696 | 0.06738 | 31.044 | 0.05952 |  | 9710 | 31.044 | 129.08 | 14.696 | 0.06738 | 0.05952
9711 | 129.09 | 14.696 | 0.067379 | 31.046 | 0.059524 |  | 9711 | 31.046 | 129.09 | 14.696 | 0.067379 | 0.059524
9712 | 129.1 | 14.696 | 0.067378 | 31.049 | 0.059528 |  | 9712 | 31.049 | 129.1 | 14.696 | 0.067378 | 0.059528
9713 | 129.11 | 14.696 | 0.067377 | 31.051 | 0.059532 |  | 9713 | 31.051 | 129.11 | 14.696 | 0.067377 | 0.059532
9714 | 129.12 | 14.696 | 0.067375 | 31.053 | 0.059536 |  | 9714 | 31.053 | 129.12 | 14.696 | 0.067375 | 0.059536
9715 | 129.13 | 14.696 | 0.067374 | 31.056 | 0.05954 |  | 9715 | 31.056 | 129.13 | 14.696 | 0.067374 | 0.05954
9716 | 129.14 | 14.696 | 0.067373 | 31.058 | 0.059544 |  | 9716 | 31.058 | 129.14 | 14.696 | 0.067373 | 0.059544
9717 | 129.15 | 14.696 | 0.067372 | 31.061 | 0.059548 |  | 9717 | 31.061 | 129.15 | 14.696 | 0.067372 | 0.059548
9718 | 129.16 | 14.696 | 0.067371 | 31.063 | 0.059552 |  | 9718 | 31.063 | 129.16 | 14.696 | 0.067371 | 0.059552
9719 | 129.17 | 14.696 | 0.06737 | 31.066 | 0.059557 |  | 9719 | 31.066 | 129.17 | 14.696 | 0.06737 | 0.059557
9720 | 129.18 | 14.696 | 0.067368 | 31.068 | 0.059561 |  | 9720 | 31.068 | 129.18 | 14.696 | 0.067368 | 0.059561
9721 | 129.19 | 14.696 | 0.067367 | 31.07 | 0.059565 |  | 9721 | 31.07 | 129.19 | 14.696 | 0.067367 | 0.059565
9722 | 129.2 | 14.696 | 0.067366 | 31.073 | 0.059569 |  | 9722 | 31.073 | 129.2 | 14.696 | 0.067366 | 0.059569
9723 | 129.21 | 14.696 | 0.067365 | 31.075 | 0.059573 |  | 9723 | 31.075 | 129.21 | 14.696 | 0.067365 | 0.059573
9724 | 129.22 | 14.696 | 0.067364 | 31.078 | 0.059577 |  | 9724 | 31.078 | 129.22 | 14.696 | 0.067364 | 0.059577
9725 | 129.23 | 14.696 | 0.067363 | 31.08 | 0.059581 |  | 9725 | 31.08 | 129.23 | 14.696 | 0.067363 | 0.059581
9726 | 129.24 | 14.696 | 0.067362 | 31.082 | 0.059585 |  | 9726 | 31.082 | 129.24 | 14.696 | 0.067362 | 0.059585
9727 | 129.25 | 14.696 | 0.06736 | 31.085 | 0.059589 |  | 9727 | 31.085 | 129.25 | 14.696 | 0.06736 | 0.059589
9728 | 129.26 | 14.696 | 0.067359 | 31.087 | 0.059593 |  | 9728 | 31.087 | 129.26 | 14.696 | 0.067359 | 0.059593
9729 | 129.27 | 14.696 | 0.067358 | 31.09 | 0.059597 |  | 9729 | 31.09 | 129.27 | 14.696 | 0.067358 | 0.059597
9730 | 129.28 | 14.696 | 0.067357 | 31.092 | 0.059602 |  | 9730 | 31.092 | 129.28 | 14.696 | 0.067357 | 0.059602
9731 | 129.29 | 14.696 | 0.067356 | 31.094 | 0.059606 |  | 9731 | 31.094 | 129.29 | 14.696 | 0.067356 | 0.059606
9732 | 129.3 | 14.696 | 0.067355 | 31.097 | 0.05961 |  | 9732 | 31.097 | 129.3 | 14.696 | 0.067355 | 0.05961
9733 | 129.31 | 14.696 | 0.067354 | 31.099 | 0.059614 |  | 9733 | 31.099 | 129.31 | 14.696 | 0.067354 | 0.059614
9734 | 129.32 | 14.696 | 0.067352 | 31.102 | 0.059618 |  | 9734 | 31.102 | 129.32 | 14.696 | 0.067352 | 0.059618
9735 | 129.33 | 14.696 | 0.067351 | 31.104 | 0.059622 |  | 9735 | 31.104 | 129.33 | 14.696 | 0.067351 | 0.059622
9736 | 129.34 | 14.696 | 0.06735 | 31.106 | 0.059626 |  | 9736 | 31.106 | 129.34 | 14.696 | 0.06735 | 0.059626
9737 | 129.35 | 14.696 | 0.067349 | 31.109 | 0.05963 |  | 9737 | 31.109 | 129.35 | 14.696 | 0.067349 | 0.05963
9738 | 129.36 | 14.696 | 0.067348 | 31.111 | 0.059634 |  | 9738 | 31.111 | 129.36 | 14.696 | 0.067348 | 0.059634
9739 | 129.37 | 14.696 | 0.067347 | 31.114 | 0.059638 |  | 9739 | 31.114 | 129.37 | 14.696 | 0.067347 | 0.059638
9740 | 129.38 | 14.696 | 0.067346 | 31.116 | 0.059642 |  | 9740 | 31.116 | 129.38 | 14.696 | 0.067346 | 0.059642
9741 | 129.39 | 14.696 | 0.067344 | 31.119 | 0.059646 |  | 9741 | 31.119 | 129.39 | 14.696 | 0.067344 | 0.059646
9742 | 129.4 | 14.696 | 0.067343 | 31.121 | 0.059651 |  | 9742 | 31.121 | 129.4 | 14.696 | 0.067343 | 0.059651
9743 | 129.41 | 14.696 | 0.067342 | 31.123 | 0.059655 |  | 9743 | 31.123 | 129.41 | 14.696 | 0.067342 | 0.059655
9744 | 129.42 | 14.696 | 0.067341 | 31.126 | 0.059659 |  | 9744 | 31.126 | 129.42 | 14.696 | 0.067341 | 0.059659
9745 | 129.43 | 14.696 | 0.06734 | 31.128 | 0.059663 |  | 9745 | 31.128 | 129.43 | 14.696 | 0.06734 | 0.059663
9746 | 129.44 | 14.696 | 0.067339 | 31.131 | 0.059667 |  | 9746 | 31.131 | 129.44 | 14.696 | 0.067339 | 0.059667
9747 | 129.45 | 14.696 | 0.067338 | 31.133 | 0.059671 |  | 9747 | 31.133 | 129.45 | 14.696 | 0.067338 | 0.059671
9748 | 129.46 | 14.696 | 0.067336 | 31.135 | 0.059675 |  | 9748 | 31.135 | 129.46 | 14.696 | 0.067336 | 0.059675
9749 | 129.47 | 14.696 | 0.067335 | 31.138 | 0.059679 |  | 9749 | 31.138 | 129.47 | 14.696 | 0.067335 | 0.059679
9750 | 129.48 | 14.696 | 0.067334 | 31.14 | 0.059683 |  | 9750 | 31.14 | 129.48 | 14.696 | 0.067334 | 0.059683
9751 | 129.49 | 14.696 | 0.067333 | 31.143 | 0.059687 |  | 9751 | 31.143 | 129.49 | 14.696 | 0.067333 | 0.059687
9752 | 129.5 | 14.696 | 0.067332 | 31.145 | 0.059691 |  | 9752 | 31.145 | 129.5 | 14.696 | 0.067332 | 0.059691
9753 | 129.51 | 14.696 | 0.067331 | 31.147 | 0.059696 |  | 9753 | 31.147 | 129.51 | 14.696 | 0.067331 | 0.059696
9754 | 129.52 | 14.696 | 0.06733 | 31.15 | 0.0597 |  | 9754 | 31.15 | 129.52 | 14.696 | 0.06733 | 0.0597
9755 | 129.53 | 14.696 | 0.067328 | 31.152 | 0.059704 |  | 9755 | 31.152 | 129.53 | 14.696 | 0.067328 | 0.059704
9756 | 129.54 | 14.696 | 0.067327 | 31.155 | 0.059708 |  | 9756 | 31.155 | 129.54 | 14.696 | 0.067327 | 0.059708
9757 | 129.55 | 14.696 | 0.067326 | 31.157 | 0.059712 |  | 9757 | 31.157 | 129.55 | 14.696 | 0.067326 | 0.059712
9758 | 129.56 | 14.696 | 0.067325 | 31.159 | 0.059716 |  | 9758 | 31.159 | 129.56 | 14.696 | 0.067325 | 0.059716
9759 | 129.57 | 14.696 | 0.067324 | 31.162 | 0.05972 |  | 9759 | 31.162 | 129.57 | 14.696 | 0.067324 | 0.05972
9760 | 129.58 | 14.696 | 0.067323 | 31.164 | 0.059724 |  | 9760 | 31.164 | 129.58 | 14.696 | 0.067323 | 0.059724
9761 | 129.59 | 14.696 | 0.067322 | 31.167 | 0.059728 |  | 9761 | 31.167 | 129.59 | 14.696 | 0.067322 | 0.059728
9762 | 129.6 | 14.696 | 0.06732 | 31.169 | 0.059732 |  | 9762 | 31.169 | 129.6 | 14.696 | 0.06732 | 0.059732
9763 | 129.61 | 14.696 | 0.067319 | 31.172 | 0.059736 |  | 9763 | 31.172 | 129.61 | 14.696 | 0.067319 | 0.059736
9764 | 129.62 | 14.696 | 0.067318 | 31.174 | 0.059741 |  | 9764 | 31.174 | 129.62 | 14.696 | 0.067318 | 0.059741
9765 | 129.63 | 14.696 | 0.067317 | 31.176 | 0.059745 |  | 9765 | 31.176 | 129.63 | 14.696 | 0.067317 | 0.059745
9766 | 129.64 | 14.696 | 0.067316 | 31.179 | 0.059749 |  | 9766 | 31.179 | 129.64 | 14.696 | 0.067316 | 0.059749
9767 | 129.65 | 14.696 | 0.067315 | 31.181 | 0.059753 |  | 9767 | 31.181 | 129.65 | 14.696 | 0.067315 | 0.059753
9768 | 129.66 | 14.696 | 0.067314 | 31.184 | 0.059757 |  | 9768 | 31.184 | 129.66 | 14.696 | 0.067314 | 0.059757
9769 | 129.67 | 14.696 | 0.067312 | 31.186 | 0.059761 |  | 9769 | 31.186 | 129.67 | 14.696 | 0.067312 | 0.059761
9770 | 129.68 | 14.696 | 0.067311 | 31.188 | 0.059765 |  | 9770 | 31.188 | 129.68 | 14.696 | 0.067311 | 0.059765
9771 | 129.69 | 14.696 | 0.06731 | 31.191 | 0.059769 |  | 9771 | 31.191 | 129.69 | 14.696 | 0.06731 | 0.059769
9772 | 129.7 | 14.696 | 0.067309 | 31.193 | 0.059773 |  | 9772 | 31.193 | 129.7 | 14.696 | 0.067309 | 0.059773
9773 | 129.71 | 14.696 | 0.067308 | 31.196 | 0.059777 |  | 9773 | 31.196 | 129.71 | 14.696 | 0.067308 | 0.059777
9774 | 129.72 | 14.696 | 0.067307 | 31.198 | 0.059781 |  | 9774 | 31.198 | 129.72 | 14.696 | 0.067307 | 0.059781
9775 | 129.73 | 14.696 | 0.067305 | 31.2 | 0.059785 |  | 9775 | 31.2 | 129.73 | 14.696 | 0.067305 | 0.059785
9776 | 129.74 | 14.696 | 0.067304 | 31.203 | 0.05979 |  | 9776 | 31.203 | 129.74 | 14.696 | 0.067304 | 0.05979
9777 | 129.75 | 14.696 | 0.067303 | 31.205 | 0.059794 |  | 9777 | 31.205 | 129.75 | 14.696 | 0.067303 | 0.059794
9778 | 129.76 | 14.696 | 0.067302 | 31.208 | 0.059798 |  | 9778 | 31.208 | 129.76 | 14.696 | 0.067302 | 0.059798
9779 | 129.77 | 14.696 | 0.067301 | 31.21 | 0.059802 |  | 9779 | 31.21 | 129.77 | 14.696 | 0.067301 | 0.059802
9780 | 129.78 | 14.696 | 0.0673 | 31.212 | 0.059806 |  | 9780 | 31.212 | 129.78 | 14.696 | 0.0673 | 0.059806
9781 | 129.79 | 14.696 | 0.067299 | 31.215 | 0.05981 |  | 9781 | 31.215 | 129.79 | 14.696 | 0.067299 | 0.05981
9782 | 129.8 | 14.696 | 0.067297 | 31.217 | 0.059814 |  | 9782 | 31.217 | 129.8 | 14.696 | 0.067297 | 0.059814
9783 | 129.81 | 14.696 | 0.067296 | 31.22 | 0.059818 |  | 9783 | 31.22 | 129.81 | 14.696 | 0.067296 | 0.059818
9784 | 129.82 | 14.696 | 0.067295 | 31.222 | 0.059822 |  | 9784 | 31.222 | 129.82 | 14.696 | 0.067295 | 0.059822
9785 | 129.83 | 14.696 | 0.067294 | 31.224 | 0.059826 |  | 9785 | 31.224 | 129.83 | 14.696 | 0.067294 | 0.059826
9786 | 129.84 | 14.696 | 0.067293 | 31.227 | 0.05983 |  | 9786 | 31.227 | 129.84 | 14.696 | 0.067293 | 0.05983
9787 | 129.85 | 14.696 | 0.067292 | 31.229 | 0.059834 |  | 9787 | 31.229 | 129.85 | 14.696 | 0.067292 | 0.059834
9788 | 129.86 | 14.696 | 0.067291 | 31.232 | 0.059839 |  | 9788 | 31.232 | 129.86 | 14.696 | 0.067291 | 0.059839
9789 | 129.87 | 14.696 | 0.067289 | 31.234 | 0.059843 |  | 9789 | 31.234 | 129.87 | 14.696 | 0.067289 | 0.059843
9790 | 129.88 | 14.696 | 0.067288 | 31.237 | 0.059847 |  | 9790 | 31.237 | 129.88 | 14.696 | 0.067288 | 0.059847
9791 | 129.89 | 14.696 | 0.067287 | 31.239 | 0.059851 |  | 9791 | 31.239 | 129.89 | 14.696 | 0.067287 | 0.059851
9792 | 129.9 | 14.696 | 0.067286 | 31.241 | 0.059855 |  | 9792 | 31.241 | 129.9 | 14.696 | 0.067286 | 0.059855
9793 | 129.91 | 14.696 | 0.067285 | 31.244 | 0.059859 |  | 9793 | 31.244 | 129.91 | 14.696 | 0.067285 | 0.059859
9794 | 129.92 | 14.696 | 0.067284 | 31.246 | 0.059863 |  | 9794 | 31.246 | 129.92 | 14.696 | 0.067284 | 0.059863
9795 | 129.93 | 14.696 | 0.067283 | 31.249 | 0.059867 |  | 9795 | 31.249 | 129.93 | 14.696 | 0.067283 | 0.059867
9796 | 129.94 | 14.696 | 0.067281 | 31.251 | 0.059871 |  | 9796 | 31.251 | 129.94 | 14.696 | 0.067281 | 0.059871
9797 | 129.95 | 14.696 | 0.06728 | 31.253 | 0.059875 |  | 9797 | 31.253 | 129.95 | 14.696 | 0.06728 | 0.059875
9798 | 129.96 | 14.696 | 0.067279 | 31.256 | 0.059879 |  | 9798 | 31.256 | 129.96 | 14.696 | 0.067279 | 0.059879
9799 | 129.97 | 14.696 | 0.067278 | 31.258 | 0.059884 |  | 9799 | 31.258 | 129.97 | 14.696 | 0.067278 | 0.059884
9800 | 129.98 | 14.696 | 0.067277 | 31.261 | 0.059888 |  | 9800 | 31.261 | 129.98 | 14.696 | 0.067277 | 0.059888
9801 | 129.99 | 14.696 | 0.067276 | 31.263 | 0.059892 |  | 9801 | 31.263 | 129.99 | 14.696 | 0.067276 | 0.059892
9802 | 130 | 14.696 | 0.067275 | 31.265 | 0.059896 |  | 9802 | 31.265 | 130 | 14.696 | 0.067275 | 0.059896
9803 | 130.01 | 14.696 | 0.067273 | 31.268 | 0.0599 |  | 9803 | 31.268 | 130.01 | 14.696 | 0.067273 | 0.0599
9804 | 130.02 | 14.696 | 0.067272 | 31.27 | 0.059904 |  | 9804 | 31.27 | 130.02 | 14.696 | 0.067272 | 0.059904
9805 | 130.03 | 14.696 | 0.067271 | 31.273 | 0.059908 |  | 9805 | 31.273 | 130.03 | 14.696 | 0.067271 | 0.059908
9806 | 130.04 | 14.696 | 0.06727 | 31.275 | 0.059912 |  | 9806 | 31.275 | 130.04 | 14.696 | 0.06727 | 0.059912
9807 | 130.05 | 14.696 | 0.067269 | 31.277 | 0.059916 |  | 9807 | 31.277 | 130.05 | 14.696 | 0.067269 | 0.059916
9808 | 130.06 | 14.696 | 0.067268 | 31.28 | 0.05992 |  | 9808 | 31.28 | 130.06 | 14.696 | 0.067268 | 0.05992
9809 | 130.07 | 14.696 | 0.067267 | 31.282 | 0.059924 |  | 9809 | 31.282 | 130.07 | 14.696 | 0.067267 | 0.059924
9810 | 130.08 | 14.696 | 0.067265 | 31.285 | 0.059928 |  | 9810 | 31.285 | 130.08 | 14.696 | 0.067265 | 0.059928
9811 | 130.09 | 14.696 | 0.067264 | 31.287 | 0.059933 |  | 9811 | 31.287 | 130.09 | 14.696 | 0.067264 | 0.059933
9812 | 130.1 | 14.696 | 0.067263 | 31.29 | 0.059937 |  | 9812 | 31.29 | 130.1 | 14.696 | 0.067263 | 0.059937
9813 | 130.11 | 14.696 | 0.067262 | 31.292 | 0.059941 |  | 9813 | 31.292 | 130.11 | 14.696 | 0.067262 | 0.059941
9814 | 130.12 | 14.696 | 0.067261 | 31.294 | 0.059945 |  | 9814 | 31.294 | 130.12 | 14.696 | 0.067261 | 0.059945
9815 | 130.13 | 14.696 | 0.06726 | 31.297 | 0.059949 |  | 9815 | 31.297 | 130.13 | 14.696 | 0.06726 | 0.059949
9816 | 130.14 | 14.696 | 0.067259 | 31.299 | 0.059953 |  | 9816 | 31.299 | 130.14 | 14.696 | 0.067259 | 0.059953
9817 | 130.15 | 14.696 | 0.067257 | 31.302 | 0.059957 |  | 9817 | 31.302 | 130.15 | 14.696 | 0.067257 | 0.059957
9818 | 130.16 | 14.696 | 0.067256 | 31.304 | 0.059961 |  | 9818 | 31.304 | 130.16 | 14.696 | 0.067256 | 0.059961
9819 | 130.17 | 14.696 | 0.067255 | 31.306 | 0.059965 |  | 9819 | 31.306 | 130.17 | 14.696 | 0.067255 | 0.059965
9820 | 130.18 | 14.696 | 0.067254 | 31.309 | 0.059969 |  | 9820 | 31.309 | 130.18 | 14.696 | 0.067254 | 0.059969
9821 | 130.19 | 14.696 | 0.067253 | 31.311 | 0.059973 |  | 9821 | 31.311 | 130.19 | 14.696 | 0.067253 | 0.059973
9822 | 130.2 | 14.696 | 0.067252 | 31.314 | 0.059977 |  | 9822 | 31.314 | 130.2 | 14.696 | 0.067252 | 0.059977
9823 | 130.21 | 14.696 | 0.067251 | 31.316 | 0.059982 |  | 9823 | 31.316 | 130.21 | 14.696 | 0.067251 | 0.059982
9824 | 130.22 | 14.696 | 0.067249 | 31.318 | 0.059986 |  | 9824 | 31.318 | 130.22 | 14.696 | 0.067249 | 0.059986
9825 | 130.23 | 14.696 | 0.067248 | 31.321 | 0.05999 |  | 9825 | 31.321 | 130.23 | 14.696 | 0.067248 | 0.05999
9826 | 130.24 | 14.696 | 0.067247 | 31.323 | 0.059994 |  | 9826 | 31.323 | 130.24 | 14.696 | 0.067247 | 0.059994
9827 | 130.25 | 14.696 | 0.067246 | 31.326 | 0.059998 |  | 9827 | 31.326 | 130.25 | 14.696 | 0.067246 | 0.059998
9828 | 130.26 | 14.696 | 0.067245 | 31.328 | 0.060002 |  | 9828 | 31.328 | 130.26 | 14.696 | 0.067245 | 0.060002
9829 | 130.27 | 14.696 | 0.067244 | 31.33 | 0.060006 |  | 9829 | 31.33 | 130.27 | 14.696 | 0.067244 | 0.060006
9830 | 130.28 | 14.696 | 0.067243 | 31.333 | 0.06001 |  | 9830 | 31.333 | 130.28 | 14.696 | 0.067243 | 0.06001
9831 | 130.29 | 14.696 | 0.067241 | 31.335 | 0.060014 |  | 9831 | 31.335 | 130.29 | 14.696 | 0.067241 | 0.060014
9832 | 130.3 | 14.696 | 0.06724 | 31.338 | 0.060018 |  | 9832 | 31.338 | 130.3 | 14.696 | 0.06724 | 0.060018
9833 | 130.31 | 14.696 | 0.067239 | 31.34 | 0.060022 |  | 9833 | 31.34 | 130.31 | 14.696 | 0.067239 | 0.060022
9834 | 130.32 | 14.696 | 0.067238 | 31.342 | 0.060026 |  | 9834 | 31.342 | 130.32 | 14.696 | 0.067238 | 0.060026
9835 | 130.33 | 14.696 | 0.067237 | 31.345 | 0.060031 |  | 9835 | 31.345 | 130.33 | 14.696 | 0.067237 | 0.060031
9836 | 130.34 | 14.696 | 0.067236 | 31.347 | 0.060035 |  | 9836 | 31.347 | 130.34 | 14.696 | 0.067236 | 0.060035
9837 | 130.35 | 14.696 | 0.067235 | 31.35 | 0.060039 |  | 9837 | 31.35 | 130.35 | 14.696 | 0.067235 | 0.060039
9838 | 130.36 | 14.696 | 0.067233 | 31.352 | 0.060043 |  | 9838 | 31.352 | 130.36 | 14.696 | 0.067233 | 0.060043
9839 | 130.37 | 14.696 | 0.067232 | 31.355 | 0.060047 |  | 9839 | 31.355 | 130.37 | 14.696 | 0.067232 | 0.060047
9840 | 130.38 | 14.696 | 0.067231 | 31.357 | 0.060051 |  | 9840 | 31.357 | 130.38 | 14.696 | 0.067231 | 0.060051
9841 | 130.39 | 14.696 | 0.06723 | 31.359 | 0.060055 |  | 9841 | 31.359 | 130.39 | 14.696 | 0.06723 | 0.060055
9842 | 130.4 | 14.696 | 0.067229 | 31.362 | 0.060059 |  | 9842 | 31.362 | 130.4 | 14.696 | 0.067229 | 0.060059
9843 | 130.41 | 14.696 | 0.067228 | 31.364 | 0.060063 |  | 9843 | 31.364 | 130.41 | 14.696 | 0.067228 | 0.060063
9844 | 130.42 | 14.696 | 0.067227 | 31.367 | 0.060067 |  | 9844 | 31.367 | 130.42 | 14.696 | 0.067227 | 0.060067
9845 | 130.43 | 14.696 | 0.067225 | 31.369 | 0.060071 |  | 9845 | 31.369 | 130.43 | 14.696 | 0.067225 | 0.060071
9846 | 130.44 | 14.696 | 0.067224 | 31.371 | 0.060075 |  | 9846 | 31.371 | 130.44 | 14.696 | 0.067224 | 0.060075
9847 | 130.45 | 14.696 | 0.067223 | 31.374 | 0.060079 |  | 9847 | 31.374 | 130.45 | 14.696 | 0.067223 | 0.060079
9848 | 130.46 | 14.696 | 0.067222 | 31.376 | 0.060084 |  | 9848 | 31.376 | 130.46 | 14.696 | 0.067222 | 0.060084
9849 | 130.47 | 14.696 | 0.067221 | 31.379 | 0.060088 |  | 9849 | 31.379 | 130.47 | 14.696 | 0.067221 | 0.060088
9850 | 130.48 | 14.696 | 0.06722 | 31.381 | 0.060092 |  | 9850 | 31.381 | 130.48 | 14.696 | 0.06722 | 0.060092
9851 | 130.49 | 14.696 | 0.067219 | 31.383 | 0.060096 |  | 9851 | 31.383 | 130.49 | 14.696 | 0.067219 | 0.060096
9852 | 130.5 | 14.696 | 0.067217 | 31.386 | 0.0601 |  | 9852 | 31.386 | 130.5 | 14.696 | 0.067217 | 0.0601
9853 | 130.51 | 14.696 | 0.067216 | 31.388 | 0.060104 |  | 9853 | 31.388 | 130.51 | 14.696 | 0.067216 | 0.060104
9854 | 130.52 | 14.696 | 0.067215 | 31.391 | 0.060108 |  | 9854 | 31.391 | 130.52 | 14.696 | 0.067215 | 0.060108
9855 | 130.53 | 14.696 | 0.067214 | 31.393 | 0.060112 |  | 9855 | 31.393 | 130.53 | 14.696 | 0.067214 | 0.060112
9856 | 130.54 | 14.696 | 0.067213 | 31.395 | 0.060116 |  | 9856 | 31.395 | 130.54 | 14.696 | 0.067213 | 0.060116
9857 | 130.55 | 14.696 | 0.067212 | 31.398 | 0.06012 |  | 9857 | 31.398 | 130.55 | 14.696 | 0.067212 | 0.06012
9858 | 130.56 | 14.696 | 0.067211 | 31.4 | 0.060124 |  | 9858 | 31.4 | 130.56 | 14.696 | 0.067211 | 0.060124
9859 | 130.57 | 14.696 | 0.06721 | 31.403 | 0.060128 |  | 9859 | 31.403 | 130.57 | 14.696 | 0.06721 | 0.060128
9860 | 130.58 | 14.696 | 0.067208 | 31.405 | 0.060133 |  | 9860 | 31.405 | 130.58 | 14.696 | 0.067208 | 0.060133
9861 | 130.59 | 14.696 | 0.067207 | 31.408 | 0.060137 |  | 9861 | 31.408 | 130.59 | 14.696 | 0.067207 | 0.060137
9862 | 130.6 | 14.696 | 0.067206 | 31.41 | 0.060141 |  | 9862 | 31.41 | 130.6 | 14.696 | 0.067206 | 0.060141
9863 | 130.61 | 14.696 | 0.067205 | 31.412 | 0.060145 |  | 9863 | 31.412 | 130.61 | 14.696 | 0.067205 | 0.060145
9864 | 130.62 | 14.696 | 0.067204 | 31.415 | 0.060149 |  | 9864 | 31.415 | 130.62 | 14.696 | 0.067204 | 0.060149
9865 | 130.63 | 14.696 | 0.067203 | 31.417 | 0.060153 |  | 9865 | 31.417 | 130.63 | 14.696 | 0.067203 | 0.060153
9866 | 130.64 | 14.696 | 0.067202 | 31.42 | 0.060157 |  | 9866 | 31.42 | 130.64 | 14.696 | 0.067202 | 0.060157
9867 | 130.65 | 14.696 | 0.0672 | 31.422 | 0.060161 |  | 9867 | 31.422 | 130.65 | 14.696 | 0.0672 | 0.060161
9868 | 130.66 | 14.696 | 0.067199 | 31.424 | 0.060165 |  | 9868 | 31.424 | 130.66 | 14.696 | 0.067199 | 0.060165
9869 | 130.67 | 14.696 | 0.067198 | 31.427 | 0.060169 |  | 9869 | 31.427 | 130.67 | 14.696 | 0.067198 | 0.060169
9870 | 130.68 | 14.696 | 0.067197 | 31.429 | 0.060173 |  | 9870 | 31.429 | 130.68 | 14.696 | 0.067197 | 0.060173
9871 | 130.69 | 14.696 | 0.067196 | 31.432 | 0.060177 |  | 9871 | 31.432 | 130.69 | 14.696 | 0.067196 | 0.060177
9872 | 130.7 | 14.696 | 0.067195 | 31.434 | 0.060181 |  | 9872 | 31.434 | 130.7 | 14.696 | 0.067195 | 0.060181
9873 | 130.71 | 14.696 | 0.067194 | 31.436 | 0.060186 |  | 9873 | 31.436 | 130.71 | 14.696 | 0.067194 | 0.060186
9874 | 130.72 | 14.696 | 0.067192 | 31.439 | 0.06019 |  | 9874 | 31.439 | 130.72 | 14.696 | 0.067192 | 0.06019
9875 | 130.73 | 14.696 | 0.067191 | 31.441 | 0.060194 |  | 9875 | 31.441 | 130.73 | 14.696 | 0.067191 | 0.060194
9876 | 130.74 | 14.696 | 0.06719 | 31.444 | 0.060198 |  | 9876 | 31.444 | 130.74 | 14.696 | 0.06719 | 0.060198
9877 | 130.75 | 14.696 | 0.067189 | 31.446 | 0.060202 |  | 9877 | 31.446 | 130.75 | 14.696 | 0.067189 | 0.060202
9878 | 130.76 | 14.696 | 0.067188 | 31.448 | 0.060206 |  | 9878 | 31.448 | 130.76 | 14.696 | 0.067188 | 0.060206
9879 | 130.77 | 14.696 | 0.067187 | 31.451 | 0.06021 |  | 9879 | 31.451 | 130.77 | 14.696 | 0.067187 | 0.06021
9880 | 130.78 | 14.696 | 0.067186 | 31.453 | 0.060214 |  | 9880 | 31.453 | 130.78 | 14.696 | 0.067186 | 0.060214
9881 | 130.79 | 14.696 | 0.067184 | 31.456 | 0.060218 |  | 9881 | 31.456 | 130.79 | 14.696 | 0.067184 | 0.060218
9882 | 130.8 | 14.696 | 0.067183 | 31.458 | 0.060222 |  | 9882 | 31.458 | 130.8 | 14.696 | 0.067183 | 0.060222
9883 | 130.81 | 14.696 | 0.067182 | 31.461 | 0.060226 |  | 9883 | 31.461 | 130.81 | 14.696 | 0.067182 | 0.060226
9884 | 130.82 | 14.696 | 0.067181 | 31.463 | 0.06023 |  | 9884 | 31.463 | 130.82 | 14.696 | 0.067181 | 0.06023
9885 | 130.83 | 14.696 | 0.06718 | 31.465 | 0.060235 |  | 9885 | 31.465 | 130.83 | 14.696 | 0.06718 | 0.060235
9886 | 130.84 | 14.696 | 0.067179 | 31.468 | 0.060239 |  | 9886 | 31.468 | 130.84 | 14.696 | 0.067179 | 0.060239
9887 | 130.85 | 14.696 | 0.067178 | 31.47 | 0.060243 |  | 9887 | 31.47 | 130.85 | 14.696 | 0.067178 | 0.060243
9888 | 130.86 | 14.696 | 0.067176 | 31.473 | 0.060247 |  | 9888 | 31.473 | 130.86 | 14.696 | 0.067176 | 0.060247
9889 | 130.87 | 14.696 | 0.067175 | 31.475 | 0.060251 |  | 9889 | 31.475 | 130.87 | 14.696 | 0.067175 | 0.060251
9890 | 130.88 | 14.696 | 0.067174 | 31.477 | 0.060255 |  | 9890 | 31.477 | 130.88 | 14.696 | 0.067174 | 0.060255
9891 | 130.89 | 14.696 | 0.067173 | 31.48 | 0.060259 |  | 9891 | 31.48 | 130.89 | 14.696 | 0.067173 | 0.060259
9892 | 130.9 | 14.696 | 0.067172 | 31.482 | 0.060263 |  | 9892 | 31.482 | 130.9 | 14.696 | 0.067172 | 0.060263
9893 | 130.91 | 14.696 | 0.067171 | 31.485 | 0.060267 |  | 9893 | 31.485 | 130.91 | 14.696 | 0.067171 | 0.060267
9894 | 130.92 | 14.696 | 0.06717 | 31.487 | 0.060271 |  | 9894 | 31.487 | 130.92 | 14.696 | 0.06717 | 0.060271
9895 | 130.93 | 14.696 | 0.067168 | 31.489 | 0.060275 |  | 9895 | 31.489 | 130.93 | 14.696 | 0.067168 | 0.060275
9896 | 130.94 | 14.696 | 0.067167 | 31.492 | 0.060279 |  | 9896 | 31.492 | 130.94 | 14.696 | 0.067167 | 0.060279
9897 | 130.95 | 14.696 | 0.067166 | 31.494 | 0.060283 |  | 9897 | 31.494 | 130.95 | 14.696 | 0.067166 | 0.060283
9898 | 130.96 | 14.696 | 0.067165 | 31.497 | 0.060288 |  | 9898 | 31.497 | 130.96 | 14.696 | 0.067165 | 0.060288
9899 | 130.97 | 14.696 | 0.067164 | 31.499 | 0.060292 |  | 9899 | 31.499 | 130.97 | 14.696 | 0.067164 | 0.060292
9900 | 130.98 | 14.696 | 0.067163 | 31.501 | 0.060296 |  | 9900 | 31.501 | 130.98 | 14.696 | 0.067163 | 0.060296
9901 | 130.99 | 14.696 | 0.067162 | 31.504 | 0.0603 |  | 9901 | 31.504 | 130.99 | 14.696 | 0.067162 | 0.0603
9902 | 131 | 14.696 | 0.06716 | 31.506 | 0.060304 |  | 9902 | 31.506 | 131 | 14.696 | 0.06716 | 0.060304
9903 | 131.01 | 14.696 | 0.067159 | 31.509 | 0.060308 |  | 9903 | 31.509 | 131.01 | 14.696 | 0.067159 | 0.060308
9904 | 131.02 | 14.696 | 0.067158 | 31.511 | 0.060312 |  | 9904 | 31.511 | 131.02 | 14.696 | 0.067158 | 0.060312
9905 | 131.03 | 14.696 | 0.067157 | 31.513 | 0.060316 |  | 9905 | 31.513 | 131.03 | 14.696 | 0.067157 | 0.060316
9906 | 131.04 | 14.696 | 0.067156 | 31.516 | 0.06032 |  | 9906 | 31.516 | 131.04 | 14.696 | 0.067156 | 0.06032
9907 | 131.05 | 14.696 | 0.067155 | 31.518 | 0.060324 |  | 9907 | 31.518 | 131.05 | 14.696 | 0.067155 | 0.060324
9908 | 131.06 | 14.696 | 0.067154 | 31.521 | 0.060328 |  | 9908 | 31.521 | 131.06 | 14.696 | 0.067154 | 0.060328
9909 | 131.07 | 14.696 | 0.067153 | 31.523 | 0.060332 |  | 9909 | 31.523 | 131.07 | 14.696 | 0.067153 | 0.060332
9910 | 131.08 | 14.696 | 0.067151 | 31.526 | 0.060336 |  | 9910 | 31.526 | 131.08 | 14.696 | 0.067151 | 0.060336
9911 | 131.09 | 14.696 | 0.06715 | 31.528 | 0.060341 |  | 9911 | 31.528 | 131.09 | 14.696 | 0.06715 | 0.060341
9912 | 131.1 | 14.696 | 0.067149 | 31.53 | 0.060345 |  | 9912 | 31.53 | 131.1 | 14.696 | 0.067149 | 0.060345
9913 | 131.11 | 14.696 | 0.067148 | 31.533 | 0.060349 |  | 9913 | 31.533 | 131.11 | 14.696 | 0.067148 | 0.060349
9914 | 131.12 | 14.696 | 0.067147 | 31.535 | 0.060353 |  | 9914 | 31.535 | 131.12 | 14.696 | 0.067147 | 0.060353
9915 | 131.13 | 14.696 | 0.067146 | 31.538 | 0.060357 |  | 9915 | 31.538 | 131.13 | 14.696 | 0.067146 | 0.060357
9916 | 131.14 | 14.696 | 0.067145 | 31.54 | 0.060361 |  | 9916 | 31.54 | 131.14 | 14.696 | 0.067145 | 0.060361
9917 | 131.15 | 14.696 | 0.067143 | 31.542 | 0.060365 |  | 9917 | 31.542 | 131.15 | 14.696 | 0.067143 | 0.060365
9918 | 131.16 | 14.696 | 0.067142 | 31.545 | 0.060369 |  | 9918 | 31.545 | 131.16 | 14.696 | 0.067142 | 0.060369
9919 | 131.17 | 14.696 | 0.067141 | 31.547 | 0.060373 |  | 9919 | 31.547 | 131.17 | 14.696 | 0.067141 | 0.060373
9920 | 131.18 | 14.696 | 0.06714 | 31.55 | 0.060377 |  | 9920 | 31.55 | 131.18 | 14.696 | 0.06714 | 0.060377
9921 | 131.19 | 14.696 | 0.067139 | 31.552 | 0.060381 |  | 9921 | 31.552 | 131.19 | 14.696 | 0.067139 | 0.060381
9922 | 131.2 | 14.696 | 0.067138 | 31.554 | 0.060385 |  | 9922 | 31.554 | 131.2 | 14.696 | 0.067138 | 0.060385
9923 | 131.21 | 14.696 | 0.067137 | 31.557 | 0.060389 |  | 9923 | 31.557 | 131.21 | 14.696 | 0.067137 | 0.060389
9924 | 131.22 | 14.696 | 0.067135 | 31.559 | 0.060394 |  | 9924 | 31.559 | 131.22 | 14.696 | 0.067135 | 0.060394
9925 | 131.23 | 14.696 | 0.067134 | 31.562 | 0.060398 |  | 9925 | 31.562 | 131.23 | 14.696 | 0.067134 | 0.060398
9926 | 131.24 | 14.696 | 0.067133 | 31.564 | 0.060402 |  | 9926 | 31.564 | 131.24 | 14.696 | 0.067133 | 0.060402
9927 | 131.25 | 14.696 | 0.067132 | 31.566 | 0.060406 |  | 9927 | 31.566 | 131.25 | 14.696 | 0.067132 | 0.060406
9928 | 131.26 | 14.696 | 0.067131 | 31.569 | 0.06041 |  | 9928 | 31.569 | 131.26 | 14.696 | 0.067131 | 0.06041
9929 | 131.27 | 14.696 | 0.06713 | 31.571 | 0.060414 |  | 9929 | 31.571 | 131.27 | 14.696 | 0.06713 | 0.060414
9930 | 131.28 | 14.696 | 0.067129 | 31.574 | 0.060418 |  | 9930 | 31.574 | 131.28 | 14.696 | 0.067129 | 0.060418
9931 | 131.29 | 14.696 | 0.067127 | 31.576 | 0.060422 |  | 9931 | 31.576 | 131.29 | 14.696 | 0.067127 | 0.060422
9932 | 131.3 | 14.696 | 0.067126 | 31.579 | 0.060426 |  | 9932 | 31.579 | 131.3 | 14.696 | 0.067126 | 0.060426
9933 | 131.31 | 14.696 | 0.067125 | 31.581 | 0.06043 |  | 9933 | 31.581 | 131.31 | 14.696 | 0.067125 | 0.06043
9934 | 131.32 | 14.696 | 0.067124 | 31.583 | 0.060434 |  | 9934 | 31.583 | 131.32 | 14.696 | 0.067124 | 0.060434
9935 | 131.33 | 14.696 | 0.067123 | 31.586 | 0.060438 |  | 9935 | 31.586 | 131.33 | 14.696 | 0.067123 | 0.060438
9936 | 131.34 | 14.696 | 0.067122 | 31.588 | 0.060442 |  | 9936 | 31.588 | 131.34 | 14.696 | 0.067122 | 0.060442
9937 | 131.35 | 14.696 | 0.067121 | 31.591 | 0.060447 |  | 9937 | 31.591 | 131.35 | 14.696 | 0.067121 | 0.060447
9938 | 131.36 | 14.696 | 0.067119 | 31.593 | 0.060451 |  | 9938 | 31.593 | 131.36 | 14.696 | 0.067119 | 0.060451
9939 | 131.37 | 14.696 | 0.067118 | 31.595 | 0.060455 |  | 9939 | 31.595 | 131.37 | 14.696 | 0.067118 | 0.060455
9940 | 131.38 | 14.696 | 0.067117 | 31.598 | 0.060459 |  | 9940 | 31.598 | 131.38 | 14.696 | 0.067117 | 0.060459
9941 | 131.39 | 14.696 | 0.067116 | 31.6 | 0.060463 |  | 9941 | 31.6 | 131.39 | 14.696 | 0.067116 | 0.060463
9942 | 131.4 | 14.696 | 0.067115 | 31.603 | 0.060467 |  | 9942 | 31.603 | 131.4 | 14.696 | 0.067115 | 0.060467
9943 | 131.41 | 14.696 | 0.067114 | 31.605 | 0.060471 |  | 9943 | 31.605 | 131.41 | 14.696 | 0.067114 | 0.060471
9944 | 131.42 | 14.696 | 0.067113 | 31.607 | 0.060475 |  | 9944 | 31.607 | 131.42 | 14.696 | 0.067113 | 0.060475
9945 | 131.43 | 14.696 | 0.067112 | 31.61 | 0.060479 |  | 9945 | 31.61 | 131.43 | 14.696 | 0.067112 | 0.060479
9946 | 131.44 | 14.696 | 0.06711 | 31.612 | 0.060483 |  | 9946 | 31.612 | 131.44 | 14.696 | 0.06711 | 0.060483
9947 | 131.45 | 14.696 | 0.067109 | 31.615 | 0.060487 |  | 9947 | 31.615 | 131.45 | 14.696 | 0.067109 | 0.060487
9948 | 131.46 | 14.696 | 0.067108 | 31.617 | 0.060491 |  | 9948 | 31.617 | 131.46 | 14.696 | 0.067108 | 0.060491
9949 | 131.47 | 14.696 | 0.067107 | 31.619 | 0.060495 |  | 9949 | 31.619 | 131.47 | 14.696 | 0.067107 | 0.060495
9950 | 131.48 | 14.696 | 0.067106 | 31.622 | 0.0605 |  | 9950 | 31.622 | 131.48 | 14.696 | 0.067106 | 0.0605
9951 | 131.49 | 14.696 | 0.067105 | 31.624 | 0.060504 |  | 9951 | 31.624 | 131.49 | 14.696 | 0.067105 | 0.060504
9952 | 131.5 | 14.696 | 0.067104 | 31.627 | 0.060508 |  | 9952 | 31.627 | 131.5 | 14.696 | 0.067104 | 0.060508
9953 | 131.51 | 14.696 | 0.067102 | 31.629 | 0.060512 |  | 9953 | 31.629 | 131.51 | 14.696 | 0.067102 | 0.060512
9954 | 131.52 | 14.696 | 0.067101 | 31.632 | 0.060516 |  | 9954 | 31.632 | 131.52 | 14.696 | 0.067101 | 0.060516
9955 | 131.53 | 14.696 | 0.0671 | 31.634 | 0.06052 |  | 9955 | 31.634 | 131.53 | 14.696 | 0.0671 | 0.06052
9956 | 131.54 | 14.696 | 0.067099 | 31.636 | 0.060524 |  | 9956 | 31.636 | 131.54 | 14.696 | 0.067099 | 0.060524
9957 | 131.55 | 14.696 | 0.067098 | 31.639 | 0.060528 |  | 9957 | 31.639 | 131.55 | 14.696 | 0.067098 | 0.060528
9958 | 131.56 | 14.696 | 0.067097 | 31.641 | 0.060532 |  | 9958 | 31.641 | 131.56 | 14.696 | 0.067097 | 0.060532
9959 | 131.57 | 14.696 | 0.067096 | 31.644 | 0.060536 |  | 9959 | 31.644 | 131.57 | 14.696 | 0.067096 | 0.060536
9960 | 131.58 | 14.696 | 0.067094 | 31.646 | 0.06054 |  | 9960 | 31.646 | 131.58 | 14.696 | 0.067094 | 0.06054
9961 | 131.59 | 14.696 | 0.067093 | 31.648 | 0.060544 |  | 9961 | 31.648 | 131.59 | 14.696 | 0.067093 | 0.060544
9962 | 131.6 | 14.696 | 0.067092 | 31.651 | 0.060548 |  | 9962 | 31.651 | 131.6 | 14.696 | 0.067092 | 0.060548
9963 | 131.61 | 14.696 | 0.067091 | 31.653 | 0.060552 |  | 9963 | 31.653 | 131.61 | 14.696 | 0.067091 | 0.060552
9964 | 131.62 | 14.696 | 0.06709 | 31.656 | 0.060557 |  | 9964 | 31.656 | 131.62 | 14.696 | 0.06709 | 0.060557
9965 | 131.63 | 14.696 | 0.067089 | 31.658 | 0.060561 |  | 9965 | 31.658 | 131.63 | 14.696 | 0.067089 | 0.060561
9966 | 131.64 | 14.696 | 0.067088 | 31.66 | 0.060565 |  | 9966 | 31.66 | 131.64 | 14.696 | 0.067088 | 0.060565
9967 | 131.65 | 14.696 | 0.067087 | 31.663 | 0.060569 |  | 9967 | 31.663 | 131.65 | 14.696 | 0.067087 | 0.060569
9968 | 131.66 | 14.696 | 0.067085 | 31.665 | 0.060573 |  | 9968 | 31.665 | 131.66 | 14.696 | 0.067085 | 0.060573
9969 | 131.67 | 14.696 | 0.067084 | 31.668 | 0.060577 |  | 9969 | 31.668 | 131.67 | 14.696 | 0.067084 | 0.060577
9970 | 131.68 | 14.696 | 0.067083 | 31.67 | 0.060581 |  | 9970 | 31.67 | 131.68 | 14.696 | 0.067083 | 0.060581
9971 | 131.69 | 14.696 | 0.067082 | 31.672 | 0.060585 |  | 9971 | 31.672 | 131.69 | 14.696 | 0.067082 | 0.060585
9972 | 131.7 | 14.696 | 0.067081 | 31.675 | 0.060589 |  | 9972 | 31.675 | 131.7 | 14.696 | 0.067081 | 0.060589
9973 | 131.71 | 14.696 | 0.06708 | 31.677 | 0.060593 |  | 9973 | 31.677 | 131.71 | 14.696 | 0.06708 | 0.060593
9974 | 131.72 | 14.696 | 0.067079 | 31.68 | 0.060597 |  | 9974 | 31.68 | 131.72 | 14.696 | 0.067079 | 0.060597
9975 | 131.73 | 14.696 | 0.067077 | 31.682 | 0.060601 |  | 9975 | 31.682 | 131.73 | 14.696 | 0.067077 | 0.060601
9976 | 131.74 | 14.696 | 0.067076 | 31.685 | 0.060605 |  | 9976 | 31.685 | 131.74 | 14.696 | 0.067076 | 0.060605
9977 | 131.75 | 14.696 | 0.067075 | 31.687 | 0.060609 |  | 9977 | 31.687 | 131.75 | 14.696 | 0.067075 | 0.060609
9978 | 131.76 | 14.696 | 0.067074 | 31.689 | 0.060614 |  | 9978 | 31.689 | 131.76 | 14.696 | 0.067074 | 0.060614
9979 | 131.77 | 14.696 | 0.067073 | 31.692 | 0.060618 |  | 9979 | 31.692 | 131.77 | 14.696 | 0.067073 | 0.060618
9980 | 131.78 | 14.696 | 0.067072 | 31.694 | 0.060622 |  | 9980 | 31.694 | 131.78 | 14.696 | 0.067072 | 0.060622
9981 | 131.79 | 14.696 | 0.067071 | 31.697 | 0.060626 |  | 9981 | 31.697 | 131.79 | 14.696 | 0.067071 | 0.060626
9982 | 131.8 | 14.696 | 0.067069 | 31.699 | 0.06063 |  | 9982 | 31.699 | 131.8 | 14.696 | 0.067069 | 0.06063
9983 | 131.81 | 14.696 | 0.067068 | 31.701 | 0.060634 |  | 9983 | 31.701 | 131.81 | 14.696 | 0.067068 | 0.060634
9984 | 131.82 | 14.696 | 0.067067 | 31.704 | 0.060638 |  | 9984 | 31.704 | 131.82 | 14.696 | 0.067067 | 0.060638
9985 | 131.83 | 14.696 | 0.067066 | 31.706 | 0.060642 |  | 9985 | 31.706 | 131.83 | 14.696 | 0.067066 | 0.060642
9986 | 131.84 | 14.696 | 0.067065 | 31.709 | 0.060646 |  | 9986 | 31.709 | 131.84 | 14.696 | 0.067065 | 0.060646
9987 | 131.85 | 14.696 | 0.067064 | 31.711 | 0.06065 |  | 9987 | 31.711 | 131.85 | 14.696 | 0.067064 | 0.06065
9988 | 131.86 | 14.696 | 0.067063 | 31.713 | 0.060654 |  | 9988 | 31.713 | 131.86 | 14.696 | 0.067063 | 0.060654
9989 | 131.87 | 14.696 | 0.067062 | 31.716 | 0.060658 |  | 9989 | 31.716 | 131.87 | 14.696 | 0.067062 | 0.060658
9990 | 131.88 | 14.696 | 0.06706 | 31.718 | 0.060662 |  | 9990 | 31.718 | 131.88 | 14.696 | 0.06706 | 0.060662
9991 | 131.89 | 14.696 | 0.067059 | 31.721 | 0.060666 |  | 9991 | 31.721 | 131.89 | 14.696 | 0.067059 | 0.060666
9992 | 131.9 | 14.696 | 0.067058 | 31.723 | 0.060671 |  | 9992 | 31.723 | 131.9 | 14.696 | 0.067058 | 0.060671
9993 | 131.91 | 14.696 | 0.067057 | 31.725 | 0.060675 |  | 9993 | 31.725 | 131.91 | 14.696 | 0.067057 | 0.060675
9994 | 131.92 | 14.696 | 0.067056 | 31.728 | 0.060679 |  | 9994 | 31.728 | 131.92 | 14.696 | 0.067056 | 0.060679
9995 | 131.93 | 14.696 | 0.067055 | 31.73 | 0.060683 |  | 9995 | 31.73 | 131.93 | 14.696 | 0.067055 | 0.060683
9996 | 131.94 | 14.696 | 0.067054 | 31.733 | 0.060687 |  | 9996 | 31.733 | 131.94 | 14.696 | 0.067054 | 0.060687
9997 | 131.95 | 14.696 | 0.067052 | 31.735 | 0.060691 |  | 9997 | 31.735 | 131.95 | 14.696 | 0.067052 | 0.060691
9998 | 131.96 | 14.696 | 0.067051 | 31.737 | 0.060695 |  | 9998 | 31.737 | 131.96 | 14.696 | 0.067051 | 0.060695
9999 | 131.97 | 14.696 | 0.06705 | 31.74 | 0.060699 |  | 9999 | 31.74 | 131.97 | 14.696 | 0.06705 | 0.060699
10000 | 131.98 | 14.696 | 0.067049 | 31.742 | 0.060703 |  | 10000 | 31.742 | 131.98 | 14.696 | 0.067049 | 0.060703
10001 | 131.99 | 14.696 | 0.067048 | 31.745 | 0.060707 |  | 10001 | 31.745 | 131.99 | 14.696 | 0.067048 | 0.060707
10002 | 132 | 14.696 | 0.067047 | 31.747 | 0.060711 |  | 10002 | 31.747 | 132 | 14.696 | 0.067047 | 0.060711
10003 | 132.01 | 14.696 | 0.067046 | 31.75 | 0.060715 |  | 10003 | 31.75 | 132.01 | 14.696 | 0.067046 | 0.060715
10004 | 132.02 | 14.696 | 0.067044 | 31.752 | 0.060719 |  | 10004 | 31.752 | 132.02 | 14.696 | 0.067044 | 0.060719
10005 | 132.03 | 14.696 | 0.067043 | 31.754 | 0.060723 |  | 10005 | 31.754 | 132.03 | 14.696 | 0.067043 | 0.060723
10006 | 132.04 | 14.696 | 0.067042 | 31.757 | 0.060728 |  | 10006 | 31.757 | 132.04 | 14.696 | 0.067042 | 0.060728
10007 | 132.05 | 14.696 | 0.067041 | 31.759 | 0.060732 |  | 10007 | 31.759 | 132.05 | 14.696 | 0.067041 | 0.060732
10008 | 132.06 | 14.696 | 0.06704 | 31.762 | 0.060736 |  | 10008 | 31.762 | 132.06 | 14.696 | 0.06704 | 0.060736
10009 | 132.07 | 14.696 | 0.067039 | 31.764 | 0.06074 |  | 10009 | 31.764 | 132.07 | 14.696 | 0.067039 | 0.06074
10010 | 132.08 | 14.696 | 0.067038 | 31.766 | 0.060744 |  | 10010 | 31.766 | 132.08 | 14.696 | 0.067038 | 0.060744
10011 | 132.09 | 14.696 | 0.067037 | 31.769 | 0.060748 |  | 10011 | 31.769 | 132.09 | 14.696 | 0.067037 | 0.060748
10012 | 132.1 | 14.696 | 0.067035 | 31.771 | 0.060752 |  | 10012 | 31.771 | 132.1 | 14.696 | 0.067035 | 0.060752
10013 | 132.11 | 14.696 | 0.067034 | 31.774 | 0.060756 |  | 10013 | 31.774 | 132.11 | 14.696 | 0.067034 | 0.060756
10014 | 132.12 | 14.696 | 0.067033 | 31.776 | 0.06076 |  | 10014 | 31.776 | 132.12 | 14.696 | 0.067033 | 0.06076
10015 | 132.13 | 14.696 | 0.067032 | 31.778 | 0.060764 |  | 10015 | 31.778 | 132.13 | 14.696 | 0.067032 | 0.060764
10016 | 132.14 | 14.696 | 0.067031 | 31.781 | 0.060768 |  | 10016 | 31.781 | 132.14 | 14.696 | 0.067031 | 0.060768
10017 | 132.15 | 14.696 | 0.06703 | 31.783 | 0.060772 |  | 10017 | 31.783 | 132.15 | 14.696 | 0.06703 | 0.060772
10018 | 132.16 | 14.696 | 0.067029 | 31.786 | 0.060776 |  | 10018 | 31.786 | 132.16 | 14.696 | 0.067029 | 0.060776
10019 | 132.17 | 14.696 | 0.067027 | 31.788 | 0.06078 |  | 10019 | 31.788 | 132.17 | 14.696 | 0.067027 | 0.06078
10020 | 132.18 | 14.696 | 0.067026 | 31.79 | 0.060785 |  | 10020 | 31.79 | 132.18 | 14.696 | 0.067026 | 0.060785
10021 | 132.19 | 14.696 | 0.067025 | 31.793 | 0.060789 |  | 10021 | 31.793 | 132.19 | 14.696 | 0.067025 | 0.060789
10022 | 132.2 | 14.696 | 0.067024 | 31.795 | 0.060793 |  | 10022 | 31.795 | 132.2 | 14.696 | 0.067024 | 0.060793
10023 | 132.21 | 14.696 | 0.067023 | 31.798 | 0.060797 |  | 10023 | 31.798 | 132.21 | 14.696 | 0.067023 | 0.060797
10024 | 132.22 | 14.696 | 0.067022 | 31.8 | 0.060801 |  | 10024 | 31.8 | 132.22 | 14.696 | 0.067022 | 0.060801
10025 | 132.23 | 14.696 | 0.067021 | 31.803 | 0.060805 |  | 10025 | 31.803 | 132.23 | 14.696 | 0.067021 | 0.060805
10026 | 132.24 | 14.696 | 0.06702 | 31.805 | 0.060809 |  | 10026 | 31.805 | 132.24 | 14.696 | 0.06702 | 0.060809
10027 | 132.25 | 14.696 | 0.067018 | 31.807 | 0.060813 |  | 10027 | 31.807 | 132.25 | 14.696 | 0.067018 | 0.060813
10028 | 132.26 | 14.696 | 0.067017 | 31.81 | 0.060817 |  | 10028 | 31.81 | 132.26 | 14.696 | 0.067017 | 0.060817
10029 | 132.27 | 14.696 | 0.067016 | 31.812 | 0.060821 |  | 10029 | 31.812 | 132.27 | 14.696 | 0.067016 | 0.060821
10030 | 132.28 | 14.696 | 0.067015 | 31.815 | 0.060825 |  | 10030 | 31.815 | 132.28 | 14.696 | 0.067015 | 0.060825
10031 | 132.29 | 14.696 | 0.067014 | 31.817 | 0.060829 |  | 10031 | 31.817 | 132.29 | 14.696 | 0.067014 | 0.060829
10032 | 132.3 | 14.696 | 0.067013 | 31.819 | 0.060833 |  | 10032 | 31.819 | 132.3 | 14.696 | 0.067013 | 0.060833
10033 | 132.31 | 14.696 | 0.067012 | 31.822 | 0.060837 |  | 10033 | 31.822 | 132.31 | 14.696 | 0.067012 | 0.060837
10034 | 132.32 | 14.696 | 0.06701 | 31.824 | 0.060842 |  | 10034 | 31.824 | 132.32 | 14.696 | 0.06701 | 0.060842
10035 | 132.33 | 14.696 | 0.067009 | 31.827 | 0.060846 |  | 10035 | 31.827 | 132.33 | 14.696 | 0.067009 | 0.060846
10036 | 132.34 | 14.696 | 0.067008 | 31.829 | 0.06085 |  | 10036 | 31.829 | 132.34 | 14.696 | 0.067008 | 0.06085
10037 | 132.35 | 14.696 | 0.067007 | 31.831 | 0.060854 |  | 10037 | 31.831 | 132.35 | 14.696 | 0.067007 | 0.060854
10038 | 132.36 | 14.696 | 0.067006 | 31.834 | 0.060858 |  | 10038 | 31.834 | 132.36 | 14.696 | 0.067006 | 0.060858
10039 | 132.37 | 14.696 | 0.067005 | 31.836 | 0.060862 |  | 10039 | 31.836 | 132.37 | 14.696 | 0.067005 | 0.060862
10040 | 132.38 | 14.696 | 0.067004 | 31.839 | 0.060866 |  | 10040 | 31.839 | 132.38 | 14.696 | 0.067004 | 0.060866
10041 | 132.39 | 14.696 | 0.067002 | 31.841 | 0.06087 |  | 10041 | 31.841 | 132.39 | 14.696 | 0.067002 | 0.06087
10042 | 132.4 | 14.696 | 0.067001 | 31.843 | 0.060874 |  | 10042 | 31.843 | 132.4 | 14.696 | 0.067001 | 0.060874
10043 | 132.41 | 14.696 | 0.067 | 31.846 | 0.060878 |  | 10043 | 31.846 | 132.41 | 14.696 | 0.067 | 0.060878
10044 | 132.42 | 14.696 | 0.066999 | 31.848 | 0.060882 |  | 10044 | 31.848 | 132.42 | 14.696 | 0.066999 | 0.060882
10045 | 132.43 | 14.696 | 0.066998 | 31.851 | 0.060886 |  | 10045 | 31.851 | 132.43 | 14.696 | 0.066998 | 0.060886
10046 | 132.44 | 14.696 | 0.066997 | 31.853 | 0.06089 |  | 10046 | 31.853 | 132.44 | 14.696 | 0.066997 | 0.06089
10047 | 132.45 | 14.696 | 0.066996 | 31.856 | 0.060894 |  | 10047 | 31.856 | 132.45 | 14.696 | 0.066996 | 0.060894
10048 | 132.46 | 14.696 | 0.066995 | 31.858 | 0.060898 |  | 10048 | 31.858 | 132.46 | 14.696 | 0.066995 | 0.060898
10049 | 132.47 | 14.696 | 0.066993 | 31.86 | 0.060903 |  | 10049 | 31.86 | 132.47 | 14.696 | 0.066993 | 0.060903
10050 | 132.48 | 14.696 | 0.066992 | 31.863 | 0.060907 |  | 10050 | 31.863 | 132.48 | 14.696 | 0.066992 | 0.060907
10051 | 132.49 | 14.696 | 0.066991 | 31.865 | 0.060911 |  | 10051 | 31.865 | 132.49 | 14.696 | 0.066991 | 0.060911
10052 | 132.5 | 14.696 | 0.06699 | 31.868 | 0.060915 |  | 10052 | 31.868 | 132.5 | 14.696 | 0.06699 | 0.060915
10053 | 132.51 | 14.696 | 0.066989 | 31.87 | 0.060919 |  | 10053 | 31.87 | 132.51 | 14.696 | 0.066989 | 0.060919
10054 | 132.52 | 14.696 | 0.066988 | 31.872 | 0.060923 |  | 10054 | 31.872 | 132.52 | 14.696 | 0.066988 | 0.060923
10055 | 132.53 | 14.696 | 0.066987 | 31.875 | 0.060927 |  | 10055 | 31.875 | 132.53 | 14.696 | 0.066987 | 0.060927
10056 | 132.54 | 14.696 | 0.066985 | 31.877 | 0.060931 |  | 10056 | 31.877 | 132.54 | 14.696 | 0.066985 | 0.060931
10057 | 132.55 | 14.696 | 0.066984 | 31.88 | 0.060935 |  | 10057 | 31.88 | 132.55 | 14.696 | 0.066984 | 0.060935
10058 | 132.56 | 14.696 | 0.066983 | 31.882 | 0.060939 |  | 10058 | 31.882 | 132.56 | 14.696 | 0.066983 | 0.060939
10059 | 132.57 | 14.696 | 0.066982 | 31.884 | 0.060943 |  | 10059 | 31.884 | 132.57 | 14.696 | 0.066982 | 0.060943
10060 | 132.58 | 14.696 | 0.066981 | 31.887 | 0.060947 |  | 10060 | 31.887 | 132.58 | 14.696 | 0.066981 | 0.060947
10061 | 132.59 | 14.696 | 0.06698 | 31.889 | 0.060951 |  | 10061 | 31.889 | 132.59 | 14.696 | 0.06698 | 0.060951
10062 | 132.6 | 14.696 | 0.066979 | 31.892 | 0.060955 |  | 10062 | 31.892 | 132.6 | 14.696 | 0.066979 | 0.060955
10063 | 132.61 | 14.696 | 0.066978 | 31.894 | 0.060959 |  | 10063 | 31.894 | 132.61 | 14.696 | 0.066978 | 0.060959
10064 | 132.62 | 14.696 | 0.066976 | 31.896 | 0.060964 |  | 10064 | 31.896 | 132.62 | 14.696 | 0.066976 | 0.060964
10065 | 132.63 | 14.696 | 0.066975 | 31.899 | 0.060968 |  | 10065 | 31.899 | 132.63 | 14.696 | 0.066975 | 0.060968
10066 | 132.64 | 14.696 | 0.066974 | 31.901 | 0.060972 |  | 10066 | 31.901 | 132.64 | 14.696 | 0.066974 | 0.060972
10067 | 132.65 | 14.696 | 0.066973 | 31.904 | 0.060976 |  | 10067 | 31.904 | 132.65 | 14.696 | 0.066973 | 0.060976
10068 | 132.66 | 14.696 | 0.066972 | 31.906 | 0.06098 |  | 10068 | 31.906 | 132.66 | 14.696 | 0.066972 | 0.06098
10069 | 132.67 | 14.696 | 0.066971 | 31.909 | 0.060984 |  | 10069 | 31.909 | 132.67 | 14.696 | 0.066971 | 0.060984
10070 | 132.68 | 14.696 | 0.06697 | 31.911 | 0.060988 |  | 10070 | 31.911 | 132.68 | 14.696 | 0.06697 | 0.060988
10071 | 132.69 | 14.696 | 0.066968 | 31.913 | 0.060992 |  | 10071 | 31.913 | 132.69 | 14.696 | 0.066968 | 0.060992
10072 | 132.7 | 14.696 | 0.066967 | 31.916 | 0.060996 |  | 10072 | 31.916 | 132.7 | 14.696 | 0.066967 | 0.060996
10073 | 132.71 | 14.696 | 0.066966 | 31.918 | 0.061 |  | 10073 | 31.918 | 132.71 | 14.696 | 0.066966 | 0.061
10074 | 132.72 | 14.696 | 0.066965 | 31.921 | 0.061004 |  | 10074 | 31.921 | 132.72 | 14.696 | 0.066965 | 0.061004
10075 | 132.73 | 14.696 | 0.066964 | 31.923 | 0.061008 |  | 10075 | 31.923 | 132.73 | 14.696 | 0.066964 | 0.061008
10076 | 132.74 | 14.696 | 0.066963 | 31.925 | 0.061012 |  | 10076 | 31.925 | 132.74 | 14.696 | 0.066963 | 0.061012
10077 | 132.75 | 14.696 | 0.066962 | 31.928 | 0.061016 |  | 10077 | 31.928 | 132.75 | 14.696 | 0.066962 | 0.061016
10078 | 132.76 | 14.696 | 0.066961 | 31.93 | 0.06102 |  | 10078 | 31.93 | 132.76 | 14.696 | 0.066961 | 0.06102
10079 | 132.77 | 14.696 | 0.066959 | 31.933 | 0.061025 |  | 10079 | 31.933 | 132.77 | 14.696 | 0.066959 | 0.061025
10080 | 132.78 | 14.696 | 0.066958 | 31.935 | 0.061029 |  | 10080 | 31.935 | 132.78 | 14.696 | 0.066958 | 0.061029
10081 | 132.79 | 14.696 | 0.066957 | 31.937 | 0.061033 |  | 10081 | 31.937 | 132.79 | 14.696 | 0.066957 | 0.061033
10082 | 132.8 | 14.696 | 0.066956 | 31.94 | 0.061037 |  | 10082 | 31.94 | 132.8 | 14.696 | 0.066956 | 0.061037
10083 | 132.81 | 14.696 | 0.066955 | 31.942 | 0.061041 |  | 10083 | 31.942 | 132.81 | 14.696 | 0.066955 | 0.061041
10084 | 132.82 | 14.696 | 0.066954 | 31.945 | 0.061045 |  | 10084 | 31.945 | 132.82 | 14.696 | 0.066954 | 0.061045
10085 | 132.83 | 14.696 | 0.066953 | 31.947 | 0.061049 |  | 10085 | 31.947 | 132.83 | 14.696 | 0.066953 | 0.061049
10086 | 132.84 | 14.696 | 0.066952 | 31.949 | 0.061053 |  | 10086 | 31.949 | 132.84 | 14.696 | 0.066952 | 0.061053
10087 | 132.85 | 14.696 | 0.06695 | 31.952 | 0.061057 |  | 10087 | 31.952 | 132.85 | 14.696 | 0.06695 | 0.061057
10088 | 132.86 | 14.696 | 0.066949 | 31.954 | 0.061061 |  | 10088 | 31.954 | 132.86 | 14.696 | 0.066949 | 0.061061
10089 | 132.87 | 14.696 | 0.066948 | 31.957 | 0.061065 |  | 10089 | 31.957 | 132.87 | 14.696 | 0.066948 | 0.061065
10090 | 132.88 | 14.696 | 0.066947 | 31.959 | 0.061069 |  | 10090 | 31.959 | 132.88 | 14.696 | 0.066947 | 0.061069
10091 | 132.89 | 14.696 | 0.066946 | 31.961 | 0.061073 |  | 10091 | 31.961 | 132.89 | 14.696 | 0.066946 | 0.061073
10092 | 132.9 | 14.696 | 0.066945 | 31.964 | 0.061077 |  | 10092 | 31.964 | 132.9 | 14.696 | 0.066945 | 0.061077
10093 | 132.91 | 14.696 | 0.066944 | 31.966 | 0.061081 |  | 10093 | 31.966 | 132.91 | 14.696 | 0.066944 | 0.061081
10094 | 132.92 | 14.696 | 0.066942 | 31.969 | 0.061086 |  | 10094 | 31.969 | 132.92 | 14.696 | 0.066942 | 0.061086
10095 | 132.93 | 14.696 | 0.066941 | 31.971 | 0.06109 |  | 10095 | 31.971 | 132.93 | 14.696 | 0.066941 | 0.06109
10096 | 132.94 | 14.696 | 0.06694 | 31.974 | 0.061094 |  | 10096 | 31.974 | 132.94 | 14.696 | 0.06694 | 0.061094
10097 | 132.95 | 14.696 | 0.066939 | 31.976 | 0.061098 |  | 10097 | 31.976 | 132.95 | 14.696 | 0.066939 | 0.061098
10098 | 132.96 | 14.696 | 0.066938 | 31.978 | 0.061102 |  | 10098 | 31.978 | 132.96 | 14.696 | 0.066938 | 0.061102
10099 | 132.97 | 14.696 | 0.066937 | 31.981 | 0.061106 |  | 10099 | 31.981 | 132.97 | 14.696 | 0.066937 | 0.061106
10100 | 132.98 | 14.696 | 0.066936 | 31.983 | 0.06111 |  | 10100 | 31.983 | 132.98 | 14.696 | 0.066936 | 0.06111
10101 | 132.99 | 14.696 | 0.066935 | 31.986 | 0.061114 |  | 10101 | 31.986 | 132.99 | 14.696 | 0.066935 | 0.061114
10102 | 133 | 14.696 | 0.066933 | 31.988 | 0.061118 |  | 10102 | 31.988 | 133 | 14.696 | 0.066933 | 0.061118
10103 | 133.01 | 14.696 | 0.066932 | 31.99 | 0.061122 |  | 10103 | 31.99 | 133.01 | 14.696 | 0.066932 | 0.061122
10104 | 133.02 | 14.696 | 0.066931 | 31.993 | 0.061126 |  | 10104 | 31.993 | 133.02 | 14.696 | 0.066931 | 0.061126
10105 | 133.03 | 14.696 | 0.06693 | 31.995 | 0.06113 |  | 10105 | 31.995 | 133.03 | 14.696 | 0.06693 | 0.06113
10106 | 133.04 | 14.696 | 0.066929 | 31.998 | 0.061134 |  | 10106 | 31.998 | 133.04 | 14.696 | 0.066929 | 0.061134
10107 | 133.05 | 14.696 | 0.066928 | 32 | 0.061138 |  | 10107 | 32 | 133.05 | 14.696 | 0.066928 | 0.061138
10108 | 133.06 | 14.696 | 0.066927 | 32.002 | 0.061142 |  | 10108 | 32.002 | 133.06 | 14.696 | 0.066927 | 0.061142
10109 | 133.07 | 14.696 | 0.066925 | 32.005 | 0.061146 |  | 10109 | 32.005 | 133.07 | 14.696 | 0.066925 | 0.061146
10110 | 133.08 | 14.696 | 0.066924 | 32.007 | 0.061151 |  | 10110 | 32.007 | 133.08 | 14.696 | 0.066924 | 0.061151
10111 | 133.09 | 14.696 | 0.066923 | 32.01 | 0.061155 |  | 10111 | 32.01 | 133.09 | 14.696 | 0.066923 | 0.061155
10112 | 133.1 | 14.696 | 0.066922 | 32.012 | 0.061159 |  | 10112 | 32.012 | 133.1 | 14.696 | 0.066922 | 0.061159
10113 | 133.11 | 14.696 | 0.066921 | 32.014 | 0.061163 |  | 10113 | 32.014 | 133.11 | 14.696 | 0.066921 | 0.061163
10114 | 133.12 | 14.696 | 0.06692 | 32.017 | 0.061167 |  | 10114 | 32.017 | 133.12 | 14.696 | 0.06692 | 0.061167
10115 | 133.13 | 14.696 | 0.066919 | 32.019 | 0.061171 |  | 10115 | 32.019 | 133.13 | 14.696 | 0.066919 | 0.061171
10116 | 133.14 | 14.696 | 0.066918 | 32.022 | 0.061175 |  | 10116 | 32.022 | 133.14 | 14.696 | 0.066918 | 0.061175
10117 | 133.15 | 14.696 | 0.066916 | 32.024 | 0.061179 |  | 10117 | 32.024 | 133.15 | 14.696 | 0.066916 | 0.061179
10118 | 133.16 | 14.696 | 0.066915 | 32.027 | 0.061183 |  | 10118 | 32.027 | 133.16 | 14.696 | 0.066915 | 0.061183
10119 | 133.17 | 14.696 | 0.066914 | 32.029 | 0.061187 |  | 10119 | 32.029 | 133.17 | 14.696 | 0.066914 | 0.061187
10120 | 133.18 | 14.696 | 0.066913 | 32.031 | 0.061191 |  | 10120 | 32.031 | 133.18 | 14.696 | 0.066913 | 0.061191
10121 | 133.19 | 14.696 | 0.066912 | 32.034 | 0.061195 |  | 10121 | 32.034 | 133.19 | 14.696 | 0.066912 | 0.061195
10122 | 133.2 | 14.696 | 0.066911 | 32.036 | 0.061199 |  | 10122 | 32.036 | 133.2 | 14.696 | 0.066911 | 0.061199
10123 | 133.21 | 14.696 | 0.06691 | 32.039 | 0.061203 |  | 10123 | 32.039 | 133.21 | 14.696 | 0.06691 | 0.061203
10124 | 133.22 | 14.696 | 0.066909 | 32.041 | 0.061207 |  | 10124 | 32.041 | 133.22 | 14.696 | 0.066909 | 0.061207
10125 | 133.23 | 14.696 | 0.066907 | 32.043 | 0.061211 |  | 10125 | 32.043 | 133.23 | 14.696 | 0.066907 | 0.061211
10126 | 133.24 | 14.696 | 0.066906 | 32.046 | 0.061216 |  | 10126 | 32.046 | 133.24 | 14.696 | 0.066906 | 0.061216
10127 | 133.25 | 14.696 | 0.066905 | 32.048 | 0.06122 |  | 10127 | 32.048 | 133.25 | 14.696 | 0.066905 | 0.06122
10128 | 133.26 | 14.696 | 0.066904 | 32.051 | 0.061224 |  | 10128 | 32.051 | 133.26 | 14.696 | 0.066904 | 0.061224
10129 | 133.27 | 14.696 | 0.066903 | 32.053 | 0.061228 |  | 10129 | 32.053 | 133.27 | 14.696 | 0.066903 | 0.061228
10130 | 133.28 | 14.696 | 0.066902 | 32.055 | 0.061232 |  | 10130 | 32.055 | 133.28 | 14.696 | 0.066902 | 0.061232
10131 | 133.29 | 14.696 | 0.066901 | 32.058 | 0.061236 |  | 10131 | 32.058 | 133.29 | 14.696 | 0.066901 | 0.061236
10132 | 133.3 | 14.696 | 0.066899 | 32.06 | 0.06124 |  | 10132 | 32.06 | 133.3 | 14.696 | 0.066899 | 0.06124
10133 | 133.31 | 14.696 | 0.066898 | 32.063 | 0.061244 |  | 10133 | 32.063 | 133.31 | 14.696 | 0.066898 | 0.061244
10134 | 133.32 | 14.696 | 0.066897 | 32.065 | 0.061248 |  | 10134 | 32.065 | 133.32 | 14.696 | 0.066897 | 0.061248
10135 | 133.33 | 14.696 | 0.066896 | 32.067 | 0.061252 |  | 10135 | 32.067 | 133.33 | 14.696 | 0.066896 | 0.061252
10136 | 133.34 | 14.696 | 0.066895 | 32.07 | 0.061256 |  | 10136 | 32.07 | 133.34 | 14.696 | 0.066895 | 0.061256
10137 | 133.35 | 14.696 | 0.066894 | 32.072 | 0.06126 |  | 10137 | 32.072 | 133.35 | 14.696 | 0.066894 | 0.06126
10138 | 133.36 | 14.696 | 0.066893 | 32.075 | 0.061264 |  | 10138 | 32.075 | 133.36 | 14.696 | 0.066893 | 0.061264
10139 | 133.37 | 14.696 | 0.066892 | 32.077 | 0.061268 |  | 10139 | 32.077 | 133.37 | 14.696 | 0.066892 | 0.061268
10140 | 133.38 | 14.696 | 0.06689 | 32.08 | 0.061272 |  | 10140 | 32.08 | 133.38 | 14.696 | 0.06689 | 0.061272
10141 | 133.39 | 14.696 | 0.066889 | 32.082 | 0.061276 |  | 10141 | 32.082 | 133.39 | 14.696 | 0.066889 | 0.061276
10142 | 133.4 | 14.696 | 0.066888 | 32.084 | 0.061281 |  | 10142 | 32.084 | 133.4 | 14.696 | 0.066888 | 0.061281
10143 | 133.41 | 14.696 | 0.066887 | 32.087 | 0.061285 |  | 10143 | 32.087 | 133.41 | 14.696 | 0.066887 | 0.061285
10144 | 133.42 | 14.696 | 0.066886 | 32.089 | 0.061289 |  | 10144 | 32.089 | 133.42 | 14.696 | 0.066886 | 0.061289
10145 | 133.43 | 14.696 | 0.066885 | 32.092 | 0.061293 |  | 10145 | 32.092 | 133.43 | 14.696 | 0.066885 | 0.061293
10146 | 133.44 | 14.696 | 0.066884 | 32.094 | 0.061297 |  | 10146 | 32.094 | 133.44 | 14.696 | 0.066884 | 0.061297
10147 | 133.45 | 14.696 | 0.066883 | 32.096 | 0.061301 |  | 10147 | 32.096 | 133.45 | 14.696 | 0.066883 | 0.061301
10148 | 133.46 | 14.696 | 0.066881 | 32.099 | 0.061305 |  | 10148 | 32.099 | 133.46 | 14.696 | 0.066881 | 0.061305
10149 | 133.47 | 14.696 | 0.06688 | 32.101 | 0.061309 |  | 10149 | 32.101 | 133.47 | 14.696 | 0.06688 | 0.061309
10150 | 133.48 | 14.696 | 0.066879 | 32.104 | 0.061313 |  | 10150 | 32.104 | 133.48 | 14.696 | 0.066879 | 0.061313
10151 | 133.49 | 14.696 | 0.066878 | 32.106 | 0.061317 |  | 10151 | 32.106 | 133.49 | 14.696 | 0.066878 | 0.061317
10152 | 133.5 | 14.696 | 0.066877 | 32.108 | 0.061321 |  | 10152 | 32.108 | 133.5 | 14.696 | 0.066877 | 0.061321
10153 | 133.51 | 14.696 | 0.066876 | 32.111 | 0.061325 |  | 10153 | 32.111 | 133.51 | 14.696 | 0.066876 | 0.061325
10154 | 133.52 | 14.696 | 0.066875 | 32.113 | 0.061329 |  | 10154 | 32.113 | 133.52 | 14.696 | 0.066875 | 0.061329
10155 | 133.53 | 14.696 | 0.066873 | 32.116 | 0.061333 |  | 10155 | 32.116 | 133.53 | 14.696 | 0.066873 | 0.061333
10156 | 133.54 | 14.696 | 0.066872 | 32.118 | 0.061337 |  | 10156 | 32.118 | 133.54 | 14.696 | 0.066872 | 0.061337
10157 | 133.55 | 14.696 | 0.066871 | 32.12 | 0.061341 |  | 10157 | 32.12 | 133.55 | 14.696 | 0.066871 | 0.061341
10158 | 133.56 | 14.696 | 0.06687 | 32.123 | 0.061346 |  | 10158 | 32.123 | 133.56 | 14.696 | 0.06687 | 0.061346
10159 | 133.57 | 14.696 | 0.066869 | 32.125 | 0.06135 |  | 10159 | 32.125 | 133.57 | 14.696 | 0.066869 | 0.06135
10160 | 133.58 | 14.696 | 0.066868 | 32.128 | 0.061354 |  | 10160 | 32.128 | 133.58 | 14.696 | 0.066868 | 0.061354
10161 | 133.59 | 14.696 | 0.066867 | 32.13 | 0.061358 |  | 10161 | 32.13 | 133.59 | 14.696 | 0.066867 | 0.061358
10162 | 133.6 | 14.696 | 0.066866 | 32.133 | 0.061362 |  | 10162 | 32.133 | 133.6 | 14.696 | 0.066866 | 0.061362
10163 | 133.61 | 14.696 | 0.066864 | 32.135 | 0.061366 |  | 10163 | 32.135 | 133.61 | 14.696 | 0.066864 | 0.061366
10164 | 133.62 | 14.696 | 0.066863 | 32.137 | 0.06137 |  | 10164 | 32.137 | 133.62 | 14.696 | 0.066863 | 0.06137
10165 | 133.63 | 14.696 | 0.066862 | 32.14 | 0.061374 |  | 10165 | 32.14 | 133.63 | 14.696 | 0.066862 | 0.061374
10166 | 133.64 | 14.696 | 0.066861 | 32.142 | 0.061378 |  | 10166 | 32.142 | 133.64 | 14.696 | 0.066861 | 0.061378
10167 | 133.65 | 14.696 | 0.06686 | 32.145 | 0.061382 |  | 10167 | 32.145 | 133.65 | 14.696 | 0.06686 | 0.061382
10168 | 133.66 | 14.696 | 0.066859 | 32.147 | 0.061386 |  | 10168 | 32.147 | 133.66 | 14.696 | 0.066859 | 0.061386
10169 | 133.67 | 14.696 | 0.066858 | 32.149 | 0.06139 |  | 10169 | 32.149 | 133.67 | 14.696 | 0.066858 | 0.06139
10170 | 133.68 | 14.696 | 0.066857 | 32.152 | 0.061394 |  | 10170 | 32.152 | 133.68 | 14.696 | 0.066857 | 0.061394
10171 | 133.69 | 14.696 | 0.066855 | 32.154 | 0.061398 |  | 10171 | 32.154 | 133.69 | 14.696 | 0.066855 | 0.061398
10172 | 133.7 | 14.696 | 0.066854 | 32.157 | 0.061402 |  | 10172 | 32.157 | 133.7 | 14.696 | 0.066854 | 0.061402
10173 | 133.71 | 14.696 | 0.066853 | 32.159 | 0.061406 |  | 10173 | 32.159 | 133.71 | 14.696 | 0.066853 | 0.061406
10174 | 133.72 | 14.696 | 0.066852 | 32.161 | 0.06141 |  | 10174 | 32.161 | 133.72 | 14.696 | 0.066852 | 0.06141
10175 | 133.73 | 14.696 | 0.066851 | 32.164 | 0.061415 |  | 10175 | 32.164 | 133.73 | 14.696 | 0.066851 | 0.061415
10176 | 133.74 | 14.696 | 0.06685 | 32.166 | 0.061419 |  | 10176 | 32.166 | 133.74 | 14.696 | 0.06685 | 0.061419
10177 | 133.75 | 14.696 | 0.066849 | 32.169 | 0.061423 |  | 10177 | 32.169 | 133.75 | 14.696 | 0.066849 | 0.061423
10178 | 133.76 | 14.696 | 0.066848 | 32.171 | 0.061427 |  | 10178 | 32.171 | 133.76 | 14.696 | 0.066848 | 0.061427
10179 | 133.77 | 14.696 | 0.066846 | 32.173 | 0.061431 |  | 10179 | 32.173 | 133.77 | 14.696 | 0.066846 | 0.061431
10180 | 133.78 | 14.696 | 0.066845 | 32.176 | 0.061435 |  | 10180 | 32.176 | 133.78 | 14.696 | 0.066845 | 0.061435
10181 | 133.79 | 14.696 | 0.066844 | 32.178 | 0.061439 |  | 10181 | 32.178 | 133.79 | 14.696 | 0.066844 | 0.061439
10182 | 133.8 | 14.696 | 0.066843 | 32.181 | 0.061443 |  | 10182 | 32.181 | 133.8 | 14.696 | 0.066843 | 0.061443
10183 | 133.81 | 14.696 | 0.066842 | 32.183 | 0.061447 |  | 10183 | 32.183 | 133.81 | 14.696 | 0.066842 | 0.061447
10184 | 133.82 | 14.696 | 0.066841 | 32.186 | 0.061451 |  | 10184 | 32.186 | 133.82 | 14.696 | 0.066841 | 0.061451
10185 | 133.83 | 14.696 | 0.06684 | 32.188 | 0.061455 |  | 10185 | 32.188 | 133.83 | 14.696 | 0.06684 | 0.061455
10186 | 133.84 | 14.696 | 0.066838 | 32.19 | 0.061459 |  | 10186 | 32.19 | 133.84 | 14.696 | 0.066838 | 0.061459
10187 | 133.85 | 14.696 | 0.066837 | 32.193 | 0.061463 |  | 10187 | 32.193 | 133.85 | 14.696 | 0.066837 | 0.061463
10188 | 133.86 | 14.696 | 0.066836 | 32.195 | 0.061467 |  | 10188 | 32.195 | 133.86 | 14.696 | 0.066836 | 0.061467
10189 | 133.87 | 14.696 | 0.066835 | 32.198 | 0.061471 |  | 10189 | 32.198 | 133.87 | 14.696 | 0.066835 | 0.061471
10190 | 133.88 | 14.696 | 0.066834 | 32.2 | 0.061475 |  | 10190 | 32.2 | 133.88 | 14.696 | 0.066834 | 0.061475
10191 | 133.89 | 14.696 | 0.066833 | 32.202 | 0.061479 |  | 10191 | 32.202 | 133.89 | 14.696 | 0.066833 | 0.061479
10192 | 133.9 | 14.696 | 0.066832 | 32.205 | 0.061484 |  | 10192 | 32.205 | 133.9 | 14.696 | 0.066832 | 0.061484
10193 | 133.91 | 14.696 | 0.066831 | 32.207 | 0.061488 |  | 10193 | 32.207 | 133.91 | 14.696 | 0.066831 | 0.061488
10194 | 133.92 | 14.696 | 0.066829 | 32.21 | 0.061492 |  | 10194 | 32.21 | 133.92 | 14.696 | 0.066829 | 0.061492
10195 | 133.93 | 14.696 | 0.066828 | 32.212 | 0.061496 |  | 10195 | 32.212 | 133.93 | 14.696 | 0.066828 | 0.061496
10196 | 133.94 | 14.696 | 0.066827 | 32.214 | 0.0615 |  | 10196 | 32.214 | 133.94 | 14.696 | 0.066827 | 0.0615
10197 | 133.95 | 14.696 | 0.066826 | 32.217 | 0.061504 |  | 10197 | 32.217 | 133.95 | 14.696 | 0.066826 | 0.061504
10198 | 133.96 | 14.696 | 0.066825 | 32.219 | 0.061508 |  | 10198 | 32.219 | 133.96 | 14.696 | 0.066825 | 0.061508
10199 | 133.97 | 14.696 | 0.066824 | 32.222 | 0.061512 |  | 10199 | 32.222 | 133.97 | 14.696 | 0.066824 | 0.061512
10200 | 133.98 | 14.696 | 0.066823 | 32.224 | 0.061516 |  | 10200 | 32.224 | 133.98 | 14.696 | 0.066823 | 0.061516
10201 | 133.99 | 14.696 | 0.066822 | 32.226 | 0.06152 |  | 10201 | 32.226 | 133.99 | 14.696 | 0.066822 | 0.06152
10202 | 134 | 14.696 | 0.06682 | 32.229 | 0.061524 |  | 10202 | 32.229 | 134 | 14.696 | 0.06682 | 0.061524
10203 | 134.01 | 14.696 | 0.066819 | 32.231 | 0.061528 |  | 10203 | 32.231 | 134.01 | 14.696 | 0.066819 | 0.061528
10204 | 134.02 | 14.696 | 0.066818 | 32.234 | 0.061532 |  | 10204 | 32.234 | 134.02 | 14.696 | 0.066818 | 0.061532
10205 | 134.03 | 14.696 | 0.066817 | 32.236 | 0.061536 |  | 10205 | 32.236 | 134.03 | 14.696 | 0.066817 | 0.061536
10206 | 134.04 | 14.696 | 0.066816 | 32.238 | 0.06154 |  | 10206 | 32.238 | 134.04 | 14.696 | 0.066816 | 0.06154
10207 | 134.05 | 14.696 | 0.066815 | 32.241 | 0.061544 |  | 10207 | 32.241 | 134.05 | 14.696 | 0.066815 | 0.061544
10208 | 134.06 | 14.696 | 0.066814 | 32.243 | 0.061548 |  | 10208 | 32.243 | 134.06 | 14.696 | 0.066814 | 0.061548
10209 | 134.07 | 14.696 | 0.066813 | 32.246 | 0.061552 |  | 10209 | 32.246 | 134.07 | 14.696 | 0.066813 | 0.061552
10210 | 134.08 | 14.696 | 0.066811 | 32.248 | 0.061557 |  | 10210 | 32.248 | 134.08 | 14.696 | 0.066811 | 0.061557
10211 | 134.09 | 14.696 | 0.06681 | 32.251 | 0.061561 |  | 10211 | 32.251 | 134.09 | 14.696 | 0.06681 | 0.061561
10212 | 134.1 | 14.696 | 0.066809 | 32.253 | 0.061565 |  | 10212 | 32.253 | 134.1 | 14.696 | 0.066809 | 0.061565
10213 | 134.11 | 14.696 | 0.066808 | 32.255 | 0.061569 |  | 10213 | 32.255 | 134.11 | 14.696 | 0.066808 | 0.061569
10214 | 134.12 | 14.696 | 0.066807 | 32.258 | 0.061573 |  | 10214 | 32.258 | 134.12 | 14.696 | 0.066807 | 0.061573
10215 | 134.13 | 14.696 | 0.066806 | 32.26 | 0.061577 |  | 10215 | 32.26 | 134.13 | 14.696 | 0.066806 | 0.061577
10216 | 134.14 | 14.696 | 0.066805 | 32.263 | 0.061581 |  | 10216 | 32.263 | 134.14 | 14.696 | 0.066805 | 0.061581
10217 | 134.15 | 14.696 | 0.066804 | 32.265 | 0.061585 |  | 10217 | 32.265 | 134.15 | 14.696 | 0.066804 | 0.061585
10218 | 134.16 | 14.696 | 0.066802 | 32.267 | 0.061589 |  | 10218 | 32.267 | 134.16 | 14.696 | 0.066802 | 0.061589
10219 | 134.17 | 14.696 | 0.066801 | 32.27 | 0.061593 |  | 10219 | 32.27 | 134.17 | 14.696 | 0.066801 | 0.061593
10220 | 134.18 | 14.696 | 0.0668 | 32.272 | 0.061597 |  | 10220 | 32.272 | 134.18 | 14.696 | 0.0668 | 0.061597
10221 | 134.19 | 14.696 | 0.066799 | 32.275 | 0.061601 |  | 10221 | 32.275 | 134.19 | 14.696 | 0.066799 | 0.061601
10222 | 134.2 | 14.696 | 0.066798 | 32.277 | 0.061605 |  | 10222 | 32.277 | 134.2 | 14.696 | 0.066798 | 0.061605
10223 | 134.21 | 14.696 | 0.066797 | 32.279 | 0.061609 |  | 10223 | 32.279 | 134.21 | 14.696 | 0.066797 | 0.061609
10224 | 134.22 | 14.696 | 0.066796 | 32.282 | 0.061613 |  | 10224 | 32.282 | 134.22 | 14.696 | 0.066796 | 0.061613
10225 | 134.23 | 14.696 | 0.066794 | 32.284 | 0.061617 |  | 10225 | 32.284 | 134.23 | 14.696 | 0.066794 | 0.061617
10226 | 134.24 | 14.696 | 0.066793 | 32.287 | 0.061621 |  | 10226 | 32.287 | 134.24 | 14.696 | 0.066793 | 0.061621
10227 | 134.25 | 14.696 | 0.066792 | 32.289 | 0.061626 |  | 10227 | 32.289 | 134.25 | 14.696 | 0.066792 | 0.061626
10228 | 134.26 | 14.696 | 0.066791 | 32.291 | 0.06163 |  | 10228 | 32.291 | 134.26 | 14.696 | 0.066791 | 0.06163
10229 | 134.27 | 14.696 | 0.06679 | 32.294 | 0.061634 |  | 10229 | 32.294 | 134.27 | 14.696 | 0.06679 | 0.061634
10230 | 134.28 | 14.696 | 0.066789 | 32.296 | 0.061638 |  | 10230 | 32.296 | 134.28 | 14.696 | 0.066789 | 0.061638
10231 | 134.29 | 14.696 | 0.066788 | 32.299 | 0.061642 |  | 10231 | 32.299 | 134.29 | 14.696 | 0.066788 | 0.061642
10232 | 134.3 | 14.696 | 0.066787 | 32.301 | 0.061646 |  | 10232 | 32.301 | 134.3 | 14.696 | 0.066787 | 0.061646
10233 | 134.31 | 14.696 | 0.066785 | 32.304 | 0.06165 |  | 10233 | 32.304 | 134.31 | 14.696 | 0.066785 | 0.06165
10234 | 134.32 | 14.696 | 0.066784 | 32.306 | 0.061654 |  | 10234 | 32.306 | 134.32 | 14.696 | 0.066784 | 0.061654
10235 | 134.33 | 14.696 | 0.066783 | 32.308 | 0.061658 |  | 10235 | 32.308 | 134.33 | 14.696 | 0.066783 | 0.061658
10236 | 134.34 | 14.696 | 0.066782 | 32.311 | 0.061662 |  | 10236 | 32.311 | 134.34 | 14.696 | 0.066782 | 0.061662
10237 | 134.35 | 14.696 | 0.066781 | 32.313 | 0.061666 |  | 10237 | 32.313 | 134.35 | 14.696 | 0.066781 | 0.061666
10238 | 134.36 | 14.696 | 0.06678 | 32.316 | 0.06167 |  | 10238 | 32.316 | 134.36 | 14.696 | 0.06678 | 0.06167
10239 | 134.37 | 14.696 | 0.066779 | 32.318 | 0.061674 |  | 10239 | 32.318 | 134.37 | 14.696 | 0.066779 | 0.061674
10240 | 134.38 | 14.696 | 0.066778 | 32.32 | 0.061678 |  | 10240 | 32.32 | 134.38 | 14.696 | 0.066778 | 0.061678
10241 | 134.39 | 14.696 | 0.066776 | 32.323 | 0.061682 |  | 10241 | 32.323 | 134.39 | 14.696 | 0.066776 | 0.061682
10242 | 134.4 | 14.696 | 0.066775 | 32.325 | 0.061686 |  | 10242 | 32.325 | 134.4 | 14.696 | 0.066775 | 0.061686
10243 | 134.41 | 14.696 | 0.066774 | 32.328 | 0.06169 |  | 10243 | 32.328 | 134.41 | 14.696 | 0.066774 | 0.06169
10244 | 134.42 | 14.696 | 0.066773 | 32.33 | 0.061694 |  | 10244 | 32.33 | 134.42 | 14.696 | 0.066773 | 0.061694
10245 | 134.43 | 14.696 | 0.066772 | 32.332 | 0.061698 |  | 10245 | 32.332 | 134.43 | 14.696 | 0.066772 | 0.061698
10246 | 134.44 | 14.696 | 0.066771 | 32.335 | 0.061703 |  | 10246 | 32.335 | 134.44 | 14.696 | 0.066771 | 0.061703
10247 | 134.45 | 14.696 | 0.06677 | 32.337 | 0.061707 |  | 10247 | 32.337 | 134.45 | 14.696 | 0.06677 | 0.061707
10248 | 134.46 | 14.696 | 0.066769 | 32.34 | 0.061711 |  | 10248 | 32.34 | 134.46 | 14.696 | 0.066769 | 0.061711
10249 | 134.47 | 14.696 | 0.066767 | 32.342 | 0.061715 |  | 10249 | 32.342 | 134.47 | 14.696 | 0.066767 | 0.061715
10250 | 134.48 | 14.696 | 0.066766 | 32.344 | 0.061719 |  | 10250 | 32.344 | 134.48 | 14.696 | 0.066766 | 0.061719
10251 | 134.49 | 14.696 | 0.066765 | 32.347 | 0.061723 |  | 10251 | 32.347 | 134.49 | 14.696 | 0.066765 | 0.061723
10252 | 134.5 | 14.696 | 0.066764 | 32.349 | 0.061727 |  | 10252 | 32.349 | 134.5 | 14.696 | 0.066764 | 0.061727
10253 | 134.51 | 14.696 | 0.066763 | 32.352 | 0.061731 |  | 10253 | 32.352 | 134.51 | 14.696 | 0.066763 | 0.061731
10254 | 134.52 | 14.696 | 0.066762 | 32.354 | 0.061735 |  | 10254 | 32.354 | 134.52 | 14.696 | 0.066762 | 0.061735
10255 | 134.53 | 14.696 | 0.066761 | 32.357 | 0.061739 |  | 10255 | 32.357 | 134.53 | 14.696 | 0.066761 | 0.061739
10256 | 134.54 | 14.696 | 0.06676 | 32.359 | 0.061743 |  | 10256 | 32.359 | 134.54 | 14.696 | 0.06676 | 0.061743
10257 | 134.55 | 14.696 | 0.066758 | 32.361 | 0.061747 |  | 10257 | 32.361 | 134.55 | 14.696 | 0.066758 | 0.061747
10258 | 134.56 | 14.696 | 0.066757 | 32.364 | 0.061751 |  | 10258 | 32.364 | 134.56 | 14.696 | 0.066757 | 0.061751
10259 | 134.57 | 14.696 | 0.066756 | 32.366 | 0.061755 |  | 10259 | 32.366 | 134.57 | 14.696 | 0.066756 | 0.061755
10260 | 134.58 | 14.696 | 0.066755 | 32.369 | 0.061759 |  | 10260 | 32.369 | 134.58 | 14.696 | 0.066755 | 0.061759
10261 | 134.59 | 14.696 | 0.066754 | 32.371 | 0.061763 |  | 10261 | 32.371 | 134.59 | 14.696 | 0.066754 | 0.061763
10262 | 134.6 | 14.696 | 0.066753 | 32.373 | 0.061767 |  | 10262 | 32.373 | 134.6 | 14.696 | 0.066753 | 0.061767
10263 | 134.61 | 14.696 | 0.066752 | 32.376 | 0.061771 |  | 10263 | 32.376 | 134.61 | 14.696 | 0.066752 | 0.061771
10264 | 134.62 | 14.696 | 0.066751 | 32.378 | 0.061776 |  | 10264 | 32.378 | 134.62 | 14.696 | 0.066751 | 0.061776
10265 | 134.63 | 14.696 | 0.066749 | 32.381 | 0.06178 |  | 10265 | 32.381 | 134.63 | 14.696 | 0.066749 | 0.06178
10266 | 134.64 | 14.696 | 0.066748 | 32.383 | 0.061784 |  | 10266 | 32.383 | 134.64 | 14.696 | 0.066748 | 0.061784
10267 | 134.65 | 14.696 | 0.066747 | 32.385 | 0.061788 |  | 10267 | 32.385 | 134.65 | 14.696 | 0.066747 | 0.061788
10268 | 134.66 | 14.696 | 0.066746 | 32.388 | 0.061792 |  | 10268 | 32.388 | 134.66 | 14.696 | 0.066746 | 0.061792
10269 | 134.67 | 14.696 | 0.066745 | 32.39 | 0.061796 |  | 10269 | 32.39 | 134.67 | 14.696 | 0.066745 | 0.061796
10270 | 134.68 | 14.696 | 0.066744 | 32.393 | 0.0618 |  | 10270 | 32.393 | 134.68 | 14.696 | 0.066744 | 0.0618
10271 | 134.69 | 14.696 | 0.066743 | 32.395 | 0.061804 |  | 10271 | 32.395 | 134.69 | 14.696 | 0.066743 | 0.061804
10272 | 134.7 | 14.696 | 0.066742 | 32.397 | 0.061808 |  | 10272 | 32.397 | 134.7 | 14.696 | 0.066742 | 0.061808
10273 | 134.71 | 14.696 | 0.06674 | 32.4 | 0.061812 |  | 10273 | 32.4 | 134.71 | 14.696 | 0.06674 | 0.061812
10274 | 134.72 | 14.696 | 0.066739 | 32.402 | 0.061816 |  | 10274 | 32.402 | 134.72 | 14.696 | 0.066739 | 0.061816
10275 | 134.73 | 14.696 | 0.066738 | 32.405 | 0.06182 |  | 10275 | 32.405 | 134.73 | 14.696 | 0.066738 | 0.06182
10276 | 134.74 | 14.696 | 0.066737 | 32.407 | 0.061824 |  | 10276 | 32.407 | 134.74 | 14.696 | 0.066737 | 0.061824
10277 | 134.75 | 14.696 | 0.066736 | 32.41 | 0.061828 |  | 10277 | 32.41 | 134.75 | 14.696 | 0.066736 | 0.061828
10278 | 134.76 | 14.696 | 0.066735 | 32.412 | 0.061832 |  | 10278 | 32.412 | 134.76 | 14.696 | 0.066735 | 0.061832
10279 | 134.77 | 14.696 | 0.066734 | 32.414 | 0.061836 |  | 10279 | 32.414 | 134.77 | 14.696 | 0.066734 | 0.061836
10280 | 134.78 | 14.696 | 0.066733 | 32.417 | 0.06184 |  | 10280 | 32.417 | 134.78 | 14.696 | 0.066733 | 0.06184
10281 | 134.79 | 14.696 | 0.066731 | 32.419 | 0.061844 |  | 10281 | 32.419 | 134.79 | 14.696 | 0.066731 | 0.061844
10282 | 134.8 | 14.696 | 0.06673 | 32.422 | 0.061848 |  | 10282 | 32.422 | 134.8 | 14.696 | 0.06673 | 0.061848
10283 | 134.81 | 14.696 | 0.066729 | 32.424 | 0.061853 |  | 10283 | 32.424 | 134.81 | 14.696 | 0.066729 | 0.061853
10284 | 134.82 | 14.696 | 0.066728 | 32.426 | 0.061857 |  | 10284 | 32.426 | 134.82 | 14.696 | 0.066728 | 0.061857
10285 | 134.83 | 14.696 | 0.066727 | 32.429 | 0.061861 |  | 10285 | 32.429 | 134.83 | 14.696 | 0.066727 | 0.061861
10286 | 134.84 | 14.696 | 0.066726 | 32.431 | 0.061865 |  | 10286 | 32.431 | 134.84 | 14.696 | 0.066726 | 0.061865
10287 | 134.85 | 14.696 | 0.066725 | 32.434 | 0.061869 |  | 10287 | 32.434 | 134.85 | 14.696 | 0.066725 | 0.061869
10288 | 134.86 | 14.696 | 0.066724 | 32.436 | 0.061873 |  | 10288 | 32.436 | 134.86 | 14.696 | 0.066724 | 0.061873
10289 | 134.87 | 14.696 | 0.066722 | 32.438 | 0.061877 |  | 10289 | 32.438 | 134.87 | 14.696 | 0.066722 | 0.061877
10290 | 134.88 | 14.696 | 0.066721 | 32.441 | 0.061881 |  | 10290 | 32.441 | 134.88 | 14.696 | 0.066721 | 0.061881
10291 | 134.89 | 14.696 | 0.06672 | 32.443 | 0.061885 |  | 10291 | 32.443 | 134.89 | 14.696 | 0.06672 | 0.061885
10292 | 134.9 | 14.696 | 0.066719 | 32.446 | 0.061889 |  | 10292 | 32.446 | 134.9 | 14.696 | 0.066719 | 0.061889
10293 | 134.91 | 14.696 | 0.066718 | 32.448 | 0.061893 |  | 10293 | 32.448 | 134.91 | 14.696 | 0.066718 | 0.061893
10294 | 134.92 | 14.696 | 0.066717 | 32.45 | 0.061897 |  | 10294 | 32.45 | 134.92 | 14.696 | 0.066717 | 0.061897
10295 | 134.93 | 14.696 | 0.066716 | 32.453 | 0.061901 |  | 10295 | 32.453 | 134.93 | 14.696 | 0.066716 | 0.061901
10296 | 134.94 | 14.696 | 0.066715 | 32.455 | 0.061905 |  | 10296 | 32.455 | 134.94 | 14.696 | 0.066715 | 0.061905
10297 | 134.95 | 14.696 | 0.066713 | 32.458 | 0.061909 |  | 10297 | 32.458 | 134.95 | 14.696 | 0.066713 | 0.061909
10298 | 134.96 | 14.696 | 0.066712 | 32.46 | 0.061913 |  | 10298 | 32.46 | 134.96 | 14.696 | 0.066712 | 0.061913
10299 | 134.97 | 14.696 | 0.066711 | 32.463 | 0.061917 |  | 10299 | 32.463 | 134.97 | 14.696 | 0.066711 | 0.061917
10300 | 134.98 | 14.696 | 0.06671 | 32.465 | 0.061921 |  | 10300 | 32.465 | 134.98 | 14.696 | 0.06671 | 0.061921
10301 | 134.99 | 14.696 | 0.066709 | 32.467 | 0.061925 |  | 10301 | 32.467 | 134.99 | 14.696 | 0.066709 | 0.061925
10302 | 135 | 14.696 | 0.066708 | 32.47 | 0.061929 |  | 10302 | 32.47 | 135 | 14.696 | 0.066708 | 0.061929
10303 | 135.01 | 14.696 | 0.066707 | 32.472 | 0.061934 |  | 10303 | 32.472 | 135.01 | 14.696 | 0.066707 | 0.061934
10304 | 135.02 | 14.696 | 0.066706 | 32.475 | 0.061938 |  | 10304 | 32.475 | 135.02 | 14.696 | 0.066706 | 0.061938
10305 | 135.03 | 14.696 | 0.066704 | 32.477 | 0.061942 |  | 10305 | 32.477 | 135.03 | 14.696 | 0.066704 | 0.061942
10306 | 135.04 | 14.696 | 0.066703 | 32.479 | 0.061946 |  | 10306 | 32.479 | 135.04 | 14.696 | 0.066703 | 0.061946
10307 | 135.05 | 14.696 | 0.066702 | 32.482 | 0.06195 |  | 10307 | 32.482 | 135.05 | 14.696 | 0.066702 | 0.06195
10308 | 135.06 | 14.696 | 0.066701 | 32.484 | 0.061954 |  | 10308 | 32.484 | 135.06 | 14.696 | 0.066701 | 0.061954
10309 | 135.07 | 14.696 | 0.0667 | 32.487 | 0.061958 |  | 10309 | 32.487 | 135.07 | 14.696 | 0.0667 | 0.061958
10310 | 135.08 | 14.696 | 0.066699 | 32.489 | 0.061962 |  | 10310 | 32.489 | 135.08 | 14.696 | 0.066699 | 0.061962
10311 | 135.09 | 14.696 | 0.066698 | 32.491 | 0.061966 |  | 10311 | 32.491 | 135.09 | 14.696 | 0.066698 | 0.061966
10312 | 135.1 | 14.696 | 0.066697 | 32.494 | 0.06197 |  | 10312 | 32.494 | 135.1 | 14.696 | 0.066697 | 0.06197
10313 | 135.11 | 14.696 | 0.066695 | 32.496 | 0.061974 |  | 10313 | 32.496 | 135.11 | 14.696 | 0.066695 | 0.061974
10314 | 135.12 | 14.696 | 0.066694 | 32.499 | 0.061978 |  | 10314 | 32.499 | 135.12 | 14.696 | 0.066694 | 0.061978
10315 | 135.13 | 14.696 | 0.066693 | 32.501 | 0.061982 |  | 10315 | 32.501 | 135.13 | 14.696 | 0.066693 | 0.061982
10316 | 135.14 | 14.696 | 0.066692 | 32.503 | 0.061986 |  | 10316 | 32.503 | 135.14 | 14.696 | 0.066692 | 0.061986
10317 | 135.15 | 14.696 | 0.066691 | 32.506 | 0.06199 |  | 10317 | 32.506 | 135.15 | 14.696 | 0.066691 | 0.06199
10318 | 135.16 | 14.696 | 0.06669 | 32.508 | 0.061994 |  | 10318 | 32.508 | 135.16 | 14.696 | 0.06669 | 0.061994
10319 | 135.17 | 14.696 | 0.066689 | 32.511 | 0.061998 |  | 10319 | 32.511 | 135.17 | 14.696 | 0.066689 | 0.061998
10320 | 135.18 | 14.696 | 0.066688 | 32.513 | 0.062002 |  | 10320 | 32.513 | 135.18 | 14.696 | 0.066688 | 0.062002
10321 | 135.19 | 14.696 | 0.066686 | 32.516 | 0.062006 |  | 10321 | 32.516 | 135.19 | 14.696 | 0.066686 | 0.062006
10322 | 135.2 | 14.696 | 0.066685 | 32.518 | 0.06201 |  | 10322 | 32.518 | 135.2 | 14.696 | 0.066685 | 0.06201
10323 | 135.21 | 14.696 | 0.066684 | 32.52 | 0.062015 |  | 10323 | 32.52 | 135.21 | 14.696 | 0.066684 | 0.062015
10324 | 135.22 | 14.696 | 0.066683 | 32.523 | 0.062019 |  | 10324 | 32.523 | 135.22 | 14.696 | 0.066683 | 0.062019
10325 | 135.23 | 14.696 | 0.066682 | 32.525 | 0.062023 |  | 10325 | 32.525 | 135.23 | 14.696 | 0.066682 | 0.062023
10326 | 135.24 | 14.696 | 0.066681 | 32.528 | 0.062027 |  | 10326 | 32.528 | 135.24 | 14.696 | 0.066681 | 0.062027
10327 | 135.25 | 14.696 | 0.06668 | 32.53 | 0.062031 |  | 10327 | 32.53 | 135.25 | 14.696 | 0.06668 | 0.062031
10328 | 135.26 | 14.696 | 0.066679 | 32.532 | 0.062035 |  | 10328 | 32.532 | 135.26 | 14.696 | 0.066679 | 0.062035
10329 | 135.27 | 14.696 | 0.066678 | 32.535 | 0.062039 |  | 10329 | 32.535 | 135.27 | 14.696 | 0.066678 | 0.062039
10330 | 135.28 | 14.696 | 0.066676 | 32.537 | 0.062043 |  | 10330 | 32.537 | 135.28 | 14.696 | 0.066676 | 0.062043
10331 | 135.29 | 14.696 | 0.066675 | 32.54 | 0.062047 |  | 10331 | 32.54 | 135.29 | 14.696 | 0.066675 | 0.062047
10332 | 135.3 | 14.696 | 0.066674 | 32.542 | 0.062051 |  | 10332 | 32.542 | 135.3 | 14.696 | 0.066674 | 0.062051
10333 | 135.31 | 14.696 | 0.066673 | 32.544 | 0.062055 |  | 10333 | 32.544 | 135.31 | 14.696 | 0.066673 | 0.062055
10334 | 135.32 | 14.696 | 0.066672 | 32.547 | 0.062059 |  | 10334 | 32.547 | 135.32 | 14.696 | 0.066672 | 0.062059
10335 | 135.33 | 14.696 | 0.066671 | 32.549 | 0.062063 |  | 10335 | 32.549 | 135.33 | 14.696 | 0.066671 | 0.062063
10336 | 135.34 | 14.696 | 0.06667 | 32.552 | 0.062067 |  | 10336 | 32.552 | 135.34 | 14.696 | 0.06667 | 0.062067
10337 | 135.35 | 14.696 | 0.066669 | 32.554 | 0.062071 |  | 10337 | 32.554 | 135.35 | 14.696 | 0.066669 | 0.062071
10338 | 135.36 | 14.696 | 0.066667 | 32.556 | 0.062075 |  | 10338 | 32.556 | 135.36 | 14.696 | 0.066667 | 0.062075
10339 | 135.37 | 14.696 | 0.066666 | 32.559 | 0.062079 |  | 10339 | 32.559 | 135.37 | 14.696 | 0.066666 | 0.062079
10340 | 135.38 | 14.696 | 0.066665 | 32.561 | 0.062083 |  | 10340 | 32.561 | 135.38 | 14.696 | 0.066665 | 0.062083
10341 | 135.39 | 14.696 | 0.066664 | 32.564 | 0.062087 |  | 10341 | 32.564 | 135.39 | 14.696 | 0.066664 | 0.062087
10342 | 135.4 | 14.696 | 0.066663 | 32.566 | 0.062091 |  | 10342 | 32.566 | 135.4 | 14.696 | 0.066663 | 0.062091
10343 | 135.41 | 14.696 | 0.066662 | 32.569 | 0.062096 |  | 10343 | 32.569 | 135.41 | 14.696 | 0.066662 | 0.062096
10344 | 135.42 | 14.696 | 0.066661 | 32.571 | 0.0621 |  | 10344 | 32.571 | 135.42 | 14.696 | 0.066661 | 0.0621
10345 | 135.43 | 14.696 | 0.06666 | 32.573 | 0.062104 |  | 10345 | 32.573 | 135.43 | 14.696 | 0.06666 | 0.062104
10346 | 135.44 | 14.696 | 0.066658 | 32.576 | 0.062108 |  | 10346 | 32.576 | 135.44 | 14.696 | 0.066658 | 0.062108
10347 | 135.45 | 14.696 | 0.066657 | 32.578 | 0.062112 |  | 10347 | 32.578 | 135.45 | 14.696 | 0.066657 | 0.062112
10348 | 135.46 | 14.696 | 0.066656 | 32.581 | 0.062116 |  | 10348 | 32.581 | 135.46 | 14.696 | 0.066656 | 0.062116
10349 | 135.47 | 14.696 | 0.066655 | 32.583 | 0.06212 |  | 10349 | 32.583 | 135.47 | 14.696 | 0.066655 | 0.06212
10350 | 135.48 | 14.696 | 0.066654 | 32.585 | 0.062124 |  | 10350 | 32.585 | 135.48 | 14.696 | 0.066654 | 0.062124
10351 | 135.49 | 14.696 | 0.066653 | 32.588 | 0.062128 |  | 10351 | 32.588 | 135.49 | 14.696 | 0.066653 | 0.062128
10352 | 135.5 | 14.696 | 0.066652 | 32.59 | 0.062132 |  | 10352 | 32.59 | 135.5 | 14.696 | 0.066652 | 0.062132
10353 | 135.51 | 14.696 | 0.066651 | 32.593 | 0.062136 |  | 10353 | 32.593 | 135.51 | 14.696 | 0.066651 | 0.062136
10354 | 135.52 | 14.696 | 0.066649 | 32.595 | 0.06214 |  | 10354 | 32.595 | 135.52 | 14.696 | 0.066649 | 0.06214
10355 | 135.53 | 14.696 | 0.066648 | 32.597 | 0.062144 |  | 10355 | 32.597 | 135.53 | 14.696 | 0.066648 | 0.062144
10356 | 135.54 | 14.696 | 0.066647 | 32.6 | 0.062148 |  | 10356 | 32.6 | 135.54 | 14.696 | 0.066647 | 0.062148
10357 | 135.55 | 14.696 | 0.066646 | 32.602 | 0.062152 |  | 10357 | 32.602 | 135.55 | 14.696 | 0.066646 | 0.062152
10358 | 135.56 | 14.696 | 0.066645 | 32.605 | 0.062156 |  | 10358 | 32.605 | 135.56 | 14.696 | 0.066645 | 0.062156
10359 | 135.57 | 14.696 | 0.066644 | 32.607 | 0.06216 |  | 10359 | 32.607 | 135.57 | 14.696 | 0.066644 | 0.06216
10360 | 135.58 | 14.696 | 0.066643 | 32.609 | 0.062164 |  | 10360 | 32.609 | 135.58 | 14.696 | 0.066643 | 0.062164
10361 | 135.59 | 14.696 | 0.066642 | 32.612 | 0.062168 |  | 10361 | 32.612 | 135.59 | 14.696 | 0.066642 | 0.062168
10362 | 135.6 | 14.696 | 0.06664 | 32.614 | 0.062172 |  | 10362 | 32.614 | 135.6 | 14.696 | 0.06664 | 0.062172
10363 | 135.61 | 14.696 | 0.066639 | 32.617 | 0.062176 |  | 10363 | 32.617 | 135.61 | 14.696 | 0.066639 | 0.062176
10364 | 135.62 | 14.696 | 0.066638 | 32.619 | 0.062181 |  | 10364 | 32.619 | 135.62 | 14.696 | 0.066638 | 0.062181
10365 | 135.63 | 14.696 | 0.066637 | 32.621 | 0.062185 |  | 10365 | 32.621 | 135.63 | 14.696 | 0.066637 | 0.062185
10366 | 135.64 | 14.696 | 0.066636 | 32.624 | 0.062189 |  | 10366 | 32.624 | 135.64 | 14.696 | 0.066636 | 0.062189
10367 | 135.65 | 14.696 | 0.066635 | 32.626 | 0.062193 |  | 10367 | 32.626 | 135.65 | 14.696 | 0.066635 | 0.062193
10368 | 135.66 | 14.696 | 0.066634 | 32.629 | 0.062197 |  | 10368 | 32.629 | 135.66 | 14.696 | 0.066634 | 0.062197
10369 | 135.67 | 14.696 | 0.066633 | 32.631 | 0.062201 |  | 10369 | 32.631 | 135.67 | 14.696 | 0.066633 | 0.062201
10370 | 135.68 | 14.696 | 0.066631 | 32.634 | 0.062205 |  | 10370 | 32.634 | 135.68 | 14.696 | 0.066631 | 0.062205
10371 | 135.69 | 14.696 | 0.06663 | 32.636 | 0.062209 |  | 10371 | 32.636 | 135.69 | 14.696 | 0.06663 | 0.062209
10372 | 135.7 | 14.696 | 0.066629 | 32.638 | 0.062213 |  | 10372 | 32.638 | 135.7 | 14.696 | 0.066629 | 0.062213
10373 | 135.71 | 14.696 | 0.066628 | 32.641 | 0.062217 |  | 10373 | 32.641 | 135.71 | 14.696 | 0.066628 | 0.062217
10374 | 135.72 | 14.696 | 0.066627 | 32.643 | 0.062221 |  | 10374 | 32.643 | 135.72 | 14.696 | 0.066627 | 0.062221
10375 | 135.73 | 14.696 | 0.066626 | 32.646 | 0.062225 |  | 10375 | 32.646 | 135.73 | 14.696 | 0.066626 | 0.062225
10376 | 135.74 | 14.696 | 0.066625 | 32.648 | 0.062229 |  | 10376 | 32.648 | 135.74 | 14.696 | 0.066625 | 0.062229
10377 | 135.75 | 14.696 | 0.066624 | 32.65 | 0.062233 |  | 10377 | 32.65 | 135.75 | 14.696 | 0.066624 | 0.062233
10378 | 135.76 | 14.696 | 0.066623 | 32.653 | 0.062237 |  | 10378 | 32.653 | 135.76 | 14.696 | 0.066623 | 0.062237
10379 | 135.77 | 14.696 | 0.066621 | 32.655 | 0.062241 |  | 10379 | 32.655 | 135.77 | 14.696 | 0.066621 | 0.062241
10380 | 135.78 | 14.696 | 0.06662 | 32.658 | 0.062245 |  | 10380 | 32.658 | 135.78 | 14.696 | 0.06662 | 0.062245
10381 | 135.79 | 14.696 | 0.066619 | 32.66 | 0.062249 |  | 10381 | 32.66 | 135.79 | 14.696 | 0.066619 | 0.062249
10382 | 135.8 | 14.696 | 0.066618 | 32.662 | 0.062253 |  | 10382 | 32.662 | 135.8 | 14.696 | 0.066618 | 0.062253
10383 | 135.81 | 14.696 | 0.066617 | 32.665 | 0.062257 |  | 10383 | 32.665 | 135.81 | 14.696 | 0.066617 | 0.062257
10384 | 135.82 | 14.696 | 0.066616 | 32.667 | 0.062261 |  | 10384 | 32.667 | 135.82 | 14.696 | 0.066616 | 0.062261
10385 | 135.83 | 14.696 | 0.066615 | 32.67 | 0.062265 |  | 10385 | 32.67 | 135.83 | 14.696 | 0.066615 | 0.062265
10386 | 135.84 | 14.696 | 0.066614 | 32.672 | 0.06227 |  | 10386 | 32.672 | 135.84 | 14.696 | 0.066614 | 0.06227
10387 | 135.85 | 14.696 | 0.066612 | 32.674 | 0.062274 |  | 10387 | 32.674 | 135.85 | 14.696 | 0.066612 | 0.062274
10388 | 135.86 | 14.696 | 0.066611 | 32.677 | 0.062278 |  | 10388 | 32.677 | 135.86 | 14.696 | 0.066611 | 0.062278
10389 | 135.87 | 14.696 | 0.06661 | 32.679 | 0.062282 |  | 10389 | 32.679 | 135.87 | 14.696 | 0.06661 | 0.062282
10390 | 135.88 | 14.696 | 0.066609 | 32.682 | 0.062286 |  | 10390 | 32.682 | 135.88 | 14.696 | 0.066609 | 0.062286
10391 | 135.89 | 14.696 | 0.066608 | 32.684 | 0.06229 |  | 10391 | 32.684 | 135.89 | 14.696 | 0.066608 | 0.06229
10392 | 135.9 | 14.696 | 0.066607 | 32.687 | 0.062294 |  | 10392 | 32.687 | 135.9 | 14.696 | 0.066607 | 0.062294
10393 | 135.91 | 14.696 | 0.066606 | 32.689 | 0.062298 |  | 10393 | 32.689 | 135.91 | 14.696 | 0.066606 | 0.062298
10394 | 135.92 | 14.696 | 0.066605 | 32.691 | 0.062302 |  | 10394 | 32.691 | 135.92 | 14.696 | 0.066605 | 0.062302
10395 | 135.93 | 14.696 | 0.066603 | 32.694 | 0.062306 |  | 10395 | 32.694 | 135.93 | 14.696 | 0.066603 | 0.062306
10396 | 135.94 | 14.696 | 0.066602 | 32.696 | 0.06231 |  | 10396 | 32.696 | 135.94 | 14.696 | 0.066602 | 0.06231
10397 | 135.95 | 14.696 | 0.066601 | 32.699 | 0.062314 |  | 10397 | 32.699 | 135.95 | 14.696 | 0.066601 | 0.062314
10398 | 135.96 | 14.696 | 0.0666 | 32.701 | 0.062318 |  | 10398 | 32.701 | 135.96 | 14.696 | 0.0666 | 0.062318
10399 | 135.97 | 14.696 | 0.066599 | 32.703 | 0.062322 |  | 10399 | 32.703 | 135.97 | 14.696 | 0.066599 | 0.062322
10400 | 135.98 | 14.696 | 0.066598 | 32.706 | 0.062326 |  | 10400 | 32.706 | 135.98 | 14.696 | 0.066598 | 0.062326
10401 | 135.99 | 14.696 | 0.066597 | 32.708 | 0.06233 |  | 10401 | 32.708 | 135.99 | 14.696 | 0.066597 | 0.06233
10402 | 136 | 14.696 | 0.066596 | 32.711 | 0.062334 |  | 10402 | 32.711 | 136 | 14.696 | 0.066596 | 0.062334
10403 | 136.01 | 14.696 | 0.066595 | 32.713 | 0.062338 |  | 10403 | 32.713 | 136.01 | 14.696 | 0.066595 | 0.062338
10404 | 136.02 | 14.696 | 0.066593 | 32.715 | 0.062342 |  | 10404 | 32.715 | 136.02 | 14.696 | 0.066593 | 0.062342
10405 | 136.03 | 14.696 | 0.066592 | 32.718 | 0.062346 |  | 10405 | 32.718 | 136.03 | 14.696 | 0.066592 | 0.062346
10406 | 136.04 | 14.696 | 0.066591 | 32.72 | 0.06235 |  | 10406 | 32.72 | 136.04 | 14.696 | 0.066591 | 0.06235
10407 | 136.05 | 14.696 | 0.06659 | 32.723 | 0.062354 |  | 10407 | 32.723 | 136.05 | 14.696 | 0.06659 | 0.062354
10408 | 136.06 | 14.696 | 0.066589 | 32.725 | 0.062358 |  | 10408 | 32.725 | 136.06 | 14.696 | 0.066589 | 0.062358
10409 | 136.07 | 14.696 | 0.066588 | 32.727 | 0.062363 |  | 10409 | 32.727 | 136.07 | 14.696 | 0.066588 | 0.062363
10410 | 136.08 | 14.696 | 0.066587 | 32.73 | 0.062367 |  | 10410 | 32.73 | 136.08 | 14.696 | 0.066587 | 0.062367
10411 | 136.09 | 14.696 | 0.066586 | 32.732 | 0.062371 |  | 10411 | 32.732 | 136.09 | 14.696 | 0.066586 | 0.062371
10412 | 136.1 | 14.696 | 0.066584 | 32.735 | 0.062375 |  | 10412 | 32.735 | 136.1 | 14.696 | 0.066584 | 0.062375
10413 | 136.11 | 14.696 | 0.066583 | 32.737 | 0.062379 |  | 10413 | 32.737 | 136.11 | 14.696 | 0.066583 | 0.062379
10414 | 136.12 | 14.696 | 0.066582 | 32.74 | 0.062383 |  | 10414 | 32.74 | 136.12 | 14.696 | 0.066582 | 0.062383
10415 | 136.13 | 14.696 | 0.066581 | 32.742 | 0.062387 |  | 10415 | 32.742 | 136.13 | 14.696 | 0.066581 | 0.062387
10416 | 136.14 | 14.696 | 0.06658 | 32.744 | 0.062391 |  | 10416 | 32.744 | 136.14 | 14.696 | 0.06658 | 0.062391
10417 | 136.15 | 14.696 | 0.066579 | 32.747 | 0.062395 |  | 10417 | 32.747 | 136.15 | 14.696 | 0.066579 | 0.062395
10418 | 136.16 | 14.696 | 0.066578 | 32.749 | 0.062399 |  | 10418 | 32.749 | 136.16 | 14.696 | 0.066578 | 0.062399
10419 | 136.17 | 14.696 | 0.066577 | 32.752 | 0.062403 |  | 10419 | 32.752 | 136.17 | 14.696 | 0.066577 | 0.062403
10420 | 136.18 | 14.696 | 0.066575 | 32.754 | 0.062407 |  | 10420 | 32.754 | 136.18 | 14.696 | 0.066575 | 0.062407
10421 | 136.19 | 14.696 | 0.066574 | 32.756 | 0.062411 |  | 10421 | 32.756 | 136.19 | 14.696 | 0.066574 | 0.062411
10422 | 136.2 | 14.696 | 0.066573 | 32.759 | 0.062415 |  | 10422 | 32.759 | 136.2 | 14.696 | 0.066573 | 0.062415
10423 | 136.21 | 14.696 | 0.066572 | 32.761 | 0.062419 |  | 10423 | 32.761 | 136.21 | 14.696 | 0.066572 | 0.062419
10424 | 136.22 | 14.696 | 0.066571 | 32.764 | 0.062423 |  | 10424 | 32.764 | 136.22 | 14.696 | 0.066571 | 0.062423
10425 | 136.23 | 14.696 | 0.06657 | 32.766 | 0.062427 |  | 10425 | 32.766 | 136.23 | 14.696 | 0.06657 | 0.062427
10426 | 136.24 | 14.696 | 0.066569 | 32.768 | 0.062431 |  | 10426 | 32.768 | 136.24 | 14.696 | 0.066569 | 0.062431
10427 | 136.25 | 14.696 | 0.066568 | 32.771 | 0.062435 |  | 10427 | 32.771 | 136.25 | 14.696 | 0.066568 | 0.062435
10428 | 136.26 | 14.696 | 0.066567 | 32.773 | 0.062439 |  | 10428 | 32.773 | 136.26 | 14.696 | 0.066567 | 0.062439
10429 | 136.27 | 14.696 | 0.066565 | 32.776 | 0.062443 |  | 10429 | 32.776 | 136.27 | 14.696 | 0.066565 | 0.062443
10430 | 136.28 | 14.696 | 0.066564 | 32.778 | 0.062447 |  | 10430 | 32.778 | 136.28 | 14.696 | 0.066564 | 0.062447
10431 | 136.29 | 14.696 | 0.066563 | 32.78 | 0.062451 |  | 10431 | 32.78 | 136.29 | 14.696 | 0.066563 | 0.062451
10432 | 136.3 | 14.696 | 0.066562 | 32.783 | 0.062456 |  | 10432 | 32.783 | 136.3 | 14.696 | 0.066562 | 0.062456
10433 | 136.31 | 14.696 | 0.066561 | 32.785 | 0.06246 |  | 10433 | 32.785 | 136.31 | 14.696 | 0.066561 | 0.06246
10434 | 136.32 | 14.696 | 0.06656 | 32.788 | 0.062464 |  | 10434 | 32.788 | 136.32 | 14.696 | 0.06656 | 0.062464
10435 | 136.33 | 14.696 | 0.066559 | 32.79 | 0.062468 |  | 10435 | 32.79 | 136.33 | 14.696 | 0.066559 | 0.062468
10436 | 136.34 | 14.696 | 0.066558 | 32.793 | 0.062472 |  | 10436 | 32.793 | 136.34 | 14.696 | 0.066558 | 0.062472
10437 | 136.35 | 14.696 | 0.066556 | 32.795 | 0.062476 |  | 10437 | 32.795 | 136.35 | 14.696 | 0.066556 | 0.062476
10438 | 136.36 | 14.696 | 0.066555 | 32.797 | 0.06248 |  | 10438 | 32.797 | 136.36 | 14.696 | 0.066555 | 0.06248
10439 | 136.37 | 14.696 | 0.066554 | 32.8 | 0.062484 |  | 10439 | 32.8 | 136.37 | 14.696 | 0.066554 | 0.062484
10440 | 136.38 | 14.696 | 0.066553 | 32.802 | 0.062488 |  | 10440 | 32.802 | 136.38 | 14.696 | 0.066553 | 0.062488
10441 | 136.39 | 14.696 | 0.066552 | 32.805 | 0.062492 |  | 10441 | 32.805 | 136.39 | 14.696 | 0.066552 | 0.062492
10442 | 136.4 | 14.696 | 0.066551 | 32.807 | 0.062496 |  | 10442 | 32.807 | 136.4 | 14.696 | 0.066551 | 0.062496
10443 | 136.41 | 14.696 | 0.06655 | 32.809 | 0.0625 |  | 10443 | 32.809 | 136.41 | 14.696 | 0.06655 | 0.0625
10444 | 136.42 | 14.696 | 0.066549 | 32.812 | 0.062504 |  | 10444 | 32.812 | 136.42 | 14.696 | 0.066549 | 0.062504
10445 | 136.43 | 14.696 | 0.066548 | 32.814 | 0.062508 |  | 10445 | 32.814 | 136.43 | 14.696 | 0.066548 | 0.062508
10446 | 136.44 | 14.696 | 0.066546 | 32.817 | 0.062512 |  | 10446 | 32.817 | 136.44 | 14.696 | 0.066546 | 0.062512
10447 | 136.45 | 14.696 | 0.066545 | 32.819 | 0.062516 |  | 10447 | 32.819 | 136.45 | 14.696 | 0.066545 | 0.062516
10448 | 136.46 | 14.696 | 0.066544 | 32.821 | 0.06252 |  | 10448 | 32.821 | 136.46 | 14.696 | 0.066544 | 0.06252
10449 | 136.47 | 14.696 | 0.066543 | 32.824 | 0.062524 |  | 10449 | 32.824 | 136.47 | 14.696 | 0.066543 | 0.062524
10450 | 136.48 | 14.696 | 0.066542 | 32.826 | 0.062528 |  | 10450 | 32.826 | 136.48 | 14.696 | 0.066542 | 0.062528
10451 | 136.49 | 14.696 | 0.066541 | 32.829 | 0.062532 |  | 10451 | 32.829 | 136.49 | 14.696 | 0.066541 | 0.062532
10452 | 136.5 | 14.696 | 0.06654 | 32.831 | 0.062536 |  | 10452 | 32.831 | 136.5 | 14.696 | 0.06654 | 0.062536
10453 | 136.51 | 14.696 | 0.066539 | 32.833 | 0.06254 |  | 10453 | 32.833 | 136.51 | 14.696 | 0.066539 | 0.06254
10454 | 136.52 | 14.696 | 0.066537 | 32.836 | 0.062544 |  | 10454 | 32.836 | 136.52 | 14.696 | 0.066537 | 0.062544
10455 | 136.53 | 14.696 | 0.066536 | 32.838 | 0.062548 |  | 10455 | 32.838 | 136.53 | 14.696 | 0.066536 | 0.062548
10456 | 136.54 | 14.696 | 0.066535 | 32.841 | 0.062553 |  | 10456 | 32.841 | 136.54 | 14.696 | 0.066535 | 0.062553
10457 | 136.55 | 14.696 | 0.066534 | 32.843 | 0.062557 |  | 10457 | 32.843 | 136.55 | 14.696 | 0.066534 | 0.062557
10458 | 136.56 | 14.696 | 0.066533 | 32.846 | 0.062561 |  | 10458 | 32.846 | 136.56 | 14.696 | 0.066533 | 0.062561
10459 | 136.57 | 14.696 | 0.066532 | 32.848 | 0.062565 |  | 10459 | 32.848 | 136.57 | 14.696 | 0.066532 | 0.062565
10460 | 136.58 | 14.696 | 0.066531 | 32.85 | 0.062569 |  | 10460 | 32.85 | 136.58 | 14.696 | 0.066531 | 0.062569
10461 | 136.59 | 14.696 | 0.06653 | 32.853 | 0.062573 |  | 10461 | 32.853 | 136.59 | 14.696 | 0.06653 | 0.062573
10462 | 136.6 | 14.696 | 0.066528 | 32.855 | 0.062577 |  | 10462 | 32.855 | 136.6 | 14.696 | 0.066528 | 0.062577
10463 | 136.61 | 14.696 | 0.066527 | 32.858 | 0.062581 |  | 10463 | 32.858 | 136.61 | 14.696 | 0.066527 | 0.062581
10464 | 136.62 | 14.696 | 0.066526 | 32.86 | 0.062585 |  | 10464 | 32.86 | 136.62 | 14.696 | 0.066526 | 0.062585
10465 | 136.63 | 14.696 | 0.066525 | 32.862 | 0.062589 |  | 10465 | 32.862 | 136.63 | 14.696 | 0.066525 | 0.062589
10466 | 136.64 | 14.696 | 0.066524 | 32.865 | 0.062593 |  | 10466 | 32.865 | 136.64 | 14.696 | 0.066524 | 0.062593
10467 | 136.65 | 14.696 | 0.066523 | 32.867 | 0.062597 |  | 10467 | 32.867 | 136.65 | 14.696 | 0.066523 | 0.062597
10468 | 136.66 | 14.696 | 0.066522 | 32.87 | 0.062601 |  | 10468 | 32.87 | 136.66 | 14.696 | 0.066522 | 0.062601
10469 | 136.67 | 14.696 | 0.066521 | 32.872 | 0.062605 |  | 10469 | 32.872 | 136.67 | 14.696 | 0.066521 | 0.062605
10470 | 136.68 | 14.696 | 0.06652 | 32.874 | 0.062609 |  | 10470 | 32.874 | 136.68 | 14.696 | 0.06652 | 0.062609
10471 | 136.69 | 14.696 | 0.066518 | 32.877 | 0.062613 |  | 10471 | 32.877 | 136.69 | 14.696 | 0.066518 | 0.062613
10472 | 136.7 | 14.696 | 0.066517 | 32.879 | 0.062617 |  | 10472 | 32.879 | 136.7 | 14.696 | 0.066517 | 0.062617
10473 | 136.71 | 14.696 | 0.066516 | 32.882 | 0.062621 |  | 10473 | 32.882 | 136.71 | 14.696 | 0.066516 | 0.062621
10474 | 136.72 | 14.696 | 0.066515 | 32.884 | 0.062625 |  | 10474 | 32.884 | 136.72 | 14.696 | 0.066515 | 0.062625
10475 | 136.73 | 14.696 | 0.066514 | 32.886 | 0.062629 |  | 10475 | 32.886 | 136.73 | 14.696 | 0.066514 | 0.062629
10476 | 136.74 | 14.696 | 0.066513 | 32.889 | 0.062633 |  | 10476 | 32.889 | 136.74 | 14.696 | 0.066513 | 0.062633
10477 | 136.75 | 14.696 | 0.066512 | 32.891 | 0.062637 |  | 10477 | 32.891 | 136.75 | 14.696 | 0.066512 | 0.062637
10478 | 136.76 | 14.696 | 0.066511 | 32.894 | 0.062641 |  | 10478 | 32.894 | 136.76 | 14.696 | 0.066511 | 0.062641
10479 | 136.77 | 14.696 | 0.066509 | 32.896 | 0.062645 |  | 10479 | 32.896 | 136.77 | 14.696 | 0.066509 | 0.062645
10480 | 136.78 | 14.696 | 0.066508 | 32.899 | 0.062649 |  | 10480 | 32.899 | 136.78 | 14.696 | 0.066508 | 0.062649
10481 | 136.79 | 14.696 | 0.066507 | 32.901 | 0.062653 |  | 10481 | 32.901 | 136.79 | 14.696 | 0.066507 | 0.062653
10482 | 136.8 | 14.696 | 0.066506 | 32.903 | 0.062658 |  | 10482 | 32.903 | 136.8 | 14.696 | 0.066506 | 0.062658
10483 | 136.81 | 14.696 | 0.066505 | 32.906 | 0.062662 |  | 10483 | 32.906 | 136.81 | 14.696 | 0.066505 | 0.062662
10484 | 136.82 | 14.696 | 0.066504 | 32.908 | 0.062666 |  | 10484 | 32.908 | 136.82 | 14.696 | 0.066504 | 0.062666
10485 | 136.83 | 14.696 | 0.066503 | 32.911 | 0.06267 |  | 10485 | 32.911 | 136.83 | 14.696 | 0.066503 | 0.06267
10486 | 136.84 | 14.696 | 0.066502 | 32.913 | 0.062674 |  | 10486 | 32.913 | 136.84 | 14.696 | 0.066502 | 0.062674
10487 | 136.85 | 14.696 | 0.066501 | 32.915 | 0.062678 |  | 10487 | 32.915 | 136.85 | 14.696 | 0.066501 | 0.062678
10488 | 136.86 | 14.696 | 0.066499 | 32.918 | 0.062682 |  | 10488 | 32.918 | 136.86 | 14.696 | 0.066499 | 0.062682
10489 | 136.87 | 14.696 | 0.066498 | 32.92 | 0.062686 |  | 10489 | 32.92 | 136.87 | 14.696 | 0.066498 | 0.062686
10490 | 136.88 | 14.696 | 0.066497 | 32.923 | 0.06269 |  | 10490 | 32.923 | 136.88 | 14.696 | 0.066497 | 0.06269
10491 | 136.89 | 14.696 | 0.066496 | 32.925 | 0.062694 |  | 10491 | 32.925 | 136.89 | 14.696 | 0.066496 | 0.062694
10492 | 136.9 | 14.696 | 0.066495 | 32.927 | 0.062698 |  | 10492 | 32.927 | 136.9 | 14.696 | 0.066495 | 0.062698
10493 | 136.91 | 14.696 | 0.066494 | 32.93 | 0.062702 |  | 10493 | 32.93 | 136.91 | 14.696 | 0.066494 | 0.062702
10494 | 136.92 | 14.696 | 0.066493 | 32.932 | 0.062706 |  | 10494 | 32.932 | 136.92 | 14.696 | 0.066493 | 0.062706
10495 | 136.93 | 14.696 | 0.066492 | 32.935 | 0.06271 |  | 10495 | 32.935 | 136.93 | 14.696 | 0.066492 | 0.06271
10496 | 136.94 | 14.696 | 0.066491 | 32.937 | 0.062714 |  | 10496 | 32.937 | 136.94 | 14.696 | 0.066491 | 0.062714
10497 | 136.95 | 14.696 | 0.066489 | 32.939 | 0.062718 |  | 10497 | 32.939 | 136.95 | 14.696 | 0.066489 | 0.062718
10498 | 136.96 | 14.696 | 0.066488 | 32.942 | 0.062722 |  | 10498 | 32.942 | 136.96 | 14.696 | 0.066488 | 0.062722
10499 | 136.97 | 14.696 | 0.066487 | 32.944 | 0.062726 |  | 10499 | 32.944 | 136.97 | 14.696 | 0.066487 | 0.062726
10500 | 136.98 | 14.696 | 0.066486 | 32.947 | 0.06273 |  | 10500 | 32.947 | 136.98 | 14.696 | 0.066486 | 0.06273
10501 | 136.99 | 14.696 | 0.066485 | 32.949 | 0.062734 |  | 10501 | 32.949 | 136.99 | 14.696 | 0.066485 | 0.062734
10502 | 137 | 14.696 | 0.066484 | 32.952 | 0.062738 |  | 10502 | 32.952 | 137 | 14.696 | 0.066484 | 0.062738
10503 | 137.01 | 14.696 | 0.066483 | 32.954 | 0.062742 |  | 10503 | 32.954 | 137.01 | 14.696 | 0.066483 | 0.062742
10504 | 137.02 | 14.696 | 0.066482 | 32.956 | 0.062746 |  | 10504 | 32.956 | 137.02 | 14.696 | 0.066482 | 0.062746
10505 | 137.03 | 14.696 | 0.06648 | 32.959 | 0.06275 |  | 10505 | 32.959 | 137.03 | 14.696 | 0.06648 | 0.06275
10506 | 137.04 | 14.696 | 0.066479 | 32.961 | 0.062754 |  | 10506 | 32.961 | 137.04 | 14.696 | 0.066479 | 0.062754
10507 | 137.05 | 14.696 | 0.066478 | 32.964 | 0.062758 |  | 10507 | 32.964 | 137.05 | 14.696 | 0.066478 | 0.062758
10508 | 137.06 | 14.696 | 0.066477 | 32.966 | 0.062763 |  | 10508 | 32.966 | 137.06 | 14.696 | 0.066477 | 0.062763
10509 | 137.07 | 14.696 | 0.066476 | 32.968 | 0.062767 |  | 10509 | 32.968 | 137.07 | 14.696 | 0.066476 | 0.062767
10510 | 137.08 | 14.696 | 0.066475 | 32.971 | 0.062771 |  | 10510 | 32.971 | 137.08 | 14.696 | 0.066475 | 0.062771
10511 | 137.09 | 14.696 | 0.066474 | 32.973 | 0.062775 |  | 10511 | 32.973 | 137.09 | 14.696 | 0.066474 | 0.062775
10512 | 137.1 | 14.696 | 0.066473 | 32.976 | 0.062779 |  | 10512 | 32.976 | 137.1 | 14.696 | 0.066473 | 0.062779
10513 | 137.11 | 14.696 | 0.066472 | 32.978 | 0.062783 |  | 10513 | 32.978 | 137.11 | 14.696 | 0.066472 | 0.062783
10514 | 137.12 | 14.696 | 0.06647 | 32.98 | 0.062787 |  | 10514 | 32.98 | 137.12 | 14.696 | 0.06647 | 0.062787
10515 | 137.13 | 14.696 | 0.066469 | 32.983 | 0.062791 |  | 10515 | 32.983 | 137.13 | 14.696 | 0.066469 | 0.062791
10516 | 137.14 | 14.696 | 0.066468 | 32.985 | 0.062795 |  | 10516 | 32.985 | 137.14 | 14.696 | 0.066468 | 0.062795
10517 | 137.15 | 14.696 | 0.066467 | 32.988 | 0.062799 |  | 10517 | 32.988 | 137.15 | 14.696 | 0.066467 | 0.062799
10518 | 137.16 | 14.696 | 0.066466 | 32.99 | 0.062803 |  | 10518 | 32.99 | 137.16 | 14.696 | 0.066466 | 0.062803
10519 | 137.17 | 14.696 | 0.066465 | 32.992 | 0.062807 |  | 10519 | 32.992 | 137.17 | 14.696 | 0.066465 | 0.062807
10520 | 137.18 | 14.696 | 0.066464 | 32.995 | 0.062811 |  | 10520 | 32.995 | 137.18 | 14.696 | 0.066464 | 0.062811
10521 | 137.19 | 14.696 | 0.066463 | 32.997 | 0.062815 |  | 10521 | 32.997 | 137.19 | 14.696 | 0.066463 | 0.062815
10522 | 137.2 | 14.696 | 0.066461 | 33 | 0.062819 |  | 10522 | 33 | 137.2 | 14.696 | 0.066461 | 0.062819
10523 | 137.21 | 14.696 | 0.06646 | 33.002 | 0.062823 |  | 10523 | 33.002 | 137.21 | 14.696 | 0.06646 | 0.062823
10524 | 137.22 | 14.696 | 0.066459 | 33.005 | 0.062827 |  | 10524 | 33.005 | 137.22 | 14.696 | 0.066459 | 0.062827
10525 | 137.23 | 14.696 | 0.066458 | 33.007 | 0.062831 |  | 10525 | 33.007 | 137.23 | 14.696 | 0.066458 | 0.062831
10526 | 137.24 | 14.696 | 0.066457 | 33.009 | 0.062835 |  | 10526 | 33.009 | 137.24 | 14.696 | 0.066457 | 0.062835
10527 | 137.25 | 14.696 | 0.066456 | 33.012 | 0.062839 |  | 10527 | 33.012 | 137.25 | 14.696 | 0.066456 | 0.062839
10528 | 137.26 | 14.696 | 0.066455 | 33.014 | 0.062843 |  | 10528 | 33.014 | 137.26 | 14.696 | 0.066455 | 0.062843
10529 | 137.27 | 14.696 | 0.066454 | 33.017 | 0.062847 |  | 10529 | 33.017 | 137.27 | 14.696 | 0.066454 | 0.062847
10530 | 137.28 | 14.696 | 0.066453 | 33.019 | 0.062851 |  | 10530 | 33.019 | 137.28 | 14.696 | 0.066453 | 0.062851
10531 | 137.29 | 14.696 | 0.066451 | 33.021 | 0.062855 |  | 10531 | 33.021 | 137.29 | 14.696 | 0.066451 | 0.062855
10532 | 137.3 | 14.696 | 0.06645 | 33.024 | 0.062859 |  | 10532 | 33.024 | 137.3 | 14.696 | 0.06645 | 0.062859
10533 | 137.31 | 14.696 | 0.066449 | 33.026 | 0.062863 |  | 10533 | 33.026 | 137.31 | 14.696 | 0.066449 | 0.062863
10534 | 137.32 | 14.696 | 0.066448 | 33.029 | 0.062867 |  | 10534 | 33.029 | 137.32 | 14.696 | 0.066448 | 0.062867
10535 | 137.33 | 14.696 | 0.066447 | 33.031 | 0.062871 |  | 10535 | 33.031 | 137.33 | 14.696 | 0.066447 | 0.062871
10536 | 137.34 | 14.696 | 0.066446 | 33.033 | 0.062876 |  | 10536 | 33.033 | 137.34 | 14.696 | 0.066446 | 0.062876
10537 | 137.35 | 14.696 | 0.066445 | 33.036 | 0.06288 |  | 10537 | 33.036 | 137.35 | 14.696 | 0.066445 | 0.06288
10538 | 137.36 | 14.696 | 0.066444 | 33.038 | 0.062884 |  | 10538 | 33.038 | 137.36 | 14.696 | 0.066444 | 0.062884
10539 | 137.37 | 14.696 | 0.066443 | 33.041 | 0.062888 |  | 10539 | 33.041 | 137.37 | 14.696 | 0.066443 | 0.062888
10540 | 137.38 | 14.696 | 0.066441 | 33.043 | 0.062892 |  | 10540 | 33.043 | 137.38 | 14.696 | 0.066441 | 0.062892
10541 | 137.39 | 14.696 | 0.06644 | 33.045 | 0.062896 |  | 10541 | 33.045 | 137.39 | 14.696 | 0.06644 | 0.062896
10542 | 137.4 | 14.696 | 0.066439 | 33.048 | 0.0629 |  | 10542 | 33.048 | 137.4 | 14.696 | 0.066439 | 0.0629
10543 | 137.41 | 14.696 | 0.066438 | 33.05 | 0.062904 |  | 10543 | 33.05 | 137.41 | 14.696 | 0.066438 | 0.062904
10544 | 137.42 | 14.696 | 0.066437 | 33.053 | 0.062908 |  | 10544 | 33.053 | 137.42 | 14.696 | 0.066437 | 0.062908
10545 | 137.43 | 14.696 | 0.066436 | 33.055 | 0.062912 |  | 10545 | 33.055 | 137.43 | 14.696 | 0.066436 | 0.062912
10546 | 137.44 | 14.696 | 0.066435 | 33.058 | 0.062916 |  | 10546 | 33.058 | 137.44 | 14.696 | 0.066435 | 0.062916
10547 | 137.45 | 14.696 | 0.066434 | 33.06 | 0.06292 |  | 10547 | 33.06 | 137.45 | 14.696 | 0.066434 | 0.06292
10548 | 137.46 | 14.696 | 0.066432 | 33.062 | 0.062924 |  | 10548 | 33.062 | 137.46 | 14.696 | 0.066432 | 0.062924
10549 | 137.47 | 14.696 | 0.066431 | 33.065 | 0.062928 |  | 10549 | 33.065 | 137.47 | 14.696 | 0.066431 | 0.062928
10550 | 137.48 | 14.696 | 0.06643 | 33.067 | 0.062932 |  | 10550 | 33.067 | 137.48 | 14.696 | 0.06643 | 0.062932
10551 | 137.49 | 14.696 | 0.066429 | 33.07 | 0.062936 |  | 10551 | 33.07 | 137.49 | 14.696 | 0.066429 | 0.062936
10552 | 137.5 | 14.696 | 0.066428 | 33.072 | 0.06294 |  | 10552 | 33.072 | 137.5 | 14.696 | 0.066428 | 0.06294
10553 | 137.51 | 14.696 | 0.066427 | 33.074 | 0.062944 |  | 10553 | 33.074 | 137.51 | 14.696 | 0.066427 | 0.062944
10554 | 137.52 | 14.696 | 0.066426 | 33.077 | 0.062948 |  | 10554 | 33.077 | 137.52 | 14.696 | 0.066426 | 0.062948
10555 | 137.53 | 14.696 | 0.066425 | 33.079 | 0.062952 |  | 10555 | 33.079 | 137.53 | 14.696 | 0.066425 | 0.062952
10556 | 137.54 | 14.696 | 0.066424 | 33.082 | 0.062956 |  | 10556 | 33.082 | 137.54 | 14.696 | 0.066424 | 0.062956
10557 | 137.55 | 14.696 | 0.066422 | 33.084 | 0.06296 |  | 10557 | 33.084 | 137.55 | 14.696 | 0.066422 | 0.06296
10558 | 137.56 | 14.696 | 0.066421 | 33.086 | 0.062964 |  | 10558 | 33.086 | 137.56 | 14.696 | 0.066421 | 0.062964
10559 | 137.57 | 14.696 | 0.06642 | 33.089 | 0.062968 |  | 10559 | 33.089 | 137.57 | 14.696 | 0.06642 | 0.062968
10560 | 137.58 | 14.696 | 0.066419 | 33.091 | 0.062972 |  | 10560 | 33.091 | 137.58 | 14.696 | 0.066419 | 0.062972
10561 | 137.59 | 14.696 | 0.066418 | 33.094 | 0.062976 |  | 10561 | 33.094 | 137.59 | 14.696 | 0.066418 | 0.062976
10562 | 137.6 | 14.696 | 0.066417 | 33.096 | 0.06298 |  | 10562 | 33.096 | 137.6 | 14.696 | 0.066417 | 0.06298
10563 | 137.61 | 14.696 | 0.066416 | 33.098 | 0.062984 |  | 10563 | 33.098 | 137.61 | 14.696 | 0.066416 | 0.062984
10564 | 137.62 | 14.696 | 0.066415 | 33.101 | 0.062988 |  | 10564 | 33.101 | 137.62 | 14.696 | 0.066415 | 0.062988
10565 | 137.63 | 14.696 | 0.066414 | 33.103 | 0.062993 |  | 10565 | 33.103 | 137.63 | 14.696 | 0.066414 | 0.062993
10566 | 137.64 | 14.696 | 0.066412 | 33.106 | 0.062997 |  | 10566 | 33.106 | 137.64 | 14.696 | 0.066412 | 0.062997
10567 | 137.65 | 14.696 | 0.066411 | 33.108 | 0.063001 |  | 10567 | 33.108 | 137.65 | 14.696 | 0.066411 | 0.063001
10568 | 137.66 | 14.696 | 0.06641 | 33.111 | 0.063005 |  | 10568 | 33.111 | 137.66 | 14.696 | 0.06641 | 0.063005
10569 | 137.67 | 14.696 | 0.066409 | 33.113 | 0.063009 |  | 10569 | 33.113 | 137.67 | 14.696 | 0.066409 | 0.063009
10570 | 137.68 | 14.696 | 0.066408 | 33.115 | 0.063013 |  | 10570 | 33.115 | 137.68 | 14.696 | 0.066408 | 0.063013
10571 | 137.69 | 14.696 | 0.066407 | 33.118 | 0.063017 |  | 10571 | 33.118 | 137.69 | 14.696 | 0.066407 | 0.063017
10572 | 137.7 | 14.696 | 0.066406 | 33.12 | 0.063021 |  | 10572 | 33.12 | 137.7 | 14.696 | 0.066406 | 0.063021
10573 | 137.71 | 14.696 | 0.066405 | 33.123 | 0.063025 |  | 10573 | 33.123 | 137.71 | 14.696 | 0.066405 | 0.063025
10574 | 137.72 | 14.696 | 0.066404 | 33.125 | 0.063029 |  | 10574 | 33.125 | 137.72 | 14.696 | 0.066404 | 0.063029
10575 | 137.73 | 14.696 | 0.066402 | 33.127 | 0.063033 |  | 10575 | 33.127 | 137.73 | 14.696 | 0.066402 | 0.063033
10576 | 137.74 | 14.696 | 0.066401 | 33.13 | 0.063037 |  | 10576 | 33.13 | 137.74 | 14.696 | 0.066401 | 0.063037
10577 | 137.75 | 14.696 | 0.0664 | 33.132 | 0.063041 |  | 10577 | 33.132 | 137.75 | 14.696 | 0.0664 | 0.063041
10578 | 137.76 | 14.696 | 0.066399 | 33.135 | 0.063045 |  | 10578 | 33.135 | 137.76 | 14.696 | 0.066399 | 0.063045
10579 | 137.77 | 14.696 | 0.066398 | 33.137 | 0.063049 |  | 10579 | 33.137 | 137.77 | 14.696 | 0.066398 | 0.063049
10580 | 137.78 | 14.696 | 0.066397 | 33.139 | 0.063053 |  | 10580 | 33.139 | 137.78 | 14.696 | 0.066397 | 0.063053
10581 | 137.79 | 14.696 | 0.066396 | 33.142 | 0.063057 |  | 10581 | 33.142 | 137.79 | 14.696 | 0.066396 | 0.063057
10582 | 137.8 | 14.696 | 0.066395 | 33.144 | 0.063061 |  | 10582 | 33.144 | 137.8 | 14.696 | 0.066395 | 0.063061
10583 | 137.81 | 14.696 | 0.066393 | 33.147 | 0.063065 |  | 10583 | 33.147 | 137.81 | 14.696 | 0.066393 | 0.063065
10584 | 137.82 | 14.696 | 0.066392 | 33.149 | 0.063069 |  | 10584 | 33.149 | 137.82 | 14.696 | 0.066392 | 0.063069
10585 | 137.83 | 14.696 | 0.066391 | 33.151 | 0.063073 |  | 10585 | 33.151 | 137.83 | 14.696 | 0.066391 | 0.063073
10586 | 137.84 | 14.696 | 0.06639 | 33.154 | 0.063077 |  | 10586 | 33.154 | 137.84 | 14.696 | 0.06639 | 0.063077
10587 | 137.85 | 14.696 | 0.066389 | 33.156 | 0.063081 |  | 10587 | 33.156 | 137.85 | 14.696 | 0.066389 | 0.063081
10588 | 137.86 | 14.696 | 0.066388 | 33.159 | 0.063085 |  | 10588 | 33.159 | 137.86 | 14.696 | 0.066388 | 0.063085
10589 | 137.87 | 14.696 | 0.066387 | 33.161 | 0.063089 |  | 10589 | 33.161 | 137.87 | 14.696 | 0.066387 | 0.063089
10590 | 137.88 | 14.696 | 0.066386 | 33.164 | 0.063093 |  | 10590 | 33.164 | 137.88 | 14.696 | 0.066386 | 0.063093
10591 | 137.89 | 14.696 | 0.066385 | 33.166 | 0.063097 |  | 10591 | 33.166 | 137.89 | 14.696 | 0.066385 | 0.063097
10592 | 137.9 | 14.696 | 0.066383 | 33.168 | 0.063101 |  | 10592 | 33.168 | 137.9 | 14.696 | 0.066383 | 0.063101
10593 | 137.91 | 14.696 | 0.066382 | 33.171 | 0.063105 |  | 10593 | 33.171 | 137.91 | 14.696 | 0.066382 | 0.063105
10594 | 137.92 | 14.696 | 0.066381 | 33.173 | 0.063109 |  | 10594 | 33.173 | 137.92 | 14.696 | 0.066381 | 0.063109
10595 | 137.93 | 14.696 | 0.06638 | 33.176 | 0.063113 |  | 10595 | 33.176 | 137.93 | 14.696 | 0.06638 | 0.063113
10596 | 137.94 | 14.696 | 0.066379 | 33.178 | 0.063118 |  | 10596 | 33.178 | 137.94 | 14.696 | 0.066379 | 0.063118
10597 | 137.95 | 14.696 | 0.066378 | 33.18 | 0.063122 |  | 10597 | 33.18 | 137.95 | 14.696 | 0.066378 | 0.063122
10598 | 137.96 | 14.696 | 0.066377 | 33.183 | 0.063126 |  | 10598 | 33.183 | 137.96 | 14.696 | 0.066377 | 0.063126
10599 | 137.97 | 14.696 | 0.066376 | 33.185 | 0.06313 |  | 10599 | 33.185 | 137.97 | 14.696 | 0.066376 | 0.06313
10600 | 137.98 | 14.696 | 0.066375 | 33.188 | 0.063134 |  | 10600 | 33.188 | 137.98 | 14.696 | 0.066375 | 0.063134
10601 | 137.99 | 14.696 | 0.066373 | 33.19 | 0.063138 |  | 10601 | 33.19 | 137.99 | 14.696 | 0.066373 | 0.063138
10602 | 138 | 14.696 | 0.066372 | 33.192 | 0.063142 |  | 10602 | 33.192 | 138 | 14.696 | 0.066372 | 0.063142
10603 | 138.01 | 14.696 | 0.066371 | 33.195 | 0.063146 |  | 10603 | 33.195 | 138.01 | 14.696 | 0.066371 | 0.063146
10604 | 138.02 | 14.696 | 0.06637 | 33.197 | 0.06315 |  | 10604 | 33.197 | 138.02 | 14.696 | 0.06637 | 0.06315
10605 | 138.03 | 14.696 | 0.066369 | 33.2 | 0.063154 |  | 10605 | 33.2 | 138.03 | 14.696 | 0.066369 | 0.063154
10606 | 138.04 | 14.696 | 0.066368 | 33.202 | 0.063158 |  | 10606 | 33.202 | 138.04 | 14.696 | 0.066368 | 0.063158
10607 | 138.05 | 14.696 | 0.066367 | 33.204 | 0.063162 |  | 10607 | 33.204 | 138.05 | 14.696 | 0.066367 | 0.063162
10608 | 138.06 | 14.696 | 0.066366 | 33.207 | 0.063166 |  | 10608 | 33.207 | 138.06 | 14.696 | 0.066366 | 0.063166
10609 | 138.07 | 14.696 | 0.066365 | 33.209 | 0.06317 |  | 10609 | 33.209 | 138.07 | 14.696 | 0.066365 | 0.06317
10610 | 138.08 | 14.696 | 0.066363 | 33.212 | 0.063174 |  | 10610 | 33.212 | 138.08 | 14.696 | 0.066363 | 0.063174
10611 | 138.09 | 14.696 | 0.066362 | 33.214 | 0.063178 |  | 10611 | 33.214 | 138.09 | 14.696 | 0.066362 | 0.063178
10612 | 138.1 | 14.696 | 0.066361 | 33.217 | 0.063182 |  | 10612 | 33.217 | 138.1 | 14.696 | 0.066361 | 0.063182
10613 | 138.11 | 14.696 | 0.06636 | 33.219 | 0.063186 |  | 10613 | 33.219 | 138.11 | 14.696 | 0.06636 | 0.063186
10614 | 138.12 | 14.696 | 0.066359 | 33.221 | 0.06319 |  | 10614 | 33.221 | 138.12 | 14.696 | 0.066359 | 0.06319
10615 | 138.13 | 14.696 | 0.066358 | 33.224 | 0.063194 |  | 10615 | 33.224 | 138.13 | 14.696 | 0.066358 | 0.063194
10616 | 138.14 | 14.696 | 0.066357 | 33.226 | 0.063198 |  | 10616 | 33.226 | 138.14 | 14.696 | 0.066357 | 0.063198
10617 | 138.15 | 14.696 | 0.066356 | 33.229 | 0.063202 |  | 10617 | 33.229 | 138.15 | 14.696 | 0.066356 | 0.063202
10618 | 138.16 | 14.696 | 0.066355 | 33.231 | 0.063206 |  | 10618 | 33.231 | 138.16 | 14.696 | 0.066355 | 0.063206
10619 | 138.17 | 14.696 | 0.066353 | 33.233 | 0.06321 |  | 10619 | 33.233 | 138.17 | 14.696 | 0.066353 | 0.06321
10620 | 138.18 | 14.696 | 0.066352 | 33.236 | 0.063214 |  | 10620 | 33.236 | 138.18 | 14.696 | 0.066352 | 0.063214
10621 | 138.19 | 14.696 | 0.066351 | 33.238 | 0.063218 |  | 10621 | 33.238 | 138.19 | 14.696 | 0.066351 | 0.063218
10622 | 138.2 | 14.696 | 0.06635 | 33.241 | 0.063222 |  | 10622 | 33.241 | 138.2 | 14.696 | 0.06635 | 0.063222
10623 | 138.21 | 14.696 | 0.066349 | 33.243 | 0.063226 |  | 10623 | 33.243 | 138.21 | 14.696 | 0.066349 | 0.063226
10624 | 138.22 | 14.696 | 0.066348 | 33.245 | 0.06323 |  | 10624 | 33.245 | 138.22 | 14.696 | 0.066348 | 0.06323
10625 | 138.23 | 14.696 | 0.066347 | 33.248 | 0.063234 |  | 10625 | 33.248 | 138.23 | 14.696 | 0.066347 | 0.063234
10626 | 138.24 | 14.696 | 0.066346 | 33.25 | 0.063238 |  | 10626 | 33.25 | 138.24 | 14.696 | 0.066346 | 0.063238
10627 | 138.25 | 14.696 | 0.066345 | 33.253 | 0.063242 |  | 10627 | 33.253 | 138.25 | 14.696 | 0.066345 | 0.063242
10628 | 138.26 | 14.696 | 0.066343 | 33.255 | 0.063246 |  | 10628 | 33.255 | 138.26 | 14.696 | 0.066343 | 0.063246
10629 | 138.27 | 14.696 | 0.066342 | 33.257 | 0.063251 |  | 10629 | 33.257 | 138.27 | 14.696 | 0.066342 | 0.063251
10630 | 138.28 | 14.696 | 0.066341 | 33.26 | 0.063255 |  | 10630 | 33.26 | 138.28 | 14.696 | 0.066341 | 0.063255
10631 | 138.29 | 14.696 | 0.06634 | 33.262 | 0.063259 |  | 10631 | 33.262 | 138.29 | 14.696 | 0.06634 | 0.063259
10632 | 138.3 | 14.696 | 0.066339 | 33.265 | 0.063263 |  | 10632 | 33.265 | 138.3 | 14.696 | 0.066339 | 0.063263
10633 | 138.31 | 14.696 | 0.066338 | 33.267 | 0.063267 |  | 10633 | 33.267 | 138.31 | 14.696 | 0.066338 | 0.063267
10634 | 138.32 | 14.696 | 0.066337 | 33.27 | 0.063271 |  | 10634 | 33.27 | 138.32 | 14.696 | 0.066337 | 0.063271
10635 | 138.33 | 14.696 | 0.066336 | 33.272 | 0.063275 |  | 10635 | 33.272 | 138.33 | 14.696 | 0.066336 | 0.063275
10636 | 138.34 | 14.696 | 0.066335 | 33.274 | 0.063279 |  | 10636 | 33.274 | 138.34 | 14.696 | 0.066335 | 0.063279
10637 | 138.35 | 14.696 | 0.066333 | 33.277 | 0.063283 |  | 10637 | 33.277 | 138.35 | 14.696 | 0.066333 | 0.063283
10638 | 138.36 | 14.696 | 0.066332 | 33.279 | 0.063287 |  | 10638 | 33.279 | 138.36 | 14.696 | 0.066332 | 0.063287
10639 | 138.37 | 14.696 | 0.066331 | 33.282 | 0.063291 |  | 10639 | 33.282 | 138.37 | 14.696 | 0.066331 | 0.063291
10640 | 138.38 | 14.696 | 0.06633 | 33.284 | 0.063295 |  | 10640 | 33.284 | 138.38 | 14.696 | 0.06633 | 0.063295
10641 | 138.39 | 14.696 | 0.066329 | 33.286 | 0.063299 |  | 10641 | 33.286 | 138.39 | 14.696 | 0.066329 | 0.063299
10642 | 138.4 | 14.696 | 0.066328 | 33.289 | 0.063303 |  | 10642 | 33.289 | 138.4 | 14.696 | 0.066328 | 0.063303
10643 | 138.41 | 14.696 | 0.066327 | 33.291 | 0.063307 |  | 10643 | 33.291 | 138.41 | 14.696 | 0.066327 | 0.063307
10644 | 138.42 | 14.696 | 0.066326 | 33.294 | 0.063311 |  | 10644 | 33.294 | 138.42 | 14.696 | 0.066326 | 0.063311
10645 | 138.43 | 14.696 | 0.066325 | 33.296 | 0.063315 |  | 10645 | 33.296 | 138.43 | 14.696 | 0.066325 | 0.063315
10646 | 138.44 | 14.696 | 0.066323 | 33.298 | 0.063319 |  | 10646 | 33.298 | 138.44 | 14.696 | 0.066323 | 0.063319
10647 | 138.45 | 14.696 | 0.066322 | 33.301 | 0.063323 |  | 10647 | 33.301 | 138.45 | 14.696 | 0.066322 | 0.063323
10648 | 138.46 | 14.696 | 0.066321 | 33.303 | 0.063327 |  | 10648 | 33.303 | 138.46 | 14.696 | 0.066321 | 0.063327
10649 | 138.47 | 14.696 | 0.06632 | 33.306 | 0.063331 |  | 10649 | 33.306 | 138.47 | 14.696 | 0.06632 | 0.063331
10650 | 138.48 | 14.696 | 0.066319 | 33.308 | 0.063335 |  | 10650 | 33.308 | 138.48 | 14.696 | 0.066319 | 0.063335
10651 | 138.49 | 14.696 | 0.066318 | 33.31 | 0.063339 |  | 10651 | 33.31 | 138.49 | 14.696 | 0.066318 | 0.063339
10652 | 138.5 | 14.696 | 0.066317 | 33.313 | 0.063343 |  | 10652 | 33.313 | 138.5 | 14.696 | 0.066317 | 0.063343
10653 | 138.51 | 14.696 | 0.066316 | 33.315 | 0.063347 |  | 10653 | 33.315 | 138.51 | 14.696 | 0.066316 | 0.063347
10654 | 138.52 | 14.696 | 0.066315 | 33.318 | 0.063351 |  | 10654 | 33.318 | 138.52 | 14.696 | 0.066315 | 0.063351
10655 | 138.53 | 14.696 | 0.066313 | 33.32 | 0.063355 |  | 10655 | 33.32 | 138.53 | 14.696 | 0.066313 | 0.063355
10656 | 138.54 | 14.696 | 0.066312 | 33.323 | 0.063359 |  | 10656 | 33.323 | 138.54 | 14.696 | 0.066312 | 0.063359
10657 | 138.55 | 14.696 | 0.066311 | 33.325 | 0.063363 |  | 10657 | 33.325 | 138.55 | 14.696 | 0.066311 | 0.063363
10658 | 138.56 | 14.696 | 0.06631 | 33.327 | 0.063367 |  | 10658 | 33.327 | 138.56 | 14.696 | 0.06631 | 0.063367
10659 | 138.57 | 14.696 | 0.066309 | 33.33 | 0.063371 |  | 10659 | 33.33 | 138.57 | 14.696 | 0.066309 | 0.063371
10660 | 138.58 | 14.696 | 0.066308 | 33.332 | 0.063375 |  | 10660 | 33.332 | 138.58 | 14.696 | 0.066308 | 0.063375
10661 | 138.59 | 14.696 | 0.066307 | 33.335 | 0.063379 |  | 10661 | 33.335 | 138.59 | 14.696 | 0.066307 | 0.063379
10662 | 138.6 | 14.696 | 0.066306 | 33.337 | 0.063383 |  | 10662 | 33.337 | 138.6 | 14.696 | 0.066306 | 0.063383
10663 | 138.61 | 14.696 | 0.066305 | 33.339 | 0.063387 |  | 10663 | 33.339 | 138.61 | 14.696 | 0.066305 | 0.063387
10664 | 138.62 | 14.696 | 0.066303 | 33.342 | 0.063391 |  | 10664 | 33.342 | 138.62 | 14.696 | 0.066303 | 0.063391
10665 | 138.63 | 14.696 | 0.066302 | 33.344 | 0.063396 |  | 10665 | 33.344 | 138.63 | 14.696 | 0.066302 | 0.063396
10666 | 138.64 | 14.696 | 0.066301 | 33.347 | 0.0634 |  | 10666 | 33.347 | 138.64 | 14.696 | 0.066301 | 0.0634
10667 | 138.65 | 14.696 | 0.0663 | 33.349 | 0.063404 |  | 10667 | 33.349 | 138.65 | 14.696 | 0.0663 | 0.063404
10668 | 138.66 | 14.696 | 0.066299 | 33.351 | 0.063408 |  | 10668 | 33.351 | 138.66 | 14.696 | 0.066299 | 0.063408
10669 | 138.67 | 14.696 | 0.066298 | 33.354 | 0.063412 |  | 10669 | 33.354 | 138.67 | 14.696 | 0.066298 | 0.063412
10670 | 138.68 | 14.696 | 0.066297 | 33.356 | 0.063416 |  | 10670 | 33.356 | 138.68 | 14.696 | 0.066297 | 0.063416
10671 | 138.69 | 14.696 | 0.066296 | 33.359 | 0.06342 |  | 10671 | 33.359 | 138.69 | 14.696 | 0.066296 | 0.06342
10672 | 138.7 | 14.696 | 0.066295 | 33.361 | 0.063424 |  | 10672 | 33.361 | 138.7 | 14.696 | 0.066295 | 0.063424
10673 | 138.71 | 14.696 | 0.066293 | 33.363 | 0.063428 |  | 10673 | 33.363 | 138.71 | 14.696 | 0.066293 | 0.063428
10674 | 138.72 | 14.696 | 0.066292 | 33.366 | 0.063432 |  | 10674 | 33.366 | 138.72 | 14.696 | 0.066292 | 0.063432
10675 | 138.73 | 14.696 | 0.066291 | 33.368 | 0.063436 |  | 10675 | 33.368 | 138.73 | 14.696 | 0.066291 | 0.063436
10676 | 138.74 | 14.696 | 0.06629 | 33.371 | 0.06344 |  | 10676 | 33.371 | 138.74 | 14.696 | 0.06629 | 0.06344
10677 | 138.75 | 14.696 | 0.066289 | 33.373 | 0.063444 |  | 10677 | 33.373 | 138.75 | 14.696 | 0.066289 | 0.063444
10678 | 138.76 | 14.696 | 0.066288 | 33.376 | 0.063448 |  | 10678 | 33.376 | 138.76 | 14.696 | 0.066288 | 0.063448
10679 | 138.77 | 14.696 | 0.066287 | 33.378 | 0.063452 |  | 10679 | 33.378 | 138.77 | 14.696 | 0.066287 | 0.063452
10680 | 138.78 | 14.696 | 0.066286 | 33.38 | 0.063456 |  | 10680 | 33.38 | 138.78 | 14.696 | 0.066286 | 0.063456
10681 | 138.79 | 14.696 | 0.066285 | 33.383 | 0.06346 |  | 10681 | 33.383 | 138.79 | 14.696 | 0.066285 | 0.06346
10682 | 138.8 | 14.696 | 0.066283 | 33.385 | 0.063464 |  | 10682 | 33.385 | 138.8 | 14.696 | 0.066283 | 0.063464
10683 | 138.81 | 14.696 | 0.066282 | 33.388 | 0.063468 |  | 10683 | 33.388 | 138.81 | 14.696 | 0.066282 | 0.063468
10684 | 138.82 | 14.696 | 0.066281 | 33.39 | 0.063472 |  | 10684 | 33.39 | 138.82 | 14.696 | 0.066281 | 0.063472
10685 | 138.83 | 14.696 | 0.06628 | 33.392 | 0.063476 |  | 10685 | 33.392 | 138.83 | 14.696 | 0.06628 | 0.063476
10686 | 138.84 | 14.696 | 0.066279 | 33.395 | 0.06348 |  | 10686 | 33.395 | 138.84 | 14.696 | 0.066279 | 0.06348
10687 | 138.85 | 14.696 | 0.066278 | 33.397 | 0.063484 |  | 10687 | 33.397 | 138.85 | 14.696 | 0.066278 | 0.063484
10688 | 138.86 | 14.696 | 0.066277 | 33.4 | 0.063488 |  | 10688 | 33.4 | 138.86 | 14.696 | 0.066277 | 0.063488
10689 | 138.87 | 14.696 | 0.066276 | 33.402 | 0.063492 |  | 10689 | 33.402 | 138.87 | 14.696 | 0.066276 | 0.063492
10690 | 138.88 | 14.696 | 0.066275 | 33.404 | 0.063496 |  | 10690 | 33.404 | 138.88 | 14.696 | 0.066275 | 0.063496
10691 | 138.89 | 14.696 | 0.066273 | 33.407 | 0.0635 |  | 10691 | 33.407 | 138.89 | 14.696 | 0.066273 | 0.0635
10692 | 138.9 | 14.696 | 0.066272 | 33.409 | 0.063504 |  | 10692 | 33.409 | 138.9 | 14.696 | 0.066272 | 0.063504
10693 | 138.91 | 14.696 | 0.066271 | 33.412 | 0.063508 |  | 10693 | 33.412 | 138.91 | 14.696 | 0.066271 | 0.063508
10694 | 138.92 | 14.696 | 0.06627 | 33.414 | 0.063512 |  | 10694 | 33.414 | 138.92 | 14.696 | 0.06627 | 0.063512
10695 | 138.93 | 14.696 | 0.066269 | 33.416 | 0.063516 |  | 10695 | 33.416 | 138.93 | 14.696 | 0.066269 | 0.063516
10696 | 138.94 | 14.696 | 0.066268 | 33.419 | 0.06352 |  | 10696 | 33.419 | 138.94 | 14.696 | 0.066268 | 0.06352
10697 | 138.95 | 14.696 | 0.066267 | 33.421 | 0.063524 |  | 10697 | 33.421 | 138.95 | 14.696 | 0.066267 | 0.063524
10698 | 138.96 | 14.696 | 0.066266 | 33.424 | 0.063528 |  | 10698 | 33.424 | 138.96 | 14.696 | 0.066266 | 0.063528
10699 | 138.97 | 14.696 | 0.066265 | 33.426 | 0.063532 |  | 10699 | 33.426 | 138.97 | 14.696 | 0.066265 | 0.063532
10700 | 138.98 | 14.696 | 0.066263 | 33.429 | 0.063536 |  | 10700 | 33.429 | 138.98 | 14.696 | 0.066263 | 0.063536
10701 | 138.99 | 14.696 | 0.066262 | 33.431 | 0.06354 |  | 10701 | 33.431 | 138.99 | 14.696 | 0.066262 | 0.06354
10702 | 139 | 14.696 | 0.066261 | 33.433 | 0.063544 |  | 10702 | 33.433 | 139 | 14.696 | 0.066261 | 0.063544
10703 | 139.01 | 14.696 | 0.06626 | 33.436 | 0.063548 |  | 10703 | 33.436 | 139.01 | 14.696 | 0.06626 | 0.063548
10704 | 139.02 | 14.696 | 0.066259 | 33.438 | 0.063553 |  | 10704 | 33.438 | 139.02 | 14.696 | 0.066259 | 0.063553
10705 | 139.03 | 14.696 | 0.066258 | 33.441 | 0.063557 |  | 10705 | 33.441 | 139.03 | 14.696 | 0.066258 | 0.063557
10706 | 139.04 | 14.696 | 0.066257 | 33.443 | 0.063561 |  | 10706 | 33.443 | 139.04 | 14.696 | 0.066257 | 0.063561
10707 | 139.05 | 14.696 | 0.066256 | 33.445 | 0.063565 |  | 10707 | 33.445 | 139.05 | 14.696 | 0.066256 | 0.063565
10708 | 139.06 | 14.696 | 0.066255 | 33.448 | 0.063569 |  | 10708 | 33.448 | 139.06 | 14.696 | 0.066255 | 0.063569
10709 | 139.07 | 14.696 | 0.066254 | 33.45 | 0.063573 |  | 10709 | 33.45 | 139.07 | 14.696 | 0.066254 | 0.063573
10710 | 139.08 | 14.696 | 0.066252 | 33.453 | 0.063577 |  | 10710 | 33.453 | 139.08 | 14.696 | 0.066252 | 0.063577
10711 | 139.09 | 14.696 | 0.066251 | 33.455 | 0.063581 |  | 10711 | 33.455 | 139.09 | 14.696 | 0.066251 | 0.063581
10712 | 139.1 | 14.696 | 0.06625 | 33.457 | 0.063585 |  | 10712 | 33.457 | 139.1 | 14.696 | 0.06625 | 0.063585
10713 | 139.11 | 14.696 | 0.066249 | 33.46 | 0.063589 |  | 10713 | 33.46 | 139.11 | 14.696 | 0.066249 | 0.063589
10714 | 139.12 | 14.696 | 0.066248 | 33.462 | 0.063593 |  | 10714 | 33.462 | 139.12 | 14.696 | 0.066248 | 0.063593
10715 | 139.13 | 14.696 | 0.066247 | 33.465 | 0.063597 |  | 10715 | 33.465 | 139.13 | 14.696 | 0.066247 | 0.063597
10716 | 139.14 | 14.696 | 0.066246 | 33.467 | 0.063601 |  | 10716 | 33.467 | 139.14 | 14.696 | 0.066246 | 0.063601
10717 | 139.15 | 14.696 | 0.066245 | 33.469 | 0.063605 |  | 10717 | 33.469 | 139.15 | 14.696 | 0.066245 | 0.063605
10718 | 139.16 | 14.696 | 0.066244 | 33.472 | 0.063609 |  | 10718 | 33.472 | 139.16 | 14.696 | 0.066244 | 0.063609
10719 | 139.17 | 14.696 | 0.066242 | 33.474 | 0.063613 |  | 10719 | 33.474 | 139.17 | 14.696 | 0.066242 | 0.063613
10720 | 139.18 | 14.696 | 0.066241 | 33.477 | 0.063617 |  | 10720 | 33.477 | 139.18 | 14.696 | 0.066241 | 0.063617
10721 | 139.19 | 14.696 | 0.06624 | 33.479 | 0.063621 |  | 10721 | 33.479 | 139.19 | 14.696 | 0.06624 | 0.063621
10722 | 139.2 | 14.696 | 0.066239 | 33.482 | 0.063625 |  | 10722 | 33.482 | 139.2 | 14.696 | 0.066239 | 0.063625
10723 | 139.21 | 14.696 | 0.066238 | 33.484 | 0.063629 |  | 10723 | 33.484 | 139.21 | 14.696 | 0.066238 | 0.063629
10724 | 139.22 | 14.696 | 0.066237 | 33.486 | 0.063633 |  | 10724 | 33.486 | 139.22 | 14.696 | 0.066237 | 0.063633
10725 | 139.23 | 14.696 | 0.066236 | 33.489 | 0.063637 |  | 10725 | 33.489 | 139.23 | 14.696 | 0.066236 | 0.063637
10726 | 139.24 | 14.696 | 0.066235 | 33.491 | 0.063641 |  | 10726 | 33.491 | 139.24 | 14.696 | 0.066235 | 0.063641
10727 | 139.25 | 14.696 | 0.066234 | 33.494 | 0.063645 |  | 10727 | 33.494 | 139.25 | 14.696 | 0.066234 | 0.063645
10728 | 139.26 | 14.696 | 0.066232 | 33.496 | 0.063649 |  | 10728 | 33.496 | 139.26 | 14.696 | 0.066232 | 0.063649
10729 | 139.27 | 14.696 | 0.066231 | 33.498 | 0.063653 |  | 10729 | 33.498 | 139.27 | 14.696 | 0.066231 | 0.063653
10730 | 139.28 | 14.696 | 0.06623 | 33.501 | 0.063657 |  | 10730 | 33.501 | 139.28 | 14.696 | 0.06623 | 0.063657
10731 | 139.29 | 14.696 | 0.066229 | 33.503 | 0.063661 |  | 10731 | 33.503 | 139.29 | 14.696 | 0.066229 | 0.063661
10732 | 139.3 | 14.696 | 0.066228 | 33.506 | 0.063665 |  | 10732 | 33.506 | 139.3 | 14.696 | 0.066228 | 0.063665
10733 | 139.31 | 14.696 | 0.066227 | 33.508 | 0.063669 |  | 10733 | 33.508 | 139.31 | 14.696 | 0.066227 | 0.063669
10734 | 139.32 | 14.696 | 0.066226 | 33.51 | 0.063673 |  | 10734 | 33.51 | 139.32 | 14.696 | 0.066226 | 0.063673
10735 | 139.33 | 14.696 | 0.066225 | 33.513 | 0.063677 |  | 10735 | 33.513 | 139.33 | 14.696 | 0.066225 | 0.063677
10736 | 139.34 | 14.696 | 0.066224 | 33.515 | 0.063681 |  | 10736 | 33.515 | 139.34 | 14.696 | 0.066224 | 0.063681
10737 | 139.35 | 14.696 | 0.066222 | 33.518 | 0.063685 |  | 10737 | 33.518 | 139.35 | 14.696 | 0.066222 | 0.063685
10738 | 139.36 | 14.696 | 0.066221 | 33.52 | 0.063689 |  | 10738 | 33.52 | 139.36 | 14.696 | 0.066221 | 0.063689
10739 | 139.37 | 14.696 | 0.06622 | 33.522 | 0.063693 |  | 10739 | 33.522 | 139.37 | 14.696 | 0.06622 | 0.063693
10740 | 139.38 | 14.696 | 0.066219 | 33.525 | 0.063697 |  | 10740 | 33.525 | 139.38 | 14.696 | 0.066219 | 0.063697
10741 | 139.39 | 14.696 | 0.066218 | 33.527 | 0.063701 |  | 10741 | 33.527 | 139.39 | 14.696 | 0.066218 | 0.063701
10742 | 139.4 | 14.696 | 0.066217 | 33.53 | 0.063705 |  | 10742 | 33.53 | 139.4 | 14.696 | 0.066217 | 0.063705
10743 | 139.41 | 14.696 | 0.066216 | 33.532 | 0.063709 |  | 10743 | 33.532 | 139.41 | 14.696 | 0.066216 | 0.063709
10744 | 139.42 | 14.696 | 0.066215 | 33.535 | 0.063713 |  | 10744 | 33.535 | 139.42 | 14.696 | 0.066215 | 0.063713
10745 | 139.43 | 14.696 | 0.066214 | 33.537 | 0.063717 |  | 10745 | 33.537 | 139.43 | 14.696 | 0.066214 | 0.063717
10746 | 139.44 | 14.696 | 0.066213 | 33.539 | 0.063721 |  | 10746 | 33.539 | 139.44 | 14.696 | 0.066213 | 0.063721
10747 | 139.45 | 14.696 | 0.066211 | 33.542 | 0.063725 |  | 10747 | 33.542 | 139.45 | 14.696 | 0.066211 | 0.063725
10748 | 139.46 | 14.696 | 0.06621 | 33.544 | 0.063729 |  | 10748 | 33.544 | 139.46 | 14.696 | 0.06621 | 0.063729
10749 | 139.47 | 14.696 | 0.066209 | 33.547 | 0.063734 |  | 10749 | 33.547 | 139.47 | 14.696 | 0.066209 | 0.063734
10750 | 139.48 | 14.696 | 0.066208 | 33.549 | 0.063738 |  | 10750 | 33.549 | 139.48 | 14.696 | 0.066208 | 0.063738
10751 | 139.49 | 14.696 | 0.066207 | 33.551 | 0.063742 |  | 10751 | 33.551 | 139.49 | 14.696 | 0.066207 | 0.063742
10752 | 139.5 | 14.696 | 0.066206 | 33.554 | 0.063746 |  | 10752 | 33.554 | 139.5 | 14.696 | 0.066206 | 0.063746
10753 | 139.51 | 14.696 | 0.066205 | 33.556 | 0.06375 |  | 10753 | 33.556 | 139.51 | 14.696 | 0.066205 | 0.06375
10754 | 139.52 | 14.696 | 0.066204 | 33.559 | 0.063754 |  | 10754 | 33.559 | 139.52 | 14.696 | 0.066204 | 0.063754
10755 | 139.53 | 14.696 | 0.066203 | 33.561 | 0.063758 |  | 10755 | 33.561 | 139.53 | 14.696 | 0.066203 | 0.063758
10756 | 139.54 | 14.696 | 0.066201 | 33.563 | 0.063762 |  | 10756 | 33.563 | 139.54 | 14.696 | 0.066201 | 0.063762
10757 | 139.55 | 14.696 | 0.0662 | 33.566 | 0.063766 |  | 10757 | 33.566 | 139.55 | 14.696 | 0.0662 | 0.063766
10758 | 139.56 | 14.696 | 0.066199 | 33.568 | 0.06377 |  | 10758 | 33.568 | 139.56 | 14.696 | 0.066199 | 0.06377
10759 | 139.57 | 14.696 | 0.066198 | 33.571 | 0.063774 |  | 10759 | 33.571 | 139.57 | 14.696 | 0.066198 | 0.063774
10760 | 139.58 | 14.696 | 0.066197 | 33.573 | 0.063778 |  | 10760 | 33.573 | 139.58 | 14.696 | 0.066197 | 0.063778
10761 | 139.59 | 14.696 | 0.066196 | 33.575 | 0.063782 |  | 10761 | 33.575 | 139.59 | 14.696 | 0.066196 | 0.063782
10762 | 139.6 | 14.696 | 0.066195 | 33.578 | 0.063786 |  | 10762 | 33.578 | 139.6 | 14.696 | 0.066195 | 0.063786
10763 | 139.61 | 14.696 | 0.066194 | 33.58 | 0.06379 |  | 10763 | 33.58 | 139.61 | 14.696 | 0.066194 | 0.06379
10764 | 139.62 | 14.696 | 0.066193 | 33.583 | 0.063794 |  | 10764 | 33.583 | 139.62 | 14.696 | 0.066193 | 0.063794
10765 | 139.63 | 14.696 | 0.066191 | 33.585 | 0.063798 |  | 10765 | 33.585 | 139.63 | 14.696 | 0.066191 | 0.063798
10766 | 139.64 | 14.696 | 0.06619 | 33.588 | 0.063802 |  | 10766 | 33.588 | 139.64 | 14.696 | 0.06619 | 0.063802
10767 | 139.65 | 14.696 | 0.066189 | 33.59 | 0.063806 |  | 10767 | 33.59 | 139.65 | 14.696 | 0.066189 | 0.063806
10768 | 139.66 | 14.696 | 0.066188 | 33.592 | 0.06381 |  | 10768 | 33.592 | 139.66 | 14.696 | 0.066188 | 0.06381
10769 | 139.67 | 14.696 | 0.066187 | 33.595 | 0.063814 |  | 10769 | 33.595 | 139.67 | 14.696 | 0.066187 | 0.063814
10770 | 139.68 | 14.696 | 0.066186 | 33.597 | 0.063818 |  | 10770 | 33.597 | 139.68 | 14.696 | 0.066186 | 0.063818
10771 | 139.69 | 14.696 | 0.066185 | 33.6 | 0.063822 |  | 10771 | 33.6 | 139.69 | 14.696 | 0.066185 | 0.063822
10772 | 139.7 | 14.696 | 0.066184 | 33.602 | 0.063826 |  | 10772 | 33.602 | 139.7 | 14.696 | 0.066184 | 0.063826
10773 | 139.71 | 14.696 | 0.066183 | 33.604 | 0.06383 |  | 10773 | 33.604 | 139.71 | 14.696 | 0.066183 | 0.06383
10774 | 139.72 | 14.696 | 0.066182 | 33.607 | 0.063834 |  | 10774 | 33.607 | 139.72 | 14.696 | 0.066182 | 0.063834
10775 | 139.73 | 14.696 | 0.06618 | 33.609 | 0.063838 |  | 10775 | 33.609 | 139.73 | 14.696 | 0.06618 | 0.063838
10776 | 139.74 | 14.696 | 0.066179 | 33.612 | 0.063842 |  | 10776 | 33.612 | 139.74 | 14.696 | 0.066179 | 0.063842
10777 | 139.75 | 14.696 | 0.066178 | 33.614 | 0.063846 |  | 10777 | 33.614 | 139.75 | 14.696 | 0.066178 | 0.063846
10778 | 139.76 | 14.696 | 0.066177 | 33.616 | 0.06385 |  | 10778 | 33.616 | 139.76 | 14.696 | 0.066177 | 0.06385
10779 | 139.77 | 14.696 | 0.066176 | 33.619 | 0.063854 |  | 10779 | 33.619 | 139.77 | 14.696 | 0.066176 | 0.063854
10780 | 139.78 | 14.696 | 0.066175 | 33.621 | 0.063858 |  | 10780 | 33.621 | 139.78 | 14.696 | 0.066175 | 0.063858
10781 | 139.79 | 14.696 | 0.066174 | 33.624 | 0.063862 |  | 10781 | 33.624 | 139.79 | 14.696 | 0.066174 | 0.063862
10782 | 139.8 | 14.696 | 0.066173 | 33.626 | 0.063866 |  | 10782 | 33.626 | 139.8 | 14.696 | 0.066173 | 0.063866
10783 | 139.81 | 14.696 | 0.066172 | 33.628 | 0.06387 |  | 10783 | 33.628 | 139.81 | 14.696 | 0.066172 | 0.06387
10784 | 139.82 | 14.696 | 0.06617 | 33.631 | 0.063874 |  | 10784 | 33.631 | 139.82 | 14.696 | 0.06617 | 0.063874
10785 | 139.83 | 14.696 | 0.066169 | 33.633 | 0.063878 |  | 10785 | 33.633 | 139.83 | 14.696 | 0.066169 | 0.063878
10786 | 139.84 | 14.696 | 0.066168 | 33.636 | 0.063882 |  | 10786 | 33.636 | 139.84 | 14.696 | 0.066168 | 0.063882
10787 | 139.85 | 14.696 | 0.066167 | 33.638 | 0.063886 |  | 10787 | 33.638 | 139.85 | 14.696 | 0.066167 | 0.063886
10788 | 139.86 | 14.696 | 0.066166 | 33.641 | 0.06389 |  | 10788 | 33.641 | 139.86 | 14.696 | 0.066166 | 0.06389
10789 | 139.87 | 14.696 | 0.066165 | 33.643 | 0.063894 |  | 10789 | 33.643 | 139.87 | 14.696 | 0.066165 | 0.063894
10790 | 139.88 | 14.696 | 0.066164 | 33.645 | 0.063898 |  | 10790 | 33.645 | 139.88 | 14.696 | 0.066164 | 0.063898
10791 | 139.89 | 14.696 | 0.066163 | 33.648 | 0.063902 |  | 10791 | 33.648 | 139.89 | 14.696 | 0.066163 | 0.063902
10792 | 139.9 | 14.696 | 0.066162 | 33.65 | 0.063906 |  | 10792 | 33.65 | 139.9 | 14.696 | 0.066162 | 0.063906
10793 | 139.91 | 14.696 | 0.066161 | 33.653 | 0.06391 |  | 10793 | 33.653 | 139.91 | 14.696 | 0.066161 | 0.06391
10794 | 139.92 | 14.696 | 0.066159 | 33.655 | 0.063914 |  | 10794 | 33.655 | 139.92 | 14.696 | 0.066159 | 0.063914
10795 | 139.93 | 14.696 | 0.066158 | 33.657 | 0.063918 |  | 10795 | 33.657 | 139.93 | 14.696 | 0.066158 | 0.063918
10796 | 139.94 | 14.696 | 0.066157 | 33.66 | 0.063922 |  | 10796 | 33.66 | 139.94 | 14.696 | 0.066157 | 0.063922
10797 | 139.95 | 14.696 | 0.066156 | 33.662 | 0.063926 |  | 10797 | 33.662 | 139.95 | 14.696 | 0.066156 | 0.063926
10798 | 139.96 | 14.696 | 0.066155 | 33.665 | 0.06393 |  | 10798 | 33.665 | 139.96 | 14.696 | 0.066155 | 0.06393
10799 | 139.97 | 14.696 | 0.066154 | 33.667 | 0.063934 |  | 10799 | 33.667 | 139.97 | 14.696 | 0.066154 | 0.063934
10800 | 139.98 | 14.696 | 0.066153 | 33.669 | 0.063939 |  | 10800 | 33.669 | 139.98 | 14.696 | 0.066153 | 0.063939
10801 | 139.99 | 14.696 | 0.066152 | 33.672 | 0.063943 |  | 10801 | 33.672 | 139.99 | 14.696 | 0.066152 | 0.063943
10802 | 140 | 14.696 | 0.066151 | 33.674 | 0.063947 |  | 10802 | 33.674 | 140 | 14.696 | 0.066151 | 0.063947
10803 | 140.01 | 14.696 | 0.066149 | 33.677 | 0.063951 |  | 10803 | 33.677 | 140.01 | 14.696 | 0.066149 | 0.063951
10804 | 140.02 | 14.696 | 0.066148 | 33.679 | 0.063955 |  | 10804 | 33.679 | 140.02 | 14.696 | 0.066148 | 0.063955
10805 | 140.03 | 14.696 | 0.066147 | 33.681 | 0.063959 |  | 10805 | 33.681 | 140.03 | 14.696 | 0.066147 | 0.063959
10806 | 140.04 | 14.696 | 0.066146 | 33.684 | 0.063963 |  | 10806 | 33.684 | 140.04 | 14.696 | 0.066146 | 0.063963
10807 | 140.05 | 14.696 | 0.066145 | 33.686 | 0.063967 |  | 10807 | 33.686 | 140.05 | 14.696 | 0.066145 | 0.063967
10808 | 140.06 | 14.696 | 0.066144 | 33.689 | 0.063971 |  | 10808 | 33.689 | 140.06 | 14.696 | 0.066144 | 0.063971
10809 | 140.07 | 14.696 | 0.066143 | 33.691 | 0.063975 |  | 10809 | 33.691 | 140.07 | 14.696 | 0.066143 | 0.063975
10810 | 140.08 | 14.696 | 0.066142 | 33.694 | 0.063979 |  | 10810 | 33.694 | 140.08 | 14.696 | 0.066142 | 0.063979
10811 | 140.09 | 14.696 | 0.066141 | 33.696 | 0.063983 |  | 10811 | 33.696 | 140.09 | 14.696 | 0.066141 | 0.063983
10812 | 140.1 | 14.696 | 0.06614 | 33.698 | 0.063987 |  | 10812 | 33.698 | 140.1 | 14.696 | 0.06614 | 0.063987
10813 | 140.11 | 14.696 | 0.066138 | 33.701 | 0.063991 |  | 10813 | 33.701 | 140.11 | 14.696 | 0.066138 | 0.063991
10814 | 140.12 | 14.696 | 0.066137 | 33.703 | 0.063995 |  | 10814 | 33.703 | 140.12 | 14.696 | 0.066137 | 0.063995
10815 | 140.13 | 14.696 | 0.066136 | 33.706 | 0.063999 |  | 10815 | 33.706 | 140.13 | 14.696 | 0.066136 | 0.063999
10816 | 140.14 | 14.696 | 0.066135 | 33.708 | 0.064003 |  | 10816 | 33.708 | 140.14 | 14.696 | 0.066135 | 0.064003
10817 | 140.15 | 14.696 | 0.066134 | 33.71 | 0.064007 |  | 10817 | 33.71 | 140.15 | 14.696 | 0.066134 | 0.064007
10818 | 140.16 | 14.696 | 0.066133 | 33.713 | 0.064011 |  | 10818 | 33.713 | 140.16 | 14.696 | 0.066133 | 0.064011
10819 | 140.17 | 14.696 | 0.066132 | 33.715 | 0.064015 |  | 10819 | 33.715 | 140.17 | 14.696 | 0.066132 | 0.064015
10820 | 140.18 | 14.696 | 0.066131 | 33.718 | 0.064019 |  | 10820 | 33.718 | 140.18 | 14.696 | 0.066131 | 0.064019
10821 | 140.19 | 14.696 | 0.06613 | 33.72 | 0.064023 |  | 10821 | 33.72 | 140.19 | 14.696 | 0.06613 | 0.064023
10822 | 140.2 | 14.696 | 0.066128 | 33.722 | 0.064027 |  | 10822 | 33.722 | 140.2 | 14.696 | 0.066128 | 0.064027
10823 | 140.21 | 14.696 | 0.066127 | 33.725 | 0.064031 |  | 10823 | 33.725 | 140.21 | 14.696 | 0.066127 | 0.064031
10824 | 140.22 | 14.696 | 0.066126 | 33.727 | 0.064035 |  | 10824 | 33.727 | 140.22 | 14.696 | 0.066126 | 0.064035
10825 | 140.23 | 14.696 | 0.066125 | 33.73 | 0.064039 |  | 10825 | 33.73 | 140.23 | 14.696 | 0.066125 | 0.064039
10826 | 140.24 | 14.696 | 0.066124 | 33.732 | 0.064043 |  | 10826 | 33.732 | 140.24 | 14.696 | 0.066124 | 0.064043
10827 | 140.25 | 14.696 | 0.066123 | 33.734 | 0.064047 |  | 10827 | 33.734 | 140.25 | 14.696 | 0.066123 | 0.064047
10828 | 140.26 | 14.696 | 0.066122 | 33.737 | 0.064051 |  | 10828 | 33.737 | 140.26 | 14.696 | 0.066122 | 0.064051
10829 | 140.27 | 14.696 | 0.066121 | 33.739 | 0.064055 |  | 10829 | 33.739 | 140.27 | 14.696 | 0.066121 | 0.064055
10830 | 140.28 | 14.696 | 0.06612 | 33.742 | 0.064059 |  | 10830 | 33.742 | 140.28 | 14.696 | 0.06612 | 0.064059
10831 | 140.29 | 14.696 | 0.066119 | 33.744 | 0.064063 |  | 10831 | 33.744 | 140.29 | 14.696 | 0.066119 | 0.064063
10832 | 140.3 | 14.696 | 0.066117 | 33.747 | 0.064067 |  | 10832 | 33.747 | 140.3 | 14.696 | 0.066117 | 0.064067
10833 | 140.31 | 14.696 | 0.066116 | 33.749 | 0.064071 |  | 10833 | 33.749 | 140.31 | 14.696 | 0.066116 | 0.064071
10834 | 140.32 | 14.696 | 0.066115 | 33.751 | 0.064075 |  | 10834 | 33.751 | 140.32 | 14.696 | 0.066115 | 0.064075
10835 | 140.33 | 14.696 | 0.066114 | 33.754 | 0.064079 |  | 10835 | 33.754 | 140.33 | 14.696 | 0.066114 | 0.064079
10836 | 140.34 | 14.696 | 0.066113 | 33.756 | 0.064083 |  | 10836 | 33.756 | 140.34 | 14.696 | 0.066113 | 0.064083
10837 | 140.35 | 14.696 | 0.066112 | 33.759 | 0.064087 |  | 10837 | 33.759 | 140.35 | 14.696 | 0.066112 | 0.064087
10838 | 140.36 | 14.696 | 0.066111 | 33.761 | 0.064091 |  | 10838 | 33.761 | 140.36 | 14.696 | 0.066111 | 0.064091
10839 | 140.37 | 14.696 | 0.06611 | 33.763 | 0.064095 |  | 10839 | 33.763 | 140.37 | 14.696 | 0.06611 | 0.064095
10840 | 140.38 | 14.696 | 0.066109 | 33.766 | 0.064099 |  | 10840 | 33.766 | 140.38 | 14.696 | 0.066109 | 0.064099
10841 | 140.39 | 14.696 | 0.066107 | 33.768 | 0.064103 |  | 10841 | 33.768 | 140.39 | 14.696 | 0.066107 | 0.064103
10842 | 140.4 | 14.696 | 0.066106 | 33.771 | 0.064107 |  | 10842 | 33.771 | 140.4 | 14.696 | 0.066106 | 0.064107
10843 | 140.41 | 14.696 | 0.066105 | 33.773 | 0.064111 |  | 10843 | 33.773 | 140.41 | 14.696 | 0.066105 | 0.064111
10844 | 140.42 | 14.696 | 0.066104 | 33.775 | 0.064115 |  | 10844 | 33.775 | 140.42 | 14.696 | 0.066104 | 0.064115
10845 | 140.43 | 14.696 | 0.066103 | 33.778 | 0.064119 |  | 10845 | 33.778 | 140.43 | 14.696 | 0.066103 | 0.064119
10846 | 140.44 | 14.696 | 0.066102 | 33.78 | 0.064123 |  | 10846 | 33.78 | 140.44 | 14.696 | 0.066102 | 0.064123
10847 | 140.45 | 14.696 | 0.066101 | 33.783 | 0.064127 |  | 10847 | 33.783 | 140.45 | 14.696 | 0.066101 | 0.064127
10848 | 140.46 | 14.696 | 0.0661 | 33.785 | 0.064131 |  | 10848 | 33.785 | 140.46 | 14.696 | 0.0661 | 0.064131
10849 | 140.47 | 14.696 | 0.066099 | 33.787 | 0.064135 |  | 10849 | 33.787 | 140.47 | 14.696 | 0.066099 | 0.064135
10850 | 140.48 | 14.696 | 0.066098 | 33.79 | 0.064139 |  | 10850 | 33.79 | 140.48 | 14.696 | 0.066098 | 0.064139
10851 | 140.49 | 14.696 | 0.066096 | 33.792 | 0.064143 |  | 10851 | 33.792 | 140.49 | 14.696 | 0.066096 | 0.064143
10852 | 140.5 | 14.696 | 0.066095 | 33.795 | 0.064147 |  | 10852 | 33.795 | 140.5 | 14.696 | 0.066095 | 0.064147
10853 | 140.51 | 14.696 | 0.066094 | 33.797 | 0.064151 |  | 10853 | 33.797 | 140.51 | 14.696 | 0.066094 | 0.064151
10854 | 140.52 | 14.696 | 0.066093 | 33.8 | 0.064155 |  | 10854 | 33.8 | 140.52 | 14.696 | 0.066093 | 0.064155
10855 | 140.53 | 14.696 | 0.066092 | 33.802 | 0.064159 |  | 10855 | 33.802 | 140.53 | 14.696 | 0.066092 | 0.064159
10856 | 140.54 | 14.696 | 0.066091 | 33.804 | 0.064163 |  | 10856 | 33.804 | 140.54 | 14.696 | 0.066091 | 0.064163
10857 | 140.55 | 14.696 | 0.06609 | 33.807 | 0.064167 |  | 10857 | 33.807 | 140.55 | 14.696 | 0.06609 | 0.064167
10858 | 140.56 | 14.696 | 0.066089 | 33.809 | 0.064171 |  | 10858 | 33.809 | 140.56 | 14.696 | 0.066089 | 0.064171
10859 | 140.57 | 14.696 | 0.066088 | 33.812 | 0.064175 |  | 10859 | 33.812 | 140.57 | 14.696 | 0.066088 | 0.064175
10860 | 140.58 | 14.696 | 0.066087 | 33.814 | 0.064179 |  | 10860 | 33.814 | 140.58 | 14.696 | 0.066087 | 0.064179
10861 | 140.59 | 14.696 | 0.066085 | 33.816 | 0.064183 |  | 10861 | 33.816 | 140.59 | 14.696 | 0.066085 | 0.064183
10862 | 140.6 | 14.696 | 0.066084 | 33.819 | 0.064187 |  | 10862 | 33.819 | 140.6 | 14.696 | 0.066084 | 0.064187
10863 | 140.61 | 14.696 | 0.066083 | 33.821 | 0.064191 |  | 10863 | 33.821 | 140.61 | 14.696 | 0.066083 | 0.064191
10864 | 140.62 | 14.696 | 0.066082 | 33.824 | 0.064196 |  | 10864 | 33.824 | 140.62 | 14.696 | 0.066082 | 0.064196
10865 | 140.63 | 14.696 | 0.066081 | 33.826 | 0.0642 |  | 10865 | 33.826 | 140.63 | 14.696 | 0.066081 | 0.0642
10866 | 140.64 | 14.696 | 0.06608 | 33.828 | 0.064204 |  | 10866 | 33.828 | 140.64 | 14.696 | 0.06608 | 0.064204
10867 | 140.65 | 14.696 | 0.066079 | 33.831 | 0.064208 |  | 10867 | 33.831 | 140.65 | 14.696 | 0.066079 | 0.064208
10868 | 140.66 | 14.696 | 0.066078 | 33.833 | 0.064212 |  | 10868 | 33.833 | 140.66 | 14.696 | 0.066078 | 0.064212
10869 | 140.67 | 14.696 | 0.066077 | 33.836 | 0.064216 |  | 10869 | 33.836 | 140.67 | 14.696 | 0.066077 | 0.064216
10870 | 140.68 | 14.696 | 0.066075 | 33.838 | 0.06422 |  | 10870 | 33.838 | 140.68 | 14.696 | 0.066075 | 0.06422
10871 | 140.69 | 14.696 | 0.066074 | 33.84 | 0.064224 |  | 10871 | 33.84 | 140.69 | 14.696 | 0.066074 | 0.064224
10872 | 140.7 | 14.696 | 0.066073 | 33.843 | 0.064228 |  | 10872 | 33.843 | 140.7 | 14.696 | 0.066073 | 0.064228
10873 | 140.71 | 14.696 | 0.066072 | 33.845 | 0.064232 |  | 10873 | 33.845 | 140.71 | 14.696 | 0.066072 | 0.064232
10874 | 140.72 | 14.696 | 0.066071 | 33.848 | 0.064236 |  | 10874 | 33.848 | 140.72 | 14.696 | 0.066071 | 0.064236
10875 | 140.73 | 14.696 | 0.06607 | 33.85 | 0.06424 |  | 10875 | 33.85 | 140.73 | 14.696 | 0.06607 | 0.06424
10876 | 140.74 | 14.696 | 0.066069 | 33.853 | 0.064244 |  | 10876 | 33.853 | 140.74 | 14.696 | 0.066069 | 0.064244
10877 | 140.75 | 14.696 | 0.066068 | 33.855 | 0.064248 |  | 10877 | 33.855 | 140.75 | 14.696 | 0.066068 | 0.064248
10878 | 140.76 | 14.696 | 0.066067 | 33.857 | 0.064252 |  | 10878 | 33.857 | 140.76 | 14.696 | 0.066067 | 0.064252
10879 | 140.77 | 14.696 | 0.066066 | 33.86 | 0.064256 |  | 10879 | 33.86 | 140.77 | 14.696 | 0.066066 | 0.064256
10880 | 140.78 | 14.696 | 0.066064 | 33.862 | 0.06426 |  | 10880 | 33.862 | 140.78 | 14.696 | 0.066064 | 0.06426
10881 | 140.79 | 14.696 | 0.066063 | 33.865 | 0.064264 |  | 10881 | 33.865 | 140.79 | 14.696 | 0.066063 | 0.064264
10882 | 140.8 | 14.696 | 0.066062 | 33.867 | 0.064268 |  | 10882 | 33.867 | 140.8 | 14.696 | 0.066062 | 0.064268
10883 | 140.81 | 14.696 | 0.066061 | 33.869 | 0.064272 |  | 10883 | 33.869 | 140.81 | 14.696 | 0.066061 | 0.064272
10884 | 140.82 | 14.696 | 0.06606 | 33.872 | 0.064276 |  | 10884 | 33.872 | 140.82 | 14.696 | 0.06606 | 0.064276
10885 | 140.83 | 14.696 | 0.066059 | 33.874 | 0.06428 |  | 10885 | 33.874 | 140.83 | 14.696 | 0.066059 | 0.06428
10886 | 140.84 | 14.696 | 0.066058 | 33.877 | 0.064284 |  | 10886 | 33.877 | 140.84 | 14.696 | 0.066058 | 0.064284
10887 | 140.85 | 14.696 | 0.066057 | 33.879 | 0.064288 |  | 10887 | 33.879 | 140.85 | 14.696 | 0.066057 | 0.064288
10888 | 140.86 | 14.696 | 0.066056 | 33.881 | 0.064292 |  | 10888 | 33.881 | 140.86 | 14.696 | 0.066056 | 0.064292
10889 | 140.87 | 14.696 | 0.066055 | 33.884 | 0.064296 |  | 10889 | 33.884 | 140.87 | 14.696 | 0.066055 | 0.064296
10890 | 140.88 | 14.696 | 0.066053 | 33.886 | 0.0643 |  | 10890 | 33.886 | 140.88 | 14.696 | 0.066053 | 0.0643
10891 | 140.89 | 14.696 | 0.066052 | 33.889 | 0.064304 |  | 10891 | 33.889 | 140.89 | 14.696 | 0.066052 | 0.064304
10892 | 140.9 | 14.696 | 0.066051 | 33.891 | 0.064308 |  | 10892 | 33.891 | 140.9 | 14.696 | 0.066051 | 0.064308
10893 | 140.91 | 14.696 | 0.06605 | 33.893 | 0.064312 |  | 10893 | 33.893 | 140.91 | 14.696 | 0.06605 | 0.064312
10894 | 140.92 | 14.696 | 0.066049 | 33.896 | 0.064316 |  | 10894 | 33.896 | 140.92 | 14.696 | 0.066049 | 0.064316
10895 | 140.93 | 14.696 | 0.066048 | 33.898 | 0.06432 |  | 10895 | 33.898 | 140.93 | 14.696 | 0.066048 | 0.06432
10896 | 140.94 | 14.696 | 0.066047 | 33.901 | 0.064324 |  | 10896 | 33.901 | 140.94 | 14.696 | 0.066047 | 0.064324
10897 | 140.95 | 14.696 | 0.066046 | 33.903 | 0.064328 |  | 10897 | 33.903 | 140.95 | 14.696 | 0.066046 | 0.064328
10898 | 140.96 | 14.696 | 0.066045 | 33.906 | 0.064332 |  | 10898 | 33.906 | 140.96 | 14.696 | 0.066045 | 0.064332
10899 | 140.97 | 14.696 | 0.066044 | 33.908 | 0.064336 |  | 10899 | 33.908 | 140.97 | 14.696 | 0.066044 | 0.064336
10900 | 140.98 | 14.696 | 0.066042 | 33.91 | 0.06434 |  | 10900 | 33.91 | 140.98 | 14.696 | 0.066042 | 0.06434
10901 | 140.99 | 14.696 | 0.066041 | 33.913 | 0.064344 |  | 10901 | 33.913 | 140.99 | 14.696 | 0.066041 | 0.064344
10902 | 141 | 14.696 | 0.06604 | 33.915 | 0.064348 |  | 10902 | 33.915 | 141 | 14.696 | 0.06604 | 0.064348
10903 | 141.01 | 14.696 | 0.066039 | 33.918 | 0.064352 |  | 10903 | 33.918 | 141.01 | 14.696 | 0.066039 | 0.064352
10904 | 141.02 | 14.696 | 0.066038 | 33.92 | 0.064356 |  | 10904 | 33.92 | 141.02 | 14.696 | 0.066038 | 0.064356
10905 | 141.03 | 14.696 | 0.066037 | 33.922 | 0.06436 |  | 10905 | 33.922 | 141.03 | 14.696 | 0.066037 | 0.06436
10906 | 141.04 | 14.696 | 0.066036 | 33.925 | 0.064364 |  | 10906 | 33.925 | 141.04 | 14.696 | 0.066036 | 0.064364
10907 | 141.05 | 14.696 | 0.066035 | 33.927 | 0.064368 |  | 10907 | 33.927 | 141.05 | 14.696 | 0.066035 | 0.064368
10908 | 141.06 | 14.696 | 0.066034 | 33.93 | 0.064372 |  | 10908 | 33.93 | 141.06 | 14.696 | 0.066034 | 0.064372
10909 | 141.07 | 14.696 | 0.066033 | 33.932 | 0.064376 |  | 10909 | 33.932 | 141.07 | 14.696 | 0.066033 | 0.064376
10910 | 141.08 | 14.696 | 0.066031 | 33.934 | 0.06438 |  | 10910 | 33.934 | 141.08 | 14.696 | 0.066031 | 0.06438
10911 | 141.09 | 14.696 | 0.06603 | 33.937 | 0.064384 |  | 10911 | 33.937 | 141.09 | 14.696 | 0.06603 | 0.064384
10912 | 141.1 | 14.696 | 0.066029 | 33.939 | 0.064388 |  | 10912 | 33.939 | 141.1 | 14.696 | 0.066029 | 0.064388
10913 | 141.11 | 14.696 | 0.066028 | 33.942 | 0.064392 |  | 10913 | 33.942 | 141.11 | 14.696 | 0.066028 | 0.064392
10914 | 141.12 | 14.696 | 0.066027 | 33.944 | 0.064396 |  | 10914 | 33.944 | 141.12 | 14.696 | 0.066027 | 0.064396
10915 | 141.13 | 14.696 | 0.066026 | 33.946 | 0.0644 |  | 10915 | 33.946 | 141.13 | 14.696 | 0.066026 | 0.0644
10916 | 141.14 | 14.696 | 0.066025 | 33.949 | 0.064404 |  | 10916 | 33.949 | 141.14 | 14.696 | 0.066025 | 0.064404
10917 | 141.15 | 14.696 | 0.066024 | 33.951 | 0.064408 |  | 10917 | 33.951 | 141.15 | 14.696 | 0.066024 | 0.064408
10918 | 141.16 | 14.696 | 0.066023 | 33.954 | 0.064412 |  | 10918 | 33.954 | 141.16 | 14.696 | 0.066023 | 0.064412
10919 | 141.17 | 14.696 | 0.066022 | 33.956 | 0.064416 |  | 10919 | 33.956 | 141.17 | 14.696 | 0.066022 | 0.064416
10920 | 141.18 | 14.696 | 0.06602 | 33.959 | 0.06442 |  | 10920 | 33.959 | 141.18 | 14.696 | 0.06602 | 0.06442
10921 | 141.19 | 14.696 | 0.066019 | 33.961 | 0.064424 |  | 10921 | 33.961 | 141.19 | 14.696 | 0.066019 | 0.064424
10922 | 141.2 | 14.696 | 0.066018 | 33.963 | 0.064428 |  | 10922 | 33.963 | 141.2 | 14.696 | 0.066018 | 0.064428
10923 | 141.21 | 14.696 | 0.066017 | 33.966 | 0.064432 |  | 10923 | 33.966 | 141.21 | 14.696 | 0.066017 | 0.064432
10924 | 141.22 | 14.696 | 0.066016 | 33.968 | 0.064436 |  | 10924 | 33.968 | 141.22 | 14.696 | 0.066016 | 0.064436
10925 | 141.23 | 14.696 | 0.066015 | 33.971 | 0.06444 |  | 10925 | 33.971 | 141.23 | 14.696 | 0.066015 | 0.06444
10926 | 141.24 | 14.696 | 0.066014 | 33.973 | 0.064444 |  | 10926 | 33.973 | 141.24 | 14.696 | 0.066014 | 0.064444
10927 | 141.25 | 14.696 | 0.066013 | 33.975 | 0.064448 |  | 10927 | 33.975 | 141.25 | 14.696 | 0.066013 | 0.064448
10928 | 141.26 | 14.696 | 0.066012 | 33.978 | 0.064452 |  | 10928 | 33.978 | 141.26 | 14.696 | 0.066012 | 0.064452
10929 | 141.27 | 14.696 | 0.06601 | 33.98 | 0.064456 |  | 10929 | 33.98 | 141.27 | 14.696 | 0.06601 | 0.064456
10930 | 141.28 | 14.696 | 0.066009 | 33.983 | 0.06446 |  | 10930 | 33.983 | 141.28 | 14.696 | 0.066009 | 0.06446
10931 | 141.29 | 14.696 | 0.066008 | 33.985 | 0.064464 |  | 10931 | 33.985 | 141.29 | 14.696 | 0.066008 | 0.064464
10932 | 141.3 | 14.696 | 0.066007 | 33.987 | 0.064468 |  | 10932 | 33.987 | 141.3 | 14.696 | 0.066007 | 0.064468
10933 | 141.31 | 14.696 | 0.066006 | 33.99 | 0.064472 |  | 10933 | 33.99 | 141.31 | 14.696 | 0.066006 | 0.064472
10934 | 141.32 | 14.696 | 0.066005 | 33.992 | 0.064476 |  | 10934 | 33.992 | 141.32 | 14.696 | 0.066005 | 0.064476
10935 | 141.33 | 14.696 | 0.066004 | 33.995 | 0.06448 |  | 10935 | 33.995 | 141.33 | 14.696 | 0.066004 | 0.06448
10936 | 141.34 | 14.696 | 0.066003 | 33.997 | 0.064484 |  | 10936 | 33.997 | 141.34 | 14.696 | 0.066003 | 0.064484
10937 | 141.35 | 14.696 | 0.066002 | 34 | 0.064488 |  | 10937 | 34 | 141.35 | 14.696 | 0.066002 | 0.064488
10938 | 141.36 | 14.696 | 0.066001 | 34.002 | 0.064492 |  | 10938 | 34.002 | 141.36 | 14.696 | 0.066001 | 0.064492
10939 | 141.37 | 14.696 | 0.065999 | 34.004 | 0.064496 |  | 10939 | 34.004 | 141.37 | 14.696 | 0.065999 | 0.064496
10940 | 141.38 | 14.696 | 0.065998 | 34.007 | 0.0645 |  | 10940 | 34.007 | 141.38 | 14.696 | 0.065998 | 0.0645
10941 | 141.39 | 14.696 | 0.065997 | 34.009 | 0.064504 |  | 10941 | 34.009 | 141.39 | 14.696 | 0.065997 | 0.064504
10942 | 141.4 | 14.696 | 0.065996 | 34.012 | 0.064508 |  | 10942 | 34.012 | 141.4 | 14.696 | 0.065996 | 0.064508
10943 | 141.41 | 14.696 | 0.065995 | 34.014 | 0.064512 |  | 10943 | 34.014 | 141.41 | 14.696 | 0.065995 | 0.064512
10944 | 141.42 | 14.696 | 0.065994 | 34.016 | 0.064516 |  | 10944 | 34.016 | 141.42 | 14.696 | 0.065994 | 0.064516
10945 | 141.43 | 14.696 | 0.065993 | 34.019 | 0.06452 |  | 10945 | 34.019 | 141.43 | 14.696 | 0.065993 | 0.06452
10946 | 141.44 | 14.696 | 0.065992 | 34.021 | 0.064524 |  | 10946 | 34.021 | 141.44 | 14.696 | 0.065992 | 0.064524
10947 | 141.45 | 14.696 | 0.065991 | 34.024 | 0.064528 |  | 10947 | 34.024 | 141.45 | 14.696 | 0.065991 | 0.064528
10948 | 141.46 | 14.696 | 0.06599 | 34.026 | 0.064532 |  | 10948 | 34.026 | 141.46 | 14.696 | 0.06599 | 0.064532
10949 | 141.47 | 14.696 | 0.065988 | 34.028 | 0.064536 |  | 10949 | 34.028 | 141.47 | 14.696 | 0.065988 | 0.064536
10950 | 141.48 | 14.696 | 0.065987 | 34.031 | 0.06454 |  | 10950 | 34.031 | 141.48 | 14.696 | 0.065987 | 0.06454
10951 | 141.49 | 14.696 | 0.065986 | 34.033 | 0.064544 |  | 10951 | 34.033 | 141.49 | 14.696 | 0.065986 | 0.064544
10952 | 141.5 | 14.696 | 0.065985 | 34.036 | 0.064548 |  | 10952 | 34.036 | 141.5 | 14.696 | 0.065985 | 0.064548
10953 | 141.51 | 14.696 | 0.065984 | 34.038 | 0.064552 |  | 10953 | 34.038 | 141.51 | 14.696 | 0.065984 | 0.064552
10954 | 141.52 | 14.696 | 0.065983 | 34.04 | 0.064556 |  | 10954 | 34.04 | 141.52 | 14.696 | 0.065983 | 0.064556
10955 | 141.53 | 14.696 | 0.065982 | 34.043 | 0.06456 |  | 10955 | 34.043 | 141.53 | 14.696 | 0.065982 | 0.06456
10956 | 141.54 | 14.696 | 0.065981 | 34.045 | 0.064564 |  | 10956 | 34.045 | 141.54 | 14.696 | 0.065981 | 0.064564
10957 | 141.55 | 14.696 | 0.06598 | 34.048 | 0.064568 |  | 10957 | 34.048 | 141.55 | 14.696 | 0.06598 | 0.064568
10958 | 141.56 | 14.696 | 0.065979 | 34.05 | 0.064572 |  | 10958 | 34.05 | 141.56 | 14.696 | 0.065979 | 0.064572
10959 | 141.57 | 14.696 | 0.065977 | 34.053 | 0.064576 |  | 10959 | 34.053 | 141.57 | 14.696 | 0.065977 | 0.064576
10960 | 141.58 | 14.696 | 0.065976 | 34.055 | 0.064581 |  | 10960 | 34.055 | 141.58 | 14.696 | 0.065976 | 0.064581
10961 | 141.59 | 14.696 | 0.065975 | 34.057 | 0.064585 |  | 10961 | 34.057 | 141.59 | 14.696 | 0.065975 | 0.064585
10962 | 141.6 | 14.696 | 0.065974 | 34.06 | 0.064589 |  | 10962 | 34.06 | 141.6 | 14.696 | 0.065974 | 0.064589
10963 | 141.61 | 14.696 | 0.065973 | 34.062 | 0.064593 |  | 10963 | 34.062 | 141.61 | 14.696 | 0.065973 | 0.064593
10964 | 141.62 | 14.696 | 0.065972 | 34.065 | 0.064597 |  | 10964 | 34.065 | 141.62 | 14.696 | 0.065972 | 0.064597
10965 | 141.63 | 14.696 | 0.065971 | 34.067 | 0.064601 |  | 10965 | 34.067 | 141.63 | 14.696 | 0.065971 | 0.064601
10966 | 141.64 | 14.696 | 0.06597 | 34.069 | 0.064605 |  | 10966 | 34.069 | 141.64 | 14.696 | 0.06597 | 0.064605
10967 | 141.65 | 14.696 | 0.065969 | 34.072 | 0.064609 |  | 10967 | 34.072 | 141.65 | 14.696 | 0.065969 | 0.064609
10968 | 141.66 | 14.696 | 0.065968 | 34.074 | 0.064613 |  | 10968 | 34.074 | 141.66 | 14.696 | 0.065968 | 0.064613
10969 | 141.67 | 14.696 | 0.065967 | 34.077 | 0.064617 |  | 10969 | 34.077 | 141.67 | 14.696 | 0.065967 | 0.064617
10970 | 141.68 | 14.696 | 0.065965 | 34.079 | 0.064621 |  | 10970 | 34.079 | 141.68 | 14.696 | 0.065965 | 0.064621
10971 | 141.69 | 14.696 | 0.065964 | 34.081 | 0.064625 |  | 10971 | 34.081 | 141.69 | 14.696 | 0.065964 | 0.064625
10972 | 141.7 | 14.696 | 0.065963 | 34.084 | 0.064629 |  | 10972 | 34.084 | 141.7 | 14.696 | 0.065963 | 0.064629
10973 | 141.71 | 14.696 | 0.065962 | 34.086 | 0.064633 |  | 10973 | 34.086 | 141.71 | 14.696 | 0.065962 | 0.064633
10974 | 141.72 | 14.696 | 0.065961 | 34.089 | 0.064637 |  | 10974 | 34.089 | 141.72 | 14.696 | 0.065961 | 0.064637
10975 | 141.73 | 14.696 | 0.06596 | 34.091 | 0.064641 |  | 10975 | 34.091 | 141.73 | 14.696 | 0.06596 | 0.064641
10976 | 141.74 | 14.696 | 0.065959 | 34.093 | 0.064645 |  | 10976 | 34.093 | 141.74 | 14.696 | 0.065959 | 0.064645
10977 | 141.75 | 14.696 | 0.065958 | 34.096 | 0.064649 |  | 10977 | 34.096 | 141.75 | 14.696 | 0.065958 | 0.064649
10978 | 141.76 | 14.696 | 0.065957 | 34.098 | 0.064653 |  | 10978 | 34.098 | 141.76 | 14.696 | 0.065957 | 0.064653
10979 | 141.77 | 14.696 | 0.065956 | 34.101 | 0.064657 |  | 10979 | 34.101 | 141.77 | 14.696 | 0.065956 | 0.064657
10980 | 141.78 | 14.696 | 0.065954 | 34.103 | 0.064661 |  | 10980 | 34.103 | 141.78 | 14.696 | 0.065954 | 0.064661
10981 | 141.79 | 14.696 | 0.065953 | 34.106 | 0.064665 |  | 10981 | 34.106 | 141.79 | 14.696 | 0.065953 | 0.064665
10982 | 141.8 | 14.696 | 0.065952 | 34.108 | 0.064669 |  | 10982 | 34.108 | 141.8 | 14.696 | 0.065952 | 0.064669
10983 | 141.81 | 14.696 | 0.065951 | 34.11 | 0.064673 |  | 10983 | 34.11 | 141.81 | 14.696 | 0.065951 | 0.064673
10984 | 141.82 | 14.696 | 0.06595 | 34.113 | 0.064677 |  | 10984 | 34.113 | 141.82 | 14.696 | 0.06595 | 0.064677
10985 | 141.83 | 14.696 | 0.065949 | 34.115 | 0.064681 |  | 10985 | 34.115 | 141.83 | 14.696 | 0.065949 | 0.064681
10986 | 141.84 | 14.696 | 0.065948 | 34.118 | 0.064685 |  | 10986 | 34.118 | 141.84 | 14.696 | 0.065948 | 0.064685
10987 | 141.85 | 14.696 | 0.065947 | 34.12 | 0.064689 |  | 10987 | 34.12 | 141.85 | 14.696 | 0.065947 | 0.064689
10988 | 141.86 | 14.696 | 0.065946 | 34.122 | 0.064693 |  | 10988 | 34.122 | 141.86 | 14.696 | 0.065946 | 0.064693
10989 | 141.87 | 14.696 | 0.065945 | 34.125 | 0.064697 |  | 10989 | 34.125 | 141.87 | 14.696 | 0.065945 | 0.064697
10990 | 141.88 | 14.696 | 0.065943 | 34.127 | 0.064701 |  | 10990 | 34.127 | 141.88 | 14.696 | 0.065943 | 0.064701
10991 | 141.89 | 14.696 | 0.065942 | 34.13 | 0.064705 |  | 10991 | 34.13 | 141.89 | 14.696 | 0.065942 | 0.064705
10992 | 141.9 | 14.696 | 0.065941 | 34.132 | 0.064709 |  | 10992 | 34.132 | 141.9 | 14.696 | 0.065941 | 0.064709
10993 | 141.91 | 14.696 | 0.06594 | 34.134 | 0.064713 |  | 10993 | 34.134 | 141.91 | 14.696 | 0.06594 | 0.064713
10994 | 141.92 | 14.696 | 0.065939 | 34.137 | 0.064717 |  | 10994 | 34.137 | 141.92 | 14.696 | 0.065939 | 0.064717
10995 | 141.93 | 14.696 | 0.065938 | 34.139 | 0.064721 |  | 10995 | 34.139 | 141.93 | 14.696 | 0.065938 | 0.064721
10996 | 141.94 | 14.696 | 0.065937 | 34.142 | 0.064725 |  | 10996 | 34.142 | 141.94 | 14.696 | 0.065937 | 0.064725
10997 | 141.95 | 14.696 | 0.065936 | 34.144 | 0.064729 |  | 10997 | 34.144 | 141.95 | 14.696 | 0.065936 | 0.064729
10998 | 141.96 | 14.696 | 0.065935 | 34.146 | 0.064733 |  | 10998 | 34.146 | 141.96 | 14.696 | 0.065935 | 0.064733
10999 | 141.97 | 14.696 | 0.065934 | 34.149 | 0.064737 |  | 10999 | 34.149 | 141.97 | 14.696 | 0.065934 | 0.064737
11000 | 141.98 | 14.696 | 0.065932 | 34.151 | 0.064741 |  | 11000 | 34.151 | 141.98 | 14.696 | 0.065932 | 0.064741
11001 | 141.99 | 14.696 | 0.065931 | 34.154 | 0.064745 |  | 11001 | 34.154 | 141.99 | 14.696 | 0.065931 | 0.064745
11002 | 142 | 14.696 | 0.06593 | 34.156 | 0.064749 |  | 11002 | 34.156 | 142 | 14.696 | 0.06593 | 0.064749
11003 | 142.01 | 14.696 | 0.065929 | 34.159 | 0.064753 |  | 11003 | 34.159 | 142.01 | 14.696 | 0.065929 | 0.064753
11004 | 142.02 | 14.696 | 0.065928 | 34.161 | 0.064757 |  | 11004 | 34.161 | 142.02 | 14.696 | 0.065928 | 0.064757
11005 | 142.03 | 14.696 | 0.065927 | 34.163 | 0.064761 |  | 11005 | 34.163 | 142.03 | 14.696 | 0.065927 | 0.064761
11006 | 142.04 | 14.696 | 0.065926 | 34.166 | 0.064765 |  | 11006 | 34.166 | 142.04 | 14.696 | 0.065926 | 0.064765
11007 | 142.05 | 14.696 | 0.065925 | 34.168 | 0.064769 |  | 11007 | 34.168 | 142.05 | 14.696 | 0.065925 | 0.064769
11008 | 142.06 | 14.696 | 0.065924 | 34.171 | 0.064773 |  | 11008 | 34.171 | 142.06 | 14.696 | 0.065924 | 0.064773
11009 | 142.07 | 14.696 | 0.065923 | 34.173 | 0.064777 |  | 11009 | 34.173 | 142.07 | 14.696 | 0.065923 | 0.064777
11010 | 142.08 | 14.696 | 0.065921 | 34.175 | 0.064781 |  | 11010 | 34.175 | 142.08 | 14.696 | 0.065921 | 0.064781
11011 | 142.09 | 14.696 | 0.06592 | 34.178 | 0.064785 |  | 11011 | 34.178 | 142.09 | 14.696 | 0.06592 | 0.064785
11012 | 142.1 | 14.696 | 0.065919 | 34.18 | 0.064789 |  | 11012 | 34.18 | 142.1 | 14.696 | 0.065919 | 0.064789
11013 | 142.11 | 14.696 | 0.065918 | 34.183 | 0.064793 |  | 11013 | 34.183 | 142.11 | 14.696 | 0.065918 | 0.064793
11014 | 142.12 | 14.696 | 0.065917 | 34.185 | 0.064797 |  | 11014 | 34.185 | 142.12 | 14.696 | 0.065917 | 0.064797
11015 | 142.13 | 14.696 | 0.065916 | 34.187 | 0.064801 |  | 11015 | 34.187 | 142.13 | 14.696 | 0.065916 | 0.064801
11016 | 142.14 | 14.696 | 0.065915 | 34.19 | 0.064805 |  | 11016 | 34.19 | 142.14 | 14.696 | 0.065915 | 0.064805
11017 | 142.15 | 14.696 | 0.065914 | 34.192 | 0.064809 |  | 11017 | 34.192 | 142.15 | 14.696 | 0.065914 | 0.064809
11018 | 142.16 | 14.696 | 0.065913 | 34.195 | 0.064813 |  | 11018 | 34.195 | 142.16 | 14.696 | 0.065913 | 0.064813
11019 | 142.17 | 14.696 | 0.065912 | 34.197 | 0.064817 |  | 11019 | 34.197 | 142.17 | 14.696 | 0.065912 | 0.064817
11020 | 142.18 | 14.696 | 0.065911 | 34.199 | 0.064821 |  | 11020 | 34.199 | 142.18 | 14.696 | 0.065911 | 0.064821
11021 | 142.19 | 14.696 | 0.065909 | 34.202 | 0.064825 |  | 11021 | 34.202 | 142.19 | 14.696 | 0.065909 | 0.064825
11022 | 142.2 | 14.696 | 0.065908 | 34.204 | 0.064829 |  | 11022 | 34.204 | 142.2 | 14.696 | 0.065908 | 0.064829
11023 | 142.21 | 14.696 | 0.065907 | 34.207 | 0.064833 |  | 11023 | 34.207 | 142.21 | 14.696 | 0.065907 | 0.064833
11024 | 142.22 | 14.696 | 0.065906 | 34.209 | 0.064837 |  | 11024 | 34.209 | 142.22 | 14.696 | 0.065906 | 0.064837
11025 | 142.23 | 14.696 | 0.065905 | 34.212 | 0.064841 |  | 11025 | 34.212 | 142.23 | 14.696 | 0.065905 | 0.064841
11026 | 142.24 | 14.696 | 0.065904 | 34.214 | 0.064845 |  | 11026 | 34.214 | 142.24 | 14.696 | 0.065904 | 0.064845
11027 | 142.25 | 14.696 | 0.065903 | 34.216 | 0.064849 |  | 11027 | 34.216 | 142.25 | 14.696 | 0.065903 | 0.064849
11028 | 142.26 | 14.696 | 0.065902 | 34.219 | 0.064853 |  | 11028 | 34.219 | 142.26 | 14.696 | 0.065902 | 0.064853
11029 | 142.27 | 14.696 | 0.065901 | 34.221 | 0.064857 |  | 11029 | 34.221 | 142.27 | 14.696 | 0.065901 | 0.064857
11030 | 142.28 | 14.696 | 0.0659 | 34.224 | 0.064861 |  | 11030 | 34.224 | 142.28 | 14.696 | 0.0659 | 0.064861
11031 | 142.29 | 14.696 | 0.065898 | 34.226 | 0.064865 |  | 11031 | 34.226 | 142.29 | 14.696 | 0.065898 | 0.064865
11032 | 142.3 | 14.696 | 0.065897 | 34.228 | 0.064869 |  | 11032 | 34.228 | 142.3 | 14.696 | 0.065897 | 0.064869
11033 | 142.31 | 14.696 | 0.065896 | 34.231 | 0.064873 |  | 11033 | 34.231 | 142.31 | 14.696 | 0.065896 | 0.064873
11034 | 142.32 | 14.696 | 0.065895 | 34.233 | 0.064877 |  | 11034 | 34.233 | 142.32 | 14.696 | 0.065895 | 0.064877
11035 | 142.33 | 14.696 | 0.065894 | 34.236 | 0.064881 |  | 11035 | 34.236 | 142.33 | 14.696 | 0.065894 | 0.064881
11036 | 142.34 | 14.696 | 0.065893 | 34.238 | 0.064885 |  | 11036 | 34.238 | 142.34 | 14.696 | 0.065893 | 0.064885
11037 | 142.35 | 14.696 | 0.065892 | 34.24 | 0.064889 |  | 11037 | 34.24 | 142.35 | 14.696 | 0.065892 | 0.064889
11038 | 142.36 | 14.696 | 0.065891 | 34.243 | 0.064893 |  | 11038 | 34.243 | 142.36 | 14.696 | 0.065891 | 0.064893
11039 | 142.37 | 14.696 | 0.06589 | 34.245 | 0.064897 |  | 11039 | 34.245 | 142.37 | 14.696 | 0.06589 | 0.064897
11040 | 142.38 | 14.696 | 0.065889 | 34.248 | 0.064901 |  | 11040 | 34.248 | 142.38 | 14.696 | 0.065889 | 0.064901
11041 | 142.39 | 14.696 | 0.065887 | 34.25 | 0.064905 |  | 11041 | 34.25 | 142.39 | 14.696 | 0.065887 | 0.064905
11042 | 142.4 | 14.696 | 0.065886 | 34.252 | 0.064909 |  | 11042 | 34.252 | 142.4 | 14.696 | 0.065886 | 0.064909
11043 | 142.41 | 14.696 | 0.065885 | 34.255 | 0.064913 |  | 11043 | 34.255 | 142.41 | 14.696 | 0.065885 | 0.064913
11044 | 142.42 | 14.696 | 0.065884 | 34.257 | 0.064917 |  | 11044 | 34.257 | 142.42 | 14.696 | 0.065884 | 0.064917
11045 | 142.43 | 14.696 | 0.065883 | 34.26 | 0.064921 |  | 11045 | 34.26 | 142.43 | 14.696 | 0.065883 | 0.064921
11046 | 142.44 | 14.696 | 0.065882 | 34.262 | 0.064925 |  | 11046 | 34.262 | 142.44 | 14.696 | 0.065882 | 0.064925
11047 | 142.45 | 14.696 | 0.065881 | 34.265 | 0.064929 |  | 11047 | 34.265 | 142.45 | 14.696 | 0.065881 | 0.064929
11048 | 142.46 | 14.696 | 0.06588 | 34.267 | 0.064933 |  | 11048 | 34.267 | 142.46 | 14.696 | 0.06588 | 0.064933
11049 | 142.47 | 14.696 | 0.065879 | 34.269 | 0.064937 |  | 11049 | 34.269 | 142.47 | 14.696 | 0.065879 | 0.064937
11050 | 142.48 | 14.696 | 0.065878 | 34.272 | 0.064941 |  | 11050 | 34.272 | 142.48 | 14.696 | 0.065878 | 0.064941
11051 | 142.49 | 14.696 | 0.065877 | 34.274 | 0.064945 |  | 11051 | 34.274 | 142.49 | 14.696 | 0.065877 | 0.064945
11052 | 142.5 | 14.696 | 0.065875 | 34.277 | 0.064949 |  | 11052 | 34.277 | 142.5 | 14.696 | 0.065875 | 0.064949
11053 | 142.51 | 14.696 | 0.065874 | 34.279 | 0.064953 |  | 11053 | 34.279 | 142.51 | 14.696 | 0.065874 | 0.064953
11054 | 142.52 | 14.696 | 0.065873 | 34.281 | 0.064957 |  | 11054 | 34.281 | 142.52 | 14.696 | 0.065873 | 0.064957
11055 | 142.53 | 14.696 | 0.065872 | 34.284 | 0.064961 |  | 11055 | 34.284 | 142.53 | 14.696 | 0.065872 | 0.064961
11056 | 142.54 | 14.696 | 0.065871 | 34.286 | 0.064965 |  | 11056 | 34.286 | 142.54 | 14.696 | 0.065871 | 0.064965
11057 | 142.55 | 14.696 | 0.06587 | 34.289 | 0.064969 |  | 11057 | 34.289 | 142.55 | 14.696 | 0.06587 | 0.064969
11058 | 142.56 | 14.696 | 0.065869 | 34.291 | 0.064973 |  | 11058 | 34.291 | 142.56 | 14.696 | 0.065869 | 0.064973
11059 | 142.57 | 14.696 | 0.065868 | 34.293 | 0.064977 |  | 11059 | 34.293 | 142.57 | 14.696 | 0.065868 | 0.064977
11060 | 142.58 | 14.696 | 0.065867 | 34.296 | 0.064981 |  | 11060 | 34.296 | 142.58 | 14.696 | 0.065867 | 0.064981
11061 | 142.59 | 14.696 | 0.065866 | 34.298 | 0.064985 |  | 11061 | 34.298 | 142.59 | 14.696 | 0.065866 | 0.064985
11062 | 142.6 | 14.696 | 0.065864 | 34.301 | 0.064989 |  | 11062 | 34.301 | 142.6 | 14.696 | 0.065864 | 0.064989
11063 | 142.61 | 14.696 | 0.065863 | 34.303 | 0.064993 |  | 11063 | 34.303 | 142.61 | 14.696 | 0.065863 | 0.064993
11064 | 142.62 | 14.696 | 0.065862 | 34.305 | 0.064997 |  | 11064 | 34.305 | 142.62 | 14.696 | 0.065862 | 0.064997
11065 | 142.63 | 14.696 | 0.065861 | 34.308 | 0.065001 |  | 11065 | 34.308 | 142.63 | 14.696 | 0.065861 | 0.065001
11066 | 142.64 | 14.696 | 0.06586 | 34.31 | 0.065005 |  | 11066 | 34.31 | 142.64 | 14.696 | 0.06586 | 0.065005
11067 | 142.65 | 14.696 | 0.065859 | 34.313 | 0.065009 |  | 11067 | 34.313 | 142.65 | 14.696 | 0.065859 | 0.065009
11068 | 142.66 | 14.696 | 0.065858 | 34.315 | 0.065013 |  | 11068 | 34.315 | 142.66 | 14.696 | 0.065858 | 0.065013
11069 | 142.67 | 14.696 | 0.065857 | 34.318 | 0.065017 |  | 11069 | 34.318 | 142.67 | 14.696 | 0.065857 | 0.065017
11070 | 142.68 | 14.696 | 0.065856 | 34.32 | 0.065021 |  | 11070 | 34.32 | 142.68 | 14.696 | 0.065856 | 0.065021
11071 | 142.69 | 14.696 | 0.065855 | 34.322 | 0.065025 |  | 11071 | 34.322 | 142.69 | 14.696 | 0.065855 | 0.065025
11072 | 142.7 | 14.696 | 0.065853 | 34.325 | 0.065029 |  | 11072 | 34.325 | 142.7 | 14.696 | 0.065853 | 0.065029
11073 | 142.71 | 14.696 | 0.065852 | 34.327 | 0.065033 |  | 11073 | 34.327 | 142.71 | 14.696 | 0.065852 | 0.065033
11074 | 142.72 | 14.696 | 0.065851 | 34.33 | 0.065037 |  | 11074 | 34.33 | 142.72 | 14.696 | 0.065851 | 0.065037
11075 | 142.73 | 14.696 | 0.06585 | 34.332 | 0.065041 |  | 11075 | 34.332 | 142.73 | 14.696 | 0.06585 | 0.065041
11076 | 142.74 | 14.696 | 0.065849 | 34.334 | 0.065045 |  | 11076 | 34.334 | 142.74 | 14.696 | 0.065849 | 0.065045
11077 | 142.75 | 14.696 | 0.065848 | 34.337 | 0.065049 |  | 11077 | 34.337 | 142.75 | 14.696 | 0.065848 | 0.065049
11078 | 142.76 | 14.696 | 0.065847 | 34.339 | 0.065053 |  | 11078 | 34.339 | 142.76 | 14.696 | 0.065847 | 0.065053
11079 | 142.77 | 14.696 | 0.065846 | 34.342 | 0.065057 |  | 11079 | 34.342 | 142.77 | 14.696 | 0.065846 | 0.065057
11080 | 142.78 | 14.696 | 0.065845 | 34.344 | 0.065061 |  | 11080 | 34.344 | 142.78 | 14.696 | 0.065845 | 0.065061
11081 | 142.79 | 14.696 | 0.065844 | 34.346 | 0.065065 |  | 11081 | 34.346 | 142.79 | 14.696 | 0.065844 | 0.065065
11082 | 142.8 | 14.696 | 0.065843 | 34.349 | 0.065069 |  | 11082 | 34.349 | 142.8 | 14.696 | 0.065843 | 0.065069
11083 | 142.81 | 14.696 | 0.065841 | 34.351 | 0.065073 |  | 11083 | 34.351 | 142.81 | 14.696 | 0.065841 | 0.065073
11084 | 142.82 | 14.696 | 0.06584 | 34.354 | 0.065077 |  | 11084 | 34.354 | 142.82 | 14.696 | 0.06584 | 0.065077
11085 | 142.83 | 14.696 | 0.065839 | 34.356 | 0.065081 |  | 11085 | 34.356 | 142.83 | 14.696 | 0.065839 | 0.065081
11086 | 142.84 | 14.696 | 0.065838 | 34.359 | 0.065085 |  | 11086 | 34.359 | 142.84 | 14.696 | 0.065838 | 0.065085
11087 | 142.85 | 14.696 | 0.065837 | 34.361 | 0.065089 |  | 11087 | 34.361 | 142.85 | 14.696 | 0.065837 | 0.065089
11088 | 142.86 | 14.696 | 0.065836 | 34.363 | 0.065093 |  | 11088 | 34.363 | 142.86 | 14.696 | 0.065836 | 0.065093
11089 | 142.87 | 14.696 | 0.065835 | 34.366 | 0.065097 |  | 11089 | 34.366 | 142.87 | 14.696 | 0.065835 | 0.065097
11090 | 142.88 | 14.696 | 0.065834 | 34.368 | 0.065101 |  | 11090 | 34.368 | 142.88 | 14.696 | 0.065834 | 0.065101
11091 | 142.89 | 14.696 | 0.065833 | 34.371 | 0.065105 |  | 11091 | 34.371 | 142.89 | 14.696 | 0.065833 | 0.065105
11092 | 142.9 | 14.696 | 0.065832 | 34.373 | 0.065109 |  | 11092 | 34.373 | 142.9 | 14.696 | 0.065832 | 0.065109
11093 | 142.91 | 14.696 | 0.065831 | 34.375 | 0.065113 |  | 11093 | 34.375 | 142.91 | 14.696 | 0.065831 | 0.065113
11094 | 142.92 | 14.696 | 0.065829 | 34.378 | 0.065117 |  | 11094 | 34.378 | 142.92 | 14.696 | 0.065829 | 0.065117
11095 | 142.93 | 14.696 | 0.065828 | 34.38 | 0.065121 |  | 11095 | 34.38 | 142.93 | 14.696 | 0.065828 | 0.065121
11096 | 142.94 | 14.696 | 0.065827 | 34.383 | 0.065125 |  | 11096 | 34.383 | 142.94 | 14.696 | 0.065827 | 0.065125
11097 | 142.95 | 14.696 | 0.065826 | 34.385 | 0.065129 |  | 11097 | 34.385 | 142.95 | 14.696 | 0.065826 | 0.065129
11098 | 142.96 | 14.696 | 0.065825 | 34.387 | 0.065133 |  | 11098 | 34.387 | 142.96 | 14.696 | 0.065825 | 0.065133
11099 | 142.97 | 14.696 | 0.065824 | 34.39 | 0.065137 |  | 11099 | 34.39 | 142.97 | 14.696 | 0.065824 | 0.065137
11100 | 142.98 | 14.696 | 0.065823 | 34.392 | 0.065141 |  | 11100 | 34.392 | 142.98 | 14.696 | 0.065823 | 0.065141
11101 | 142.99 | 14.696 | 0.065822 | 34.395 | 0.065145 |  | 11101 | 34.395 | 142.99 | 14.696 | 0.065822 | 0.065145
11102 | 143 | 14.696 | 0.065821 | 34.397 | 0.065149 |  | 11102 | 34.397 | 143 | 14.696 | 0.065821 | 0.065149
11103 | 143.01 | 14.696 | 0.06582 | 34.399 | 0.065153 |  | 11103 | 34.399 | 143.01 | 14.696 | 0.06582 | 0.065153
11104 | 143.02 | 14.696 | 0.065818 | 34.402 | 0.065157 |  | 11104 | 34.402 | 143.02 | 14.696 | 0.065818 | 0.065157
11105 | 143.03 | 14.696 | 0.065817 | 34.404 | 0.065161 |  | 11105 | 34.404 | 143.03 | 14.696 | 0.065817 | 0.065161
11106 | 143.04 | 14.696 | 0.065816 | 34.407 | 0.065165 |  | 11106 | 34.407 | 143.04 | 14.696 | 0.065816 | 0.065165
11107 | 143.05 | 14.696 | 0.065815 | 34.409 | 0.065169 |  | 11107 | 34.409 | 143.05 | 14.696 | 0.065815 | 0.065169
11108 | 143.06 | 14.696 | 0.065814 | 34.412 | 0.065173 |  | 11108 | 34.412 | 143.06 | 14.696 | 0.065814 | 0.065173
11109 | 143.07 | 14.696 | 0.065813 | 34.414 | 0.065177 |  | 11109 | 34.414 | 143.07 | 14.696 | 0.065813 | 0.065177
11110 | 143.08 | 14.696 | 0.065812 | 34.416 | 0.065181 |  | 11110 | 34.416 | 143.08 | 14.696 | 0.065812 | 0.065181
11111 | 143.09 | 14.696 | 0.065811 | 34.419 | 0.065185 |  | 11111 | 34.419 | 143.09 | 14.696 | 0.065811 | 0.065185
11112 | 143.1 | 14.696 | 0.06581 | 34.421 | 0.065189 |  | 11112 | 34.421 | 143.1 | 14.696 | 0.06581 | 0.065189
11113 | 143.11 | 14.696 | 0.065809 | 34.424 | 0.065193 |  | 11113 | 34.424 | 143.11 | 14.696 | 0.065809 | 0.065193
11114 | 143.12 | 14.696 | 0.065808 | 34.426 | 0.065197 |  | 11114 | 34.426 | 143.12 | 14.696 | 0.065808 | 0.065197
11115 | 143.13 | 14.696 | 0.065806 | 34.428 | 0.065201 |  | 11115 | 34.428 | 143.13 | 14.696 | 0.065806 | 0.065201
11116 | 143.14 | 14.696 | 0.065805 | 34.431 | 0.065205 |  | 11116 | 34.431 | 143.14 | 14.696 | 0.065805 | 0.065205
11117 | 143.15 | 14.696 | 0.065804 | 34.433 | 0.065209 |  | 11117 | 34.433 | 143.15 | 14.696 | 0.065804 | 0.065209
11118 | 143.16 | 14.696 | 0.065803 | 34.436 | 0.065213 |  | 11118 | 34.436 | 143.16 | 14.696 | 0.065803 | 0.065213
11119 | 143.17 | 14.696 | 0.065802 | 34.438 | 0.065217 |  | 11119 | 34.438 | 143.17 | 14.696 | 0.065802 | 0.065217
11120 | 143.18 | 14.696 | 0.065801 | 34.44 | 0.065221 |  | 11120 | 34.44 | 143.18 | 14.696 | 0.065801 | 0.065221
11121 | 143.19 | 14.696 | 0.0658 | 34.443 | 0.065225 |  | 11121 | 34.443 | 143.19 | 14.696 | 0.0658 | 0.065225
11122 | 143.2 | 14.696 | 0.065799 | 34.445 | 0.065229 |  | 11122 | 34.445 | 143.2 | 14.696 | 0.065799 | 0.065229
11123 | 143.21 | 14.696 | 0.065798 | 34.448 | 0.065233 |  | 11123 | 34.448 | 143.21 | 14.696 | 0.065798 | 0.065233
11124 | 143.22 | 14.696 | 0.065797 | 34.45 | 0.065237 |  | 11124 | 34.45 | 143.22 | 14.696 | 0.065797 | 0.065237
11125 | 143.23 | 14.696 | 0.065795 | 34.452 | 0.065241 |  | 11125 | 34.452 | 143.23 | 14.696 | 0.065795 | 0.065241
11126 | 143.24 | 14.696 | 0.065794 | 34.455 | 0.065245 |  | 11126 | 34.455 | 143.24 | 14.696 | 0.065794 | 0.065245
11127 | 143.25 | 14.696 | 0.065793 | 34.457 | 0.065249 |  | 11127 | 34.457 | 143.25 | 14.696 | 0.065793 | 0.065249
11128 | 143.26 | 14.696 | 0.065792 | 34.46 | 0.065253 |  | 11128 | 34.46 | 143.26 | 14.696 | 0.065792 | 0.065253
11129 | 143.27 | 14.696 | 0.065791 | 34.462 | 0.065257 |  | 11129 | 34.462 | 143.27 | 14.696 | 0.065791 | 0.065257
11130 | 143.28 | 14.696 | 0.06579 | 34.465 | 0.065261 |  | 11130 | 34.465 | 143.28 | 14.696 | 0.06579 | 0.065261
11131 | 143.29 | 14.696 | 0.065789 | 34.467 | 0.065265 |  | 11131 | 34.467 | 143.29 | 14.696 | 0.065789 | 0.065265
11132 | 143.3 | 14.696 | 0.065788 | 34.469 | 0.065269 |  | 11132 | 34.469 | 143.3 | 14.696 | 0.065788 | 0.065269
11133 | 143.31 | 14.696 | 0.065787 | 34.472 | 0.065273 |  | 11133 | 34.472 | 143.31 | 14.696 | 0.065787 | 0.065273
11134 | 143.32 | 14.696 | 0.065786 | 34.474 | 0.065277 |  | 11134 | 34.474 | 143.32 | 14.696 | 0.065786 | 0.065277
11135 | 143.33 | 14.696 | 0.065785 | 34.477 | 0.065281 |  | 11135 | 34.477 | 143.33 | 14.696 | 0.065785 | 0.065281
11136 | 143.34 | 14.696 | 0.065783 | 34.479 | 0.065285 |  | 11136 | 34.479 | 143.34 | 14.696 | 0.065783 | 0.065285
11137 | 143.35 | 14.696 | 0.065782 | 34.481 | 0.065289 |  | 11137 | 34.481 | 143.35 | 14.696 | 0.065782 | 0.065289
11138 | 143.36 | 14.696 | 0.065781 | 34.484 | 0.065293 |  | 11138 | 34.484 | 143.36 | 14.696 | 0.065781 | 0.065293
11139 | 143.37 | 14.696 | 0.06578 | 34.486 | 0.065297 |  | 11139 | 34.486 | 143.37 | 14.696 | 0.06578 | 0.065297
11140 | 143.38 | 14.696 | 0.065779 | 34.489 | 0.065301 |  | 11140 | 34.489 | 143.38 | 14.696 | 0.065779 | 0.065301
11141 | 143.39 | 14.696 | 0.065778 | 34.491 | 0.065305 |  | 11141 | 34.491 | 143.39 | 14.696 | 0.065778 | 0.065305
11142 | 143.4 | 14.696 | 0.065777 | 34.493 | 0.065309 |  | 11142 | 34.493 | 143.4 | 14.696 | 0.065777 | 0.065309
11143 | 143.41 | 14.696 | 0.065776 | 34.496 | 0.065313 |  | 11143 | 34.496 | 143.41 | 14.696 | 0.065776 | 0.065313
11144 | 143.42 | 14.696 | 0.065775 | 34.498 | 0.065317 |  | 11144 | 34.498 | 143.42 | 14.696 | 0.065775 | 0.065317
11145 | 143.43 | 14.696 | 0.065774 | 34.501 | 0.065321 |  | 11145 | 34.501 | 143.43 | 14.696 | 0.065774 | 0.065321
11146 | 143.44 | 14.696 | 0.065773 | 34.503 | 0.065325 |  | 11146 | 34.503 | 143.44 | 14.696 | 0.065773 | 0.065325
11147 | 143.45 | 14.696 | 0.065771 | 34.505 | 0.065329 |  | 11147 | 34.505 | 143.45 | 14.696 | 0.065771 | 0.065329
11148 | 143.46 | 14.696 | 0.06577 | 34.508 | 0.065333 |  | 11148 | 34.508 | 143.46 | 14.696 | 0.06577 | 0.065333
11149 | 143.47 | 14.696 | 0.065769 | 34.51 | 0.065337 |  | 11149 | 34.51 | 143.47 | 14.696 | 0.065769 | 0.065337
11150 | 143.48 | 14.696 | 0.065768 | 34.513 | 0.065341 |  | 11150 | 34.513 | 143.48 | 14.696 | 0.065768 | 0.065341
11151 | 143.49 | 14.696 | 0.065767 | 34.515 | 0.065345 |  | 11151 | 34.515 | 143.49 | 14.696 | 0.065767 | 0.065345
11152 | 143.5 | 14.696 | 0.065766 | 34.518 | 0.065349 |  | 11152 | 34.518 | 143.5 | 14.696 | 0.065766 | 0.065349
11153 | 143.51 | 14.696 | 0.065765 | 34.52 | 0.065353 |  | 11153 | 34.52 | 143.51 | 14.696 | 0.065765 | 0.065353
11154 | 143.52 | 14.696 | 0.065764 | 34.522 | 0.065357 |  | 11154 | 34.522 | 143.52 | 14.696 | 0.065764 | 0.065357
11155 | 143.53 | 14.696 | 0.065763 | 34.525 | 0.065361 |  | 11155 | 34.525 | 143.53 | 14.696 | 0.065763 | 0.065361
11156 | 143.54 | 14.696 | 0.065762 | 34.527 | 0.065365 |  | 11156 | 34.527 | 143.54 | 14.696 | 0.065762 | 0.065365
11157 | 143.55 | 14.696 | 0.065761 | 34.53 | 0.065369 |  | 11157 | 34.53 | 143.55 | 14.696 | 0.065761 | 0.065369
11158 | 143.56 | 14.696 | 0.065759 | 34.532 | 0.065373 |  | 11158 | 34.532 | 143.56 | 14.696 | 0.065759 | 0.065373
11159 | 143.57 | 14.696 | 0.065758 | 34.534 | 0.065377 |  | 11159 | 34.534 | 143.57 | 14.696 | 0.065758 | 0.065377
11160 | 143.58 | 14.696 | 0.065757 | 34.537 | 0.065381 |  | 11160 | 34.537 | 143.58 | 14.696 | 0.065757 | 0.065381
11161 | 143.59 | 14.696 | 0.065756 | 34.539 | 0.065385 |  | 11161 | 34.539 | 143.59 | 14.696 | 0.065756 | 0.065385
11162 | 143.6 | 14.696 | 0.065755 | 34.542 | 0.065389 |  | 11162 | 34.542 | 143.6 | 14.696 | 0.065755 | 0.065389
11163 | 143.61 | 14.696 | 0.065754 | 34.544 | 0.065393 |  | 11163 | 34.544 | 143.61 | 14.696 | 0.065754 | 0.065393
11164 | 143.62 | 14.696 | 0.065753 | 34.546 | 0.065397 |  | 11164 | 34.546 | 143.62 | 14.696 | 0.065753 | 0.065397
11165 | 143.63 | 14.696 | 0.065752 | 34.549 | 0.065401 |  | 11165 | 34.549 | 143.63 | 14.696 | 0.065752 | 0.065401
11166 | 143.64 | 14.696 | 0.065751 | 34.551 | 0.065405 |  | 11166 | 34.551 | 143.64 | 14.696 | 0.065751 | 0.065405
11167 | 143.65 | 14.696 | 0.06575 | 34.554 | 0.065409 |  | 11167 | 34.554 | 143.65 | 14.696 | 0.06575 | 0.065409
11168 | 143.66 | 14.696 | 0.065749 | 34.556 | 0.065413 |  | 11168 | 34.556 | 143.66 | 14.696 | 0.065749 | 0.065413
11169 | 143.67 | 14.696 | 0.065747 | 34.558 | 0.065417 |  | 11169 | 34.558 | 143.67 | 14.696 | 0.065747 | 0.065417
11170 | 143.68 | 14.696 | 0.065746 | 34.561 | 0.065421 |  | 11170 | 34.561 | 143.68 | 14.696 | 0.065746 | 0.065421
11171 | 143.69 | 14.696 | 0.065745 | 34.563 | 0.065425 |  | 11171 | 34.563 | 143.69 | 14.696 | 0.065745 | 0.065425
11172 | 143.7 | 14.696 | 0.065744 | 34.566 | 0.065429 |  | 11172 | 34.566 | 143.7 | 14.696 | 0.065744 | 0.065429
11173 | 143.71 | 14.696 | 0.065743 | 34.568 | 0.065433 |  | 11173 | 34.568 | 143.71 | 14.696 | 0.065743 | 0.065433
11174 | 143.72 | 14.696 | 0.065742 | 34.571 | 0.065437 |  | 11174 | 34.571 | 143.72 | 14.696 | 0.065742 | 0.065437
11175 | 143.73 | 14.696 | 0.065741 | 34.573 | 0.065441 |  | 11175 | 34.573 | 143.73 | 14.696 | 0.065741 | 0.065441
11176 | 143.74 | 14.696 | 0.06574 | 34.575 | 0.065445 |  | 11176 | 34.575 | 143.74 | 14.696 | 0.06574 | 0.065445
11177 | 143.75 | 14.696 | 0.065739 | 34.578 | 0.065449 |  | 11177 | 34.578 | 143.75 | 14.696 | 0.065739 | 0.065449
11178 | 143.76 | 14.696 | 0.065738 | 34.58 | 0.065453 |  | 11178 | 34.58 | 143.76 | 14.696 | 0.065738 | 0.065453
11179 | 143.77 | 14.696 | 0.065737 | 34.583 | 0.065457 |  | 11179 | 34.583 | 143.77 | 14.696 | 0.065737 | 0.065457
11180 | 143.78 | 14.696 | 0.065735 | 34.585 | 0.065461 |  | 11180 | 34.585 | 143.78 | 14.696 | 0.065735 | 0.065461
11181 | 143.79 | 14.696 | 0.065734 | 34.587 | 0.065465 |  | 11181 | 34.587 | 143.79 | 14.696 | 0.065734 | 0.065465
11182 | 143.8 | 14.696 | 0.065733 | 34.59 | 0.065469 |  | 11182 | 34.59 | 143.8 | 14.696 | 0.065733 | 0.065469
11183 | 143.81 | 14.696 | 0.065732 | 34.592 | 0.065473 |  | 11183 | 34.592 | 143.81 | 14.696 | 0.065732 | 0.065473
11184 | 143.82 | 14.696 | 0.065731 | 34.595 | 0.065476 |  | 11184 | 34.595 | 143.82 | 14.696 | 0.065731 | 0.065476
11185 | 143.83 | 14.696 | 0.06573 | 34.597 | 0.06548 |  | 11185 | 34.597 | 143.83 | 14.696 | 0.06573 | 0.06548
11186 | 143.84 | 14.696 | 0.065729 | 34.599 | 0.065484 |  | 11186 | 34.599 | 143.84 | 14.696 | 0.065729 | 0.065484
11187 | 143.85 | 14.696 | 0.065728 | 34.602 | 0.065488 |  | 11187 | 34.602 | 143.85 | 14.696 | 0.065728 | 0.065488
11188 | 143.86 | 14.696 | 0.065727 | 34.604 | 0.065492 |  | 11188 | 34.604 | 143.86 | 14.696 | 0.065727 | 0.065492
11189 | 143.87 | 14.696 | 0.065726 | 34.607 | 0.065496 |  | 11189 | 34.607 | 143.87 | 14.696 | 0.065726 | 0.065496
11190 | 143.88 | 14.696 | 0.065725 | 34.609 | 0.0655 |  | 11190 | 34.609 | 143.88 | 14.696 | 0.065725 | 0.0655
11191 | 143.89 | 14.696 | 0.065723 | 34.612 | 0.065504 |  | 11191 | 34.612 | 143.89 | 14.696 | 0.065723 | 0.065504
11192 | 143.9 | 14.696 | 0.065722 | 34.614 | 0.065508 |  | 11192 | 34.614 | 143.9 | 14.696 | 0.065722 | 0.065508
11193 | 143.91 | 14.696 | 0.065721 | 34.616 | 0.065512 |  | 11193 | 34.616 | 143.91 | 14.696 | 0.065721 | 0.065512
11194 | 143.92 | 14.696 | 0.06572 | 34.619 | 0.065516 |  | 11194 | 34.619 | 143.92 | 14.696 | 0.06572 | 0.065516
11195 | 143.93 | 14.696 | 0.065719 | 34.621 | 0.06552 |  | 11195 | 34.621 | 143.93 | 14.696 | 0.065719 | 0.06552
11196 | 143.94 | 14.696 | 0.065718 | 34.624 | 0.065524 |  | 11196 | 34.624 | 143.94 | 14.696 | 0.065718 | 0.065524
11197 | 143.95 | 14.696 | 0.065717 | 34.626 | 0.065528 |  | 11197 | 34.626 | 143.95 | 14.696 | 0.065717 | 0.065528
11198 | 143.96 | 14.696 | 0.065716 | 34.628 | 0.065532 |  | 11198 | 34.628 | 143.96 | 14.696 | 0.065716 | 0.065532
11199 | 143.97 | 14.696 | 0.065715 | 34.631 | 0.065536 |  | 11199 | 34.631 | 143.97 | 14.696 | 0.065715 | 0.065536
11200 | 143.98 | 14.696 | 0.065714 | 34.633 | 0.06554 |  | 11200 | 34.633 | 143.98 | 14.696 | 0.065714 | 0.06554
11201 | 143.99 | 14.696 | 0.065713 | 34.636 | 0.065544 |  | 11201 | 34.636 | 143.99 | 14.696 | 0.065713 | 0.065544
11202 | 144 | 14.696 | 0.065711 | 34.638 | 0.065548 |  | 11202 | 34.638 | 144 | 14.696 | 0.065711 | 0.065548
11203 | 144.01 | 14.696 | 0.06571 | 34.64 | 0.065552 |  | 11203 | 34.64 | 144.01 | 14.696 | 0.06571 | 0.065552
11204 | 144.02 | 14.696 | 0.065709 | 34.643 | 0.065556 |  | 11204 | 34.643 | 144.02 | 14.696 | 0.065709 | 0.065556
11205 | 144.03 | 14.696 | 0.065708 | 34.645 | 0.06556 |  | 11205 | 34.645 | 144.03 | 14.696 | 0.065708 | 0.06556
11206 | 144.04 | 14.696 | 0.065707 | 34.648 | 0.065564 |  | 11206 | 34.648 | 144.04 | 14.696 | 0.065707 | 0.065564
11207 | 144.05 | 14.696 | 0.065706 | 34.65 | 0.065568 |  | 11207 | 34.65 | 144.05 | 14.696 | 0.065706 | 0.065568
11208 | 144.06 | 14.696 | 0.065705 | 34.652 | 0.065572 |  | 11208 | 34.652 | 144.06 | 14.696 | 0.065705 | 0.065572
11209 | 144.07 | 14.696 | 0.065704 | 34.655 | 0.065576 |  | 11209 | 34.655 | 144.07 | 14.696 | 0.065704 | 0.065576
11210 | 144.08 | 14.696 | 0.065703 | 34.657 | 0.06558 |  | 11210 | 34.657 | 144.08 | 14.696 | 0.065703 | 0.06558
11211 | 144.09 | 14.696 | 0.065702 | 34.66 | 0.065584 |  | 11211 | 34.66 | 144.09 | 14.696 | 0.065702 | 0.065584
11212 | 144.1 | 14.696 | 0.065701 | 34.662 | 0.065588 |  | 11212 | 34.662 | 144.1 | 14.696 | 0.065701 | 0.065588
11213 | 144.11 | 14.696 | 0.065699 | 34.665 | 0.065592 |  | 11213 | 34.665 | 144.11 | 14.696 | 0.065699 | 0.065592
11214 | 144.12 | 14.696 | 0.065698 | 34.667 | 0.065596 |  | 11214 | 34.667 | 144.12 | 14.696 | 0.065698 | 0.065596
11215 | 144.13 | 14.696 | 0.065697 | 34.669 | 0.0656 |  | 11215 | 34.669 | 144.13 | 14.696 | 0.065697 | 0.0656
11216 | 144.14 | 14.696 | 0.065696 | 34.672 | 0.065604 |  | 11216 | 34.672 | 144.14 | 14.696 | 0.065696 | 0.065604
11217 | 144.15 | 14.696 | 0.065695 | 34.674 | 0.065608 |  | 11217 | 34.674 | 144.15 | 14.696 | 0.065695 | 0.065608
11218 | 144.16 | 14.696 | 0.065694 | 34.677 | 0.065612 |  | 11218 | 34.677 | 144.16 | 14.696 | 0.065694 | 0.065612
11219 | 144.17 | 14.696 | 0.065693 | 34.679 | 0.065616 |  | 11219 | 34.679 | 144.17 | 14.696 | 0.065693 | 0.065616
11220 | 144.18 | 14.696 | 0.065692 | 34.681 | 0.06562 |  | 11220 | 34.681 | 144.18 | 14.696 | 0.065692 | 0.06562
11221 | 144.19 | 14.696 | 0.065691 | 34.684 | 0.065624 |  | 11221 | 34.684 | 144.19 | 14.696 | 0.065691 | 0.065624
11222 | 144.2 | 14.696 | 0.06569 | 34.686 | 0.065628 |  | 11222 | 34.686 | 144.2 | 14.696 | 0.06569 | 0.065628
11223 | 144.21 | 14.696 | 0.065689 | 34.689 | 0.065632 |  | 11223 | 34.689 | 144.21 | 14.696 | 0.065689 | 0.065632
11224 | 144.22 | 14.696 | 0.065687 | 34.691 | 0.065636 |  | 11224 | 34.691 | 144.22 | 14.696 | 0.065687 | 0.065636
11225 | 144.23 | 14.696 | 0.065686 | 34.693 | 0.06564 |  | 11225 | 34.693 | 144.23 | 14.696 | 0.065686 | 0.06564
11226 | 144.24 | 14.696 | 0.065685 | 34.696 | 0.065644 |  | 11226 | 34.696 | 144.24 | 14.696 | 0.065685 | 0.065644
11227 | 144.25 | 14.696 | 0.065684 | 34.698 | 0.065648 |  | 11227 | 34.698 | 144.25 | 14.696 | 0.065684 | 0.065648
11228 | 144.26 | 14.696 | 0.065683 | 34.701 | 0.065652 |  | 11228 | 34.701 | 144.26 | 14.696 | 0.065683 | 0.065652
11229 | 144.27 | 14.696 | 0.065682 | 34.703 | 0.065656 |  | 11229 | 34.703 | 144.27 | 14.696 | 0.065682 | 0.065656
11230 | 144.28 | 14.696 | 0.065681 | 34.705 | 0.06566 |  | 11230 | 34.705 | 144.28 | 14.696 | 0.065681 | 0.06566
11231 | 144.29 | 14.696 | 0.06568 | 34.708 | 0.065664 |  | 11231 | 34.708 | 144.29 | 14.696 | 0.06568 | 0.065664
11232 | 144.3 | 14.696 | 0.065679 | 34.71 | 0.065668 |  | 11232 | 34.71 | 144.3 | 14.696 | 0.065679 | 0.065668
11233 | 144.31 | 14.696 | 0.065678 | 34.713 | 0.065672 |  | 11233 | 34.713 | 144.31 | 14.696 | 0.065678 | 0.065672
11234 | 144.32 | 14.696 | 0.065677 | 34.715 | 0.065676 |  | 11234 | 34.715 | 144.32 | 14.696 | 0.065677 | 0.065676
11235 | 144.33 | 14.696 | 0.065675 | 34.718 | 0.06568 |  | 11235 | 34.718 | 144.33 | 14.696 | 0.065675 | 0.06568
11236 | 144.34 | 14.696 | 0.065674 | 34.72 | 0.065684 |  | 11236 | 34.72 | 144.34 | 14.696 | 0.065674 | 0.065684
11237 | 144.35 | 14.696 | 0.065673 | 34.722 | 0.065688 |  | 11237 | 34.722 | 144.35 | 14.696 | 0.065673 | 0.065688
11238 | 144.36 | 14.696 | 0.065672 | 34.725 | 0.065692 |  | 11238 | 34.725 | 144.36 | 14.696 | 0.065672 | 0.065692
11239 | 144.37 | 14.696 | 0.065671 | 34.727 | 0.065696 |  | 11239 | 34.727 | 144.37 | 14.696 | 0.065671 | 0.065696
11240 | 144.38 | 14.696 | 0.06567 | 34.73 | 0.0657 |  | 11240 | 34.73 | 144.38 | 14.696 | 0.06567 | 0.0657
11241 | 144.39 | 14.696 | 0.065669 | 34.732 | 0.065704 |  | 11241 | 34.732 | 144.39 | 14.696 | 0.065669 | 0.065704
11242 | 144.4 | 14.696 | 0.065668 | 34.734 | 0.065708 |  | 11242 | 34.734 | 144.4 | 14.696 | 0.065668 | 0.065708
11243 | 144.41 | 14.696 | 0.065667 | 34.737 | 0.065712 |  | 11243 | 34.737 | 144.41 | 14.696 | 0.065667 | 0.065712
11244 | 144.42 | 14.696 | 0.065666 | 34.739 | 0.065716 |  | 11244 | 34.739 | 144.42 | 14.696 | 0.065666 | 0.065716
11245 | 144.43 | 14.696 | 0.065665 | 34.742 | 0.06572 |  | 11245 | 34.742 | 144.43 | 14.696 | 0.065665 | 0.06572
11246 | 144.44 | 14.696 | 0.065663 | 34.744 | 0.065724 |  | 11246 | 34.744 | 144.44 | 14.696 | 0.065663 | 0.065724
11247 | 144.45 | 14.696 | 0.065662 | 34.746 | 0.065728 |  | 11247 | 34.746 | 144.45 | 14.696 | 0.065662 | 0.065728
11248 | 144.46 | 14.696 | 0.065661 | 34.749 | 0.065732 |  | 11248 | 34.749 | 144.46 | 14.696 | 0.065661 | 0.065732
11249 | 144.47 | 14.696 | 0.06566 | 34.751 | 0.065736 |  | 11249 | 34.751 | 144.47 | 14.696 | 0.06566 | 0.065736
11250 | 144.48 | 14.696 | 0.065659 | 34.754 | 0.06574 |  | 11250 | 34.754 | 144.48 | 14.696 | 0.065659 | 0.06574
11251 | 144.49 | 14.696 | 0.065658 | 34.756 | 0.065744 |  | 11251 | 34.756 | 144.49 | 14.696 | 0.065658 | 0.065744
11252 | 144.5 | 14.696 | 0.065657 | 34.758 | 0.065748 |  | 11252 | 34.758 | 144.5 | 14.696 | 0.065657 | 0.065748
11253 | 144.51 | 14.696 | 0.065656 | 34.761 | 0.065752 |  | 11253 | 34.761 | 144.51 | 14.696 | 0.065656 | 0.065752
11254 | 144.52 | 14.696 | 0.065655 | 34.763 | 0.065756 |  | 11254 | 34.763 | 144.52 | 14.696 | 0.065655 | 0.065756
11255 | 144.53 | 14.696 | 0.065654 | 34.766 | 0.06576 |  | 11255 | 34.766 | 144.53 | 14.696 | 0.065654 | 0.06576
11256 | 144.54 | 14.696 | 0.065653 | 34.768 | 0.065764 |  | 11256 | 34.768 | 144.54 | 14.696 | 0.065653 | 0.065764
11257 | 144.55 | 14.696 | 0.065651 | 34.771 | 0.065768 |  | 11257 | 34.771 | 144.55 | 14.696 | 0.065651 | 0.065768
11258 | 144.56 | 14.696 | 0.06565 | 34.773 | 0.065772 |  | 11258 | 34.773 | 144.56 | 14.696 | 0.06565 | 0.065772
11259 | 144.57 | 14.696 | 0.065649 | 34.775 | 0.065776 |  | 11259 | 34.775 | 144.57 | 14.696 | 0.065649 | 0.065776
11260 | 144.58 | 14.696 | 0.065648 | 34.778 | 0.06578 |  | 11260 | 34.778 | 144.58 | 14.696 | 0.065648 | 0.06578
11261 | 144.59 | 14.696 | 0.065647 | 34.78 | 0.065784 |  | 11261 | 34.78 | 144.59 | 14.696 | 0.065647 | 0.065784
11262 | 144.6 | 14.696 | 0.065646 | 34.783 | 0.065788 |  | 11262 | 34.783 | 144.6 | 14.696 | 0.065646 | 0.065788
11263 | 144.61 | 14.696 | 0.065645 | 34.785 | 0.065792 |  | 11263 | 34.785 | 144.61 | 14.696 | 0.065645 | 0.065792
11264 | 144.62 | 14.696 | 0.065644 | 34.787 | 0.065796 |  | 11264 | 34.787 | 144.62 | 14.696 | 0.065644 | 0.065796
11265 | 144.63 | 14.696 | 0.065643 | 34.79 | 0.0658 |  | 11265 | 34.79 | 144.63 | 14.696 | 0.065643 | 0.0658
11266 | 144.64 | 14.696 | 0.065642 | 34.792 | 0.065804 |  | 11266 | 34.792 | 144.64 | 14.696 | 0.065642 | 0.065804
11267 | 144.65 | 14.696 | 0.065641 | 34.795 | 0.065808 |  | 11267 | 34.795 | 144.65 | 14.696 | 0.065641 | 0.065808
11268 | 144.66 | 14.696 | 0.06564 | 34.797 | 0.065812 |  | 11268 | 34.797 | 144.66 | 14.696 | 0.06564 | 0.065812
11269 | 144.67 | 14.696 | 0.065638 | 34.799 | 0.065816 |  | 11269 | 34.799 | 144.67 | 14.696 | 0.065638 | 0.065816
11270 | 144.68 | 14.696 | 0.065637 | 34.802 | 0.06582 |  | 11270 | 34.802 | 144.68 | 14.696 | 0.065637 | 0.06582
11271 | 144.69 | 14.696 | 0.065636 | 34.804 | 0.065824 |  | 11271 | 34.804 | 144.69 | 14.696 | 0.065636 | 0.065824
11272 | 144.7 | 14.696 | 0.065635 | 34.807 | 0.065828 |  | 11272 | 34.807 | 144.7 | 14.696 | 0.065635 | 0.065828
11273 | 144.71 | 14.696 | 0.065634 | 34.809 | 0.065832 |  | 11273 | 34.809 | 144.71 | 14.696 | 0.065634 | 0.065832
11274 | 144.72 | 14.696 | 0.065633 | 34.812 | 0.065836 |  | 11274 | 34.812 | 144.72 | 14.696 | 0.065633 | 0.065836
11275 | 144.73 | 14.696 | 0.065632 | 34.814 | 0.06584 |  | 11275 | 34.814 | 144.73 | 14.696 | 0.065632 | 0.06584
11276 | 144.74 | 14.696 | 0.065631 | 34.816 | 0.065844 |  | 11276 | 34.816 | 144.74 | 14.696 | 0.065631 | 0.065844
11277 | 144.75 | 14.696 | 0.06563 | 34.819 | 0.065848 |  | 11277 | 34.819 | 144.75 | 14.696 | 0.06563 | 0.065848
11278 | 144.76 | 14.696 | 0.065629 | 34.821 | 0.065852 |  | 11278 | 34.821 | 144.76 | 14.696 | 0.065629 | 0.065852
11279 | 144.77 | 14.696 | 0.065628 | 34.824 | 0.065856 |  | 11279 | 34.824 | 144.77 | 14.696 | 0.065628 | 0.065856
11280 | 144.78 | 14.696 | 0.065626 | 34.826 | 0.06586 |  | 11280 | 34.826 | 144.78 | 14.696 | 0.065626 | 0.06586
11281 | 144.79 | 14.696 | 0.065625 | 34.828 | 0.065863 |  | 11281 | 34.828 | 144.79 | 14.696 | 0.065625 | 0.065863
11282 | 144.8 | 14.696 | 0.065624 | 34.831 | 0.065867 |  | 11282 | 34.831 | 144.8 | 14.696 | 0.065624 | 0.065867
11283 | 144.81 | 14.696 | 0.065623 | 34.833 | 0.065871 |  | 11283 | 34.833 | 144.81 | 14.696 | 0.065623 | 0.065871
11284 | 144.82 | 14.696 | 0.065622 | 34.836 | 0.065875 |  | 11284 | 34.836 | 144.82 | 14.696 | 0.065622 | 0.065875
11285 | 144.83 | 14.696 | 0.065621 | 34.838 | 0.065879 |  | 11285 | 34.838 | 144.83 | 14.696 | 0.065621 | 0.065879
11286 | 144.84 | 14.696 | 0.06562 | 34.84 | 0.065883 |  | 11286 | 34.84 | 144.84 | 14.696 | 0.06562 | 0.065883
11287 | 144.85 | 14.696 | 0.065619 | 34.843 | 0.065887 |  | 11287 | 34.843 | 144.85 | 14.696 | 0.065619 | 0.065887
11288 | 144.86 | 14.696 | 0.065618 | 34.845 | 0.065891 |  | 11288 | 34.845 | 144.86 | 14.696 | 0.065618 | 0.065891
11289 | 144.87 | 14.696 | 0.065617 | 34.848 | 0.065895 |  | 11289 | 34.848 | 144.87 | 14.696 | 0.065617 | 0.065895
11290 | 144.88 | 14.696 | 0.065616 | 34.85 | 0.065899 |  | 11290 | 34.85 | 144.88 | 14.696 | 0.065616 | 0.065899
11291 | 144.89 | 14.696 | 0.065614 | 34.852 | 0.065903 |  | 11291 | 34.852 | 144.89 | 14.696 | 0.065614 | 0.065903
11292 | 144.9 | 14.696 | 0.065613 | 34.855 | 0.065907 |  | 11292 | 34.855 | 144.9 | 14.696 | 0.065613 | 0.065907
11293 | 144.91 | 14.696 | 0.065612 | 34.857 | 0.065911 |  | 11293 | 34.857 | 144.91 | 14.696 | 0.065612 | 0.065911
11294 | 144.92 | 14.696 | 0.065611 | 34.86 | 0.065915 |  | 11294 | 34.86 | 144.92 | 14.696 | 0.065611 | 0.065915
11295 | 144.93 | 14.696 | 0.06561 | 34.862 | 0.065919 |  | 11295 | 34.862 | 144.93 | 14.696 | 0.06561 | 0.065919
11296 | 144.94 | 14.696 | 0.065609 | 34.865 | 0.065923 |  | 11296 | 34.865 | 144.94 | 14.696 | 0.065609 | 0.065923
11297 | 144.95 | 14.696 | 0.065608 | 34.867 | 0.065927 |  | 11297 | 34.867 | 144.95 | 14.696 | 0.065608 | 0.065927
11298 | 144.96 | 14.696 | 0.065607 | 34.869 | 0.065931 |  | 11298 | 34.869 | 144.96 | 14.696 | 0.065607 | 0.065931
11299 | 144.97 | 14.696 | 0.065606 | 34.872 | 0.065935 |  | 11299 | 34.872 | 144.97 | 14.696 | 0.065606 | 0.065935
11300 | 144.98 | 14.696 | 0.065605 | 34.874 | 0.065939 |  | 11300 | 34.874 | 144.98 | 14.696 | 0.065605 | 0.065939
11301 | 144.99 | 14.696 | 0.065604 | 34.877 | 0.065943 |  | 11301 | 34.877 | 144.99 | 14.696 | 0.065604 | 0.065943
11302 | 145 | 14.696 | 0.065603 | 34.879 | 0.065947 |  | 11302 | 34.879 | 145 | 14.696 | 0.065603 | 0.065947
11303 | 145.01 | 14.696 | 0.065601 | 34.881 | 0.065951 |  | 11303 | 34.881 | 145.01 | 14.696 | 0.065601 | 0.065951
11304 | 145.02 | 14.696 | 0.0656 | 34.884 | 0.065955 |  | 11304 | 34.884 | 145.02 | 14.696 | 0.0656 | 0.065955
11305 | 145.03 | 14.696 | 0.065599 | 34.886 | 0.065959 |  | 11305 | 34.886 | 145.03 | 14.696 | 0.065599 | 0.065959
11306 | 145.04 | 14.696 | 0.065598 | 34.889 | 0.065963 |  | 11306 | 34.889 | 145.04 | 14.696 | 0.065598 | 0.065963
11307 | 145.05 | 14.696 | 0.065597 | 34.891 | 0.065967 |  | 11307 | 34.891 | 145.05 | 14.696 | 0.065597 | 0.065967
11308 | 145.06 | 14.696 | 0.065596 | 34.893 | 0.065971 |  | 11308 | 34.893 | 145.06 | 14.696 | 0.065596 | 0.065971
11309 | 145.07 | 14.696 | 0.065595 | 34.896 | 0.065975 |  | 11309 | 34.896 | 145.07 | 14.696 | 0.065595 | 0.065975
11310 | 145.08 | 14.696 | 0.065594 | 34.898 | 0.065979 |  | 11310 | 34.898 | 145.08 | 14.696 | 0.065594 | 0.065979
11311 | 145.09 | 14.696 | 0.065593 | 34.901 | 0.065983 |  | 11311 | 34.901 | 145.09 | 14.696 | 0.065593 | 0.065983
11312 | 145.1 | 14.696 | 0.065592 | 34.903 | 0.065987 |  | 11312 | 34.903 | 145.1 | 14.696 | 0.065592 | 0.065987
11313 | 145.11 | 14.696 | 0.065591 | 34.905 | 0.065991 |  | 11313 | 34.905 | 145.11 | 14.696 | 0.065591 | 0.065991
11314 | 145.12 | 14.696 | 0.065589 | 34.908 | 0.065995 |  | 11314 | 34.908 | 145.12 | 14.696 | 0.065589 | 0.065995
11315 | 145.13 | 14.696 | 0.065588 | 34.91 | 0.065999 |  | 11315 | 34.91 | 145.13 | 14.696 | 0.065588 | 0.065999
11316 | 145.14 | 14.696 | 0.065587 | 34.913 | 0.066003 |  | 11316 | 34.913 | 145.14 | 14.696 | 0.065587 | 0.066003
11317 | 145.15 | 14.696 | 0.065586 | 34.915 | 0.066007 |  | 11317 | 34.915 | 145.15 | 14.696 | 0.065586 | 0.066007
11318 | 145.16 | 14.696 | 0.065585 | 34.918 | 0.066011 |  | 11318 | 34.918 | 145.16 | 14.696 | 0.065585 | 0.066011
11319 | 145.17 | 14.696 | 0.065584 | 34.92 | 0.066015 |  | 11319 | 34.92 | 145.17 | 14.696 | 0.065584 | 0.066015
11320 | 145.18 | 14.696 | 0.065583 | 34.922 | 0.066019 |  | 11320 | 34.922 | 145.18 | 14.696 | 0.065583 | 0.066019
11321 | 145.19 | 14.696 | 0.065582 | 34.925 | 0.066023 |  | 11321 | 34.925 | 145.19 | 14.696 | 0.065582 | 0.066023
11322 | 145.2 | 14.696 | 0.065581 | 34.927 | 0.066027 |  | 11322 | 34.927 | 145.2 | 14.696 | 0.065581 | 0.066027
11323 | 145.21 | 14.696 | 0.06558 | 34.93 | 0.066031 |  | 11323 | 34.93 | 145.21 | 14.696 | 0.06558 | 0.066031
11324 | 145.22 | 14.696 | 0.065579 | 34.932 | 0.066035 |  | 11324 | 34.932 | 145.22 | 14.696 | 0.065579 | 0.066035
11325 | 145.23 | 14.696 | 0.065578 | 34.934 | 0.066039 |  | 11325 | 34.934 | 145.23 | 14.696 | 0.065578 | 0.066039
11326 | 145.24 | 14.696 | 0.065576 | 34.937 | 0.066043 |  | 11326 | 34.937 | 145.24 | 14.696 | 0.065576 | 0.066043
11327 | 145.25 | 14.696 | 0.065575 | 34.939 | 0.066047 |  | 11327 | 34.939 | 145.25 | 14.696 | 0.065575 | 0.066047
11328 | 145.26 | 14.696 | 0.065574 | 34.942 | 0.066051 |  | 11328 | 34.942 | 145.26 | 14.696 | 0.065574 | 0.066051
11329 | 145.27 | 14.696 | 0.065573 | 34.944 | 0.066055 |  | 11329 | 34.944 | 145.27 | 14.696 | 0.065573 | 0.066055
11330 | 145.28 | 14.696 | 0.065572 | 34.946 | 0.066059 |  | 11330 | 34.946 | 145.28 | 14.696 | 0.065572 | 0.066059
11331 | 145.29 | 14.696 | 0.065571 | 34.949 | 0.066063 |  | 11331 | 34.949 | 145.29 | 14.696 | 0.065571 | 0.066063
11332 | 145.3 | 14.696 | 0.06557 | 34.951 | 0.066067 |  | 11332 | 34.951 | 145.3 | 14.696 | 0.06557 | 0.066067
11333 | 145.31 | 14.696 | 0.065569 | 34.954 | 0.066071 |  | 11333 | 34.954 | 145.31 | 14.696 | 0.065569 | 0.066071
11334 | 145.32 | 14.696 | 0.065568 | 34.956 | 0.066075 |  | 11334 | 34.956 | 145.32 | 14.696 | 0.065568 | 0.066075
11335 | 145.33 | 14.696 | 0.065567 | 34.958 | 0.066079 |  | 11335 | 34.958 | 145.33 | 14.696 | 0.065567 | 0.066079
11336 | 145.34 | 14.696 | 0.065566 | 34.961 | 0.066083 |  | 11336 | 34.961 | 145.34 | 14.696 | 0.065566 | 0.066083
11337 | 145.35 | 14.696 | 0.065565 | 34.963 | 0.066087 |  | 11337 | 34.963 | 145.35 | 14.696 | 0.065565 | 0.066087
11338 | 145.36 | 14.696 | 0.065563 | 34.966 | 0.066091 |  | 11338 | 34.966 | 145.36 | 14.696 | 0.065563 | 0.066091
11339 | 145.37 | 14.696 | 0.065562 | 34.968 | 0.066095 |  | 11339 | 34.968 | 145.37 | 14.696 | 0.065562 | 0.066095
11340 | 145.38 | 14.696 | 0.065561 | 34.971 | 0.066099 |  | 11340 | 34.971 | 145.38 | 14.696 | 0.065561 | 0.066099
11341 | 145.39 | 14.696 | 0.06556 | 34.973 | 0.066103 |  | 11341 | 34.973 | 145.39 | 14.696 | 0.06556 | 0.066103
11342 | 145.4 | 14.696 | 0.065559 | 34.975 | 0.066107 |  | 11342 | 34.975 | 145.4 | 14.696 | 0.065559 | 0.066107
11343 | 145.41 | 14.696 | 0.065558 | 34.978 | 0.066111 |  | 11343 | 34.978 | 145.41 | 14.696 | 0.065558 | 0.066111
11344 | 145.42 | 14.696 | 0.065557 | 34.98 | 0.066115 |  | 11344 | 34.98 | 145.42 | 14.696 | 0.065557 | 0.066115
11345 | 145.43 | 14.696 | 0.065556 | 34.983 | 0.066118 |  | 11345 | 34.983 | 145.43 | 14.696 | 0.065556 | 0.066118
11346 | 145.44 | 14.696 | 0.065555 | 34.985 | 0.066122 |  | 11346 | 34.985 | 145.44 | 14.696 | 0.065555 | 0.066122
11347 | 145.45 | 14.696 | 0.065554 | 34.987 | 0.066126 |  | 11347 | 34.987 | 145.45 | 14.696 | 0.065554 | 0.066126
11348 | 145.46 | 14.696 | 0.065553 | 34.99 | 0.06613 |  | 11348 | 34.99 | 145.46 | 14.696 | 0.065553 | 0.06613
11349 | 145.47 | 14.696 | 0.065551 | 34.992 | 0.066134 |  | 11349 | 34.992 | 145.47 | 14.696 | 0.065551 | 0.066134
11350 | 145.48 | 14.696 | 0.06555 | 34.995 | 0.066138 |  | 11350 | 34.995 | 145.48 | 14.696 | 0.06555 | 0.066138
11351 | 145.49 | 14.696 | 0.065549 | 34.997 | 0.066142 |  | 11351 | 34.997 | 145.49 | 14.696 | 0.065549 | 0.066142
11352 | 145.5 | 14.696 | 0.065548 | 34.999 | 0.066146 |  | 11352 | 34.999 | 145.5 | 14.696 | 0.065548 | 0.066146
11353 | 145.51 | 14.696 | 0.065547 | 35.002 | 0.06615 |  | 11353 | 35.002 | 145.51 | 14.696 | 0.065547 | 0.06615
11354 | 145.52 | 14.696 | 0.065546 | 35.004 | 0.066154 |  | 11354 | 35.004 | 145.52 | 14.696 | 0.065546 | 0.066154
11355 | 145.53 | 14.696 | 0.065545 | 35.007 | 0.066158 |  | 11355 | 35.007 | 145.53 | 14.696 | 0.065545 | 0.066158
11356 | 145.54 | 14.696 | 0.065544 | 35.009 | 0.066162 |  | 11356 | 35.009 | 145.54 | 14.696 | 0.065544 | 0.066162
11357 | 145.55 | 14.696 | 0.065543 | 35.012 | 0.066166 |  | 11357 | 35.012 | 145.55 | 14.696 | 0.065543 | 0.066166
11358 | 145.56 | 14.696 | 0.065542 | 35.014 | 0.06617 |  | 11358 | 35.014 | 145.56 | 14.696 | 0.065542 | 0.06617
11359 | 145.57 | 14.696 | 0.065541 | 35.016 | 0.066174 |  | 11359 | 35.016 | 145.57 | 14.696 | 0.065541 | 0.066174
11360 | 145.58 | 14.696 | 0.06554 | 35.019 | 0.066178 |  | 11360 | 35.019 | 145.58 | 14.696 | 0.06554 | 0.066178
11361 | 145.59 | 14.696 | 0.065538 | 35.021 | 0.066182 |  | 11361 | 35.021 | 145.59 | 14.696 | 0.065538 | 0.066182
11362 | 145.6 | 14.696 | 0.065537 | 35.024 | 0.066186 |  | 11362 | 35.024 | 145.6 | 14.696 | 0.065537 | 0.066186
11363 | 145.61 | 14.696 | 0.065536 | 35.026 | 0.06619 |  | 11363 | 35.026 | 145.61 | 14.696 | 0.065536 | 0.06619
11364 | 145.62 | 14.696 | 0.065535 | 35.028 | 0.066194 |  | 11364 | 35.028 | 145.62 | 14.696 | 0.065535 | 0.066194
11365 | 145.63 | 14.696 | 0.065534 | 35.031 | 0.066198 |  | 11365 | 35.031 | 145.63 | 14.696 | 0.065534 | 0.066198
11366 | 145.64 | 14.696 | 0.065533 | 35.033 | 0.066202 |  | 11366 | 35.033 | 145.64 | 14.696 | 0.065533 | 0.066202
11367 | 145.65 | 14.696 | 0.065532 | 35.036 | 0.066206 |  | 11367 | 35.036 | 145.65 | 14.696 | 0.065532 | 0.066206
11368 | 145.66 | 14.696 | 0.065531 | 35.038 | 0.06621 |  | 11368 | 35.038 | 145.66 | 14.696 | 0.065531 | 0.06621
11369 | 145.67 | 14.696 | 0.06553 | 35.04 | 0.066214 |  | 11369 | 35.04 | 145.67 | 14.696 | 0.06553 | 0.066214
11370 | 145.68 | 14.696 | 0.065529 | 35.043 | 0.066218 |  | 11370 | 35.043 | 145.68 | 14.696 | 0.065529 | 0.066218
11371 | 145.69 | 14.696 | 0.065528 | 35.045 | 0.066222 |  | 11371 | 35.045 | 145.69 | 14.696 | 0.065528 | 0.066222
11372 | 145.7 | 14.696 | 0.065527 | 35.048 | 0.066226 |  | 11372 | 35.048 | 145.7 | 14.696 | 0.065527 | 0.066226
11373 | 145.71 | 14.696 | 0.065525 | 35.05 | 0.06623 |  | 11373 | 35.05 | 145.71 | 14.696 | 0.065525 | 0.06623
11374 | 145.72 | 14.696 | 0.065524 | 35.052 | 0.066234 |  | 11374 | 35.052 | 145.72 | 14.696 | 0.065524 | 0.066234
11375 | 145.73 | 14.696 | 0.065523 | 35.055 | 0.066238 |  | 11375 | 35.055 | 145.73 | 14.696 | 0.065523 | 0.066238
11376 | 145.74 | 14.696 | 0.065522 | 35.057 | 0.066242 |  | 11376 | 35.057 | 145.74 | 14.696 | 0.065522 | 0.066242
11377 | 145.75 | 14.696 | 0.065521 | 35.06 | 0.066246 |  | 11377 | 35.06 | 145.75 | 14.696 | 0.065521 | 0.066246
11378 | 145.76 | 14.696 | 0.06552 | 35.062 | 0.06625 |  | 11378 | 35.062 | 145.76 | 14.696 | 0.06552 | 0.06625
11379 | 145.77 | 14.696 | 0.065519 | 35.065 | 0.066254 |  | 11379 | 35.065 | 145.77 | 14.696 | 0.065519 | 0.066254
11380 | 145.78 | 14.696 | 0.065518 | 35.067 | 0.066258 |  | 11380 | 35.067 | 145.78 | 14.696 | 0.065518 | 0.066258
11381 | 145.79 | 14.696 | 0.065517 | 35.069 | 0.066262 |  | 11381 | 35.069 | 145.79 | 14.696 | 0.065517 | 0.066262
11382 | 145.8 | 14.696 | 0.065516 | 35.072 | 0.066266 |  | 11382 | 35.072 | 145.8 | 14.696 | 0.065516 | 0.066266
11383 | 145.81 | 14.696 | 0.065515 | 35.074 | 0.06627 |  | 11383 | 35.074 | 145.81 | 14.696 | 0.065515 | 0.06627
11384 | 145.82 | 14.696 | 0.065514 | 35.077 | 0.066274 |  | 11384 | 35.077 | 145.82 | 14.696 | 0.065514 | 0.066274
11385 | 145.83 | 14.696 | 0.065512 | 35.079 | 0.066278 |  | 11385 | 35.079 | 145.83 | 14.696 | 0.065512 | 0.066278
11386 | 145.84 | 14.696 | 0.065511 | 35.081 | 0.066282 |  | 11386 | 35.081 | 145.84 | 14.696 | 0.065511 | 0.066282
11387 | 145.85 | 14.696 | 0.06551 | 35.084 | 0.066286 |  | 11387 | 35.084 | 145.85 | 14.696 | 0.06551 | 0.066286
11388 | 145.86 | 14.696 | 0.065509 | 35.086 | 0.06629 |  | 11388 | 35.086 | 145.86 | 14.696 | 0.065509 | 0.06629
11389 | 145.87 | 14.696 | 0.065508 | 35.089 | 0.066294 |  | 11389 | 35.089 | 145.87 | 14.696 | 0.065508 | 0.066294
11390 | 145.88 | 14.696 | 0.065507 | 35.091 | 0.066298 |  | 11390 | 35.091 | 145.88 | 14.696 | 0.065507 | 0.066298
11391 | 145.89 | 14.696 | 0.065506 | 35.093 | 0.066302 |  | 11391 | 35.093 | 145.89 | 14.696 | 0.065506 | 0.066302
11392 | 145.9 | 14.696 | 0.065505 | 35.096 | 0.066306 |  | 11392 | 35.096 | 145.9 | 14.696 | 0.065505 | 0.066306
11393 | 145.91 | 14.696 | 0.065504 | 35.098 | 0.06631 |  | 11393 | 35.098 | 145.91 | 14.696 | 0.065504 | 0.06631
11394 | 145.92 | 14.696 | 0.065503 | 35.101 | 0.066314 |  | 11394 | 35.101 | 145.92 | 14.696 | 0.065503 | 0.066314
11395 | 145.93 | 14.696 | 0.065502 | 35.103 | 0.066318 |  | 11395 | 35.103 | 145.93 | 14.696 | 0.065502 | 0.066318
11396 | 145.94 | 14.696 | 0.065501 | 35.105 | 0.066322 |  | 11396 | 35.105 | 145.94 | 14.696 | 0.065501 | 0.066322
11397 | 145.95 | 14.696 | 0.065499 | 35.108 | 0.066325 |  | 11397 | 35.108 | 145.95 | 14.696 | 0.065499 | 0.066325
11398 | 145.96 | 14.696 | 0.065498 | 35.11 | 0.066329 |  | 11398 | 35.11 | 145.96 | 14.696 | 0.065498 | 0.066329
11399 | 145.97 | 14.696 | 0.065497 | 35.113 | 0.066333 |  | 11399 | 35.113 | 145.97 | 14.696 | 0.065497 | 0.066333
11400 | 145.98 | 14.696 | 0.065496 | 35.115 | 0.066337 |  | 11400 | 35.115 | 145.98 | 14.696 | 0.065496 | 0.066337
11401 | 145.99 | 14.696 | 0.065495 | 35.118 | 0.066341 |  | 11401 | 35.118 | 145.99 | 14.696 | 0.065495 | 0.066341
11402 | 146 | 14.696 | 0.065494 | 35.12 | 0.066345 |  | 11402 | 35.12 | 146 | 14.696 | 0.065494 | 0.066345
11403 | 146.01 | 14.696 | 0.065493 | 35.122 | 0.066349 |  | 11403 | 35.122 | 146.01 | 14.696 | 0.065493 | 0.066349
11404 | 146.02 | 14.696 | 0.065492 | 35.125 | 0.066353 |  | 11404 | 35.125 | 146.02 | 14.696 | 0.065492 | 0.066353
11405 | 146.03 | 14.696 | 0.065491 | 35.127 | 0.066357 |  | 11405 | 35.127 | 146.03 | 14.696 | 0.065491 | 0.066357
11406 | 146.04 | 14.696 | 0.06549 | 35.13 | 0.066361 |  | 11406 | 35.13 | 146.04 | 14.696 | 0.06549 | 0.066361
11407 | 146.05 | 14.696 | 0.065489 | 35.132 | 0.066365 |  | 11407 | 35.132 | 146.05 | 14.696 | 0.065489 | 0.066365
11408 | 146.06 | 14.696 | 0.065488 | 35.134 | 0.066369 |  | 11408 | 35.134 | 146.06 | 14.696 | 0.065488 | 0.066369
11409 | 146.07 | 14.696 | 0.065486 | 35.137 | 0.066373 |  | 11409 | 35.137 | 146.07 | 14.696 | 0.065486 | 0.066373
11410 | 146.08 | 14.696 | 0.065485 | 35.139 | 0.066377 |  | 11410 | 35.139 | 146.08 | 14.696 | 0.065485 | 0.066377
11411 | 146.09 | 14.696 | 0.065484 | 35.142 | 0.066381 |  | 11411 | 35.142 | 146.09 | 14.696 | 0.065484 | 0.066381
11412 | 146.1 | 14.696 | 0.065483 | 35.144 | 0.066385 |  | 11412 | 35.144 | 146.1 | 14.696 | 0.065483 | 0.066385
11413 | 146.11 | 14.696 | 0.065482 | 35.146 | 0.066389 |  | 11413 | 35.146 | 146.11 | 14.696 | 0.065482 | 0.066389
11414 | 146.12 | 14.696 | 0.065481 | 35.149 | 0.066393 |  | 11414 | 35.149 | 146.12 | 14.696 | 0.065481 | 0.066393
11415 | 146.13 | 14.696 | 0.06548 | 35.151 | 0.066397 |  | 11415 | 35.151 | 146.13 | 14.696 | 0.06548 | 0.066397
11416 | 146.14 | 14.696 | 0.065479 | 35.154 | 0.066401 |  | 11416 | 35.154 | 146.14 | 14.696 | 0.065479 | 0.066401
11417 | 146.15 | 14.696 | 0.065478 | 35.156 | 0.066405 |  | 11417 | 35.156 | 146.15 | 14.696 | 0.065478 | 0.066405
11418 | 146.16 | 14.696 | 0.065477 | 35.158 | 0.066409 |  | 11418 | 35.158 | 146.16 | 14.696 | 0.065477 | 0.066409
11419 | 146.17 | 14.696 | 0.065476 | 35.161 | 0.066413 |  | 11419 | 35.161 | 146.17 | 14.696 | 0.065476 | 0.066413
11420 | 146.18 | 14.696 | 0.065475 | 35.163 | 0.066417 |  | 11420 | 35.163 | 146.18 | 14.696 | 0.065475 | 0.066417
11421 | 146.19 | 14.696 | 0.065473 | 35.166 | 0.066421 |  | 11421 | 35.166 | 146.19 | 14.696 | 0.065473 | 0.066421
11422 | 146.2 | 14.696 | 0.065472 | 35.168 | 0.066425 |  | 11422 | 35.168 | 146.2 | 14.696 | 0.065472 | 0.066425
11423 | 146.21 | 14.696 | 0.065471 | 35.171 | 0.066429 |  | 11423 | 35.171 | 146.21 | 14.696 | 0.065471 | 0.066429
11424 | 146.22 | 14.696 | 0.06547 | 35.173 | 0.066433 |  | 11424 | 35.173 | 146.22 | 14.696 | 0.06547 | 0.066433
11425 | 146.23 | 14.696 | 0.065469 | 35.175 | 0.066437 |  | 11425 | 35.175 | 146.23 | 14.696 | 0.065469 | 0.066437
11426 | 146.24 | 14.696 | 0.065468 | 35.178 | 0.066441 |  | 11426 | 35.178 | 146.24 | 14.696 | 0.065468 | 0.066441
11427 | 146.25 | 14.696 | 0.065467 | 35.18 | 0.066445 |  | 11427 | 35.18 | 146.25 | 14.696 | 0.065467 | 0.066445
11428 | 146.26 | 14.696 | 0.065466 | 35.183 | 0.066449 |  | 11428 | 35.183 | 146.26 | 14.696 | 0.065466 | 0.066449
11429 | 146.27 | 14.696 | 0.065465 | 35.185 | 0.066453 |  | 11429 | 35.185 | 146.27 | 14.696 | 0.065465 | 0.066453
11430 | 146.28 | 14.696 | 0.065464 | 35.187 | 0.066457 |  | 11430 | 35.187 | 146.28 | 14.696 | 0.065464 | 0.066457
11431 | 146.29 | 14.696 | 0.065463 | 35.19 | 0.066461 |  | 11431 | 35.19 | 146.29 | 14.696 | 0.065463 | 0.066461
11432 | 146.3 | 14.696 | 0.065462 | 35.192 | 0.066465 |  | 11432 | 35.192 | 146.3 | 14.696 | 0.065462 | 0.066465
11433 | 146.31 | 14.696 | 0.06546 | 35.195 | 0.066469 |  | 11433 | 35.195 | 146.31 | 14.696 | 0.06546 | 0.066469
11434 | 146.32 | 14.696 | 0.065459 | 35.197 | 0.066473 |  | 11434 | 35.197 | 146.32 | 14.696 | 0.065459 | 0.066473
11435 | 146.33 | 14.696 | 0.065458 | 35.199 | 0.066477 |  | 11435 | 35.199 | 146.33 | 14.696 | 0.065458 | 0.066477
11436 | 146.34 | 14.696 | 0.065457 | 35.202 | 0.066481 |  | 11436 | 35.202 | 146.34 | 14.696 | 0.065457 | 0.066481
11437 | 146.35 | 14.696 | 0.065456 | 35.204 | 0.066485 |  | 11437 | 35.204 | 146.35 | 14.696 | 0.065456 | 0.066485
11438 | 146.36 | 14.696 | 0.065455 | 35.207 | 0.066489 |  | 11438 | 35.207 | 146.36 | 14.696 | 0.065455 | 0.066489
11439 | 146.37 | 14.696 | 0.065454 | 35.209 | 0.066493 |  | 11439 | 35.209 | 146.37 | 14.696 | 0.065454 | 0.066493
11440 | 146.38 | 14.696 | 0.065453 | 35.212 | 0.066497 |  | 11440 | 35.212 | 146.38 | 14.696 | 0.065453 | 0.066497
11441 | 146.39 | 14.696 | 0.065452 | 35.214 | 0.0665 |  | 11441 | 35.214 | 146.39 | 14.696 | 0.065452 | 0.0665
11442 | 146.4 | 14.696 | 0.065451 | 35.216 | 0.066504 |  | 11442 | 35.216 | 146.4 | 14.696 | 0.065451 | 0.066504
11443 | 146.41 | 14.696 | 0.06545 | 35.219 | 0.066508 |  | 11443 | 35.219 | 146.41 | 14.696 | 0.06545 | 0.066508
11444 | 146.42 | 14.696 | 0.065449 | 35.221 | 0.066512 |  | 11444 | 35.221 | 146.42 | 14.696 | 0.065449 | 0.066512
11445 | 146.43 | 14.696 | 0.065447 | 35.224 | 0.066516 |  | 11445 | 35.224 | 146.43 | 14.696 | 0.065447 | 0.066516
11446 | 146.44 | 14.696 | 0.065446 | 35.226 | 0.06652 |  | 11446 | 35.226 | 146.44 | 14.696 | 0.065446 | 0.06652
11447 | 146.45 | 14.696 | 0.065445 | 35.228 | 0.066524 |  | 11447 | 35.228 | 146.45 | 14.696 | 0.065445 | 0.066524
11448 | 146.46 | 14.696 | 0.065444 | 35.231 | 0.066528 |  | 11448 | 35.231 | 146.46 | 14.696 | 0.065444 | 0.066528
11449 | 146.47 | 14.696 | 0.065443 | 35.233 | 0.066532 |  | 11449 | 35.233 | 146.47 | 14.696 | 0.065443 | 0.066532
11450 | 146.48 | 14.696 | 0.065442 | 35.236 | 0.066536 |  | 11450 | 35.236 | 146.48 | 14.696 | 0.065442 | 0.066536
11451 | 146.49 | 14.696 | 0.065441 | 35.238 | 0.06654 |  | 11451 | 35.238 | 146.49 | 14.696 | 0.065441 | 0.06654
11452 | 146.5 | 14.696 | 0.06544 | 35.24 | 0.066544 |  | 11452 | 35.24 | 146.5 | 14.696 | 0.06544 | 0.066544
11453 | 146.51 | 14.696 | 0.065439 | 35.243 | 0.066548 |  | 11453 | 35.243 | 146.51 | 14.696 | 0.065439 | 0.066548
11454 | 146.52 | 14.696 | 0.065438 | 35.245 | 0.066552 |  | 11454 | 35.245 | 146.52 | 14.696 | 0.065438 | 0.066552
11455 | 146.53 | 14.696 | 0.065437 | 35.248 | 0.066556 |  | 11455 | 35.248 | 146.53 | 14.696 | 0.065437 | 0.066556
11456 | 146.54 | 14.696 | 0.065436 | 35.25 | 0.06656 |  | 11456 | 35.25 | 146.54 | 14.696 | 0.065436 | 0.06656
11457 | 146.55 | 14.696 | 0.065434 | 35.252 | 0.066564 |  | 11457 | 35.252 | 146.55 | 14.696 | 0.065434 | 0.066564
11458 | 146.56 | 14.696 | 0.065433 | 35.255 | 0.066568 |  | 11458 | 35.255 | 146.56 | 14.696 | 0.065433 | 0.066568
11459 | 146.57 | 14.696 | 0.065432 | 35.257 | 0.066572 |  | 11459 | 35.257 | 146.57 | 14.696 | 0.065432 | 0.066572
11460 | 146.58 | 14.696 | 0.065431 | 35.26 | 0.066576 |  | 11460 | 35.26 | 146.58 | 14.696 | 0.065431 | 0.066576
11461 | 146.59 | 14.696 | 0.06543 | 35.262 | 0.06658 |  | 11461 | 35.262 | 146.59 | 14.696 | 0.06543 | 0.06658
11462 | 146.6 | 14.696 | 0.065429 | 35.265 | 0.066584 |  | 11462 | 35.265 | 146.6 | 14.696 | 0.065429 | 0.066584
11463 | 146.61 | 14.696 | 0.065428 | 35.267 | 0.066588 |  | 11463 | 35.267 | 146.61 | 14.696 | 0.065428 | 0.066588
11464 | 146.62 | 14.696 | 0.065427 | 35.269 | 0.066592 |  | 11464 | 35.269 | 146.62 | 14.696 | 0.065427 | 0.066592
11465 | 146.63 | 14.696 | 0.065426 | 35.272 | 0.066596 |  | 11465 | 35.272 | 146.63 | 14.696 | 0.065426 | 0.066596
11466 | 146.64 | 14.696 | 0.065425 | 35.274 | 0.0666 |  | 11466 | 35.274 | 146.64 | 14.696 | 0.065425 | 0.0666
11467 | 146.65 | 14.696 | 0.065424 | 35.277 | 0.066604 |  | 11467 | 35.277 | 146.65 | 14.696 | 0.065424 | 0.066604
11468 | 146.66 | 14.696 | 0.065423 | 35.279 | 0.066608 |  | 11468 | 35.279 | 146.66 | 14.696 | 0.065423 | 0.066608
11469 | 146.67 | 14.696 | 0.065422 | 35.281 | 0.066612 |  | 11469 | 35.281 | 146.67 | 14.696 | 0.065422 | 0.066612
11470 | 146.68 | 14.696 | 0.06542 | 35.284 | 0.066616 |  | 11470 | 35.284 | 146.68 | 14.696 | 0.06542 | 0.066616
11471 | 146.69 | 14.696 | 0.065419 | 35.286 | 0.06662 |  | 11471 | 35.286 | 146.69 | 14.696 | 0.065419 | 0.06662
11472 | 146.7 | 14.696 | 0.065418 | 35.289 | 0.066624 |  | 11472 | 35.289 | 146.7 | 14.696 | 0.065418 | 0.066624
11473 | 146.71 | 14.696 | 0.065417 | 35.291 | 0.066628 |  | 11473 | 35.291 | 146.71 | 14.696 | 0.065417 | 0.066628
11474 | 146.72 | 14.696 | 0.065416 | 35.293 | 0.066632 |  | 11474 | 35.293 | 146.72 | 14.696 | 0.065416 | 0.066632
11475 | 146.73 | 14.696 | 0.065415 | 35.296 | 0.066636 |  | 11475 | 35.296 | 146.73 | 14.696 | 0.065415 | 0.066636
11476 | 146.74 | 14.696 | 0.065414 | 35.298 | 0.06664 |  | 11476 | 35.298 | 146.74 | 14.696 | 0.065414 | 0.06664
11477 | 146.75 | 14.696 | 0.065413 | 35.301 | 0.066644 |  | 11477 | 35.301 | 146.75 | 14.696 | 0.065413 | 0.066644
11478 | 146.76 | 14.696 | 0.065412 | 35.303 | 0.066648 |  | 11478 | 35.303 | 146.76 | 14.696 | 0.065412 | 0.066648
11479 | 146.77 | 14.696 | 0.065411 | 35.305 | 0.066652 |  | 11479 | 35.305 | 146.77 | 14.696 | 0.065411 | 0.066652
11480 | 146.78 | 14.696 | 0.06541 | 35.308 | 0.066656 |  | 11480 | 35.308 | 146.78 | 14.696 | 0.06541 | 0.066656
11481 | 146.79 | 14.696 | 0.065409 | 35.31 | 0.066659 |  | 11481 | 35.31 | 146.79 | 14.696 | 0.065409 | 0.066659
11482 | 146.8 | 14.696 | 0.065407 | 35.313 | 0.066663 |  | 11482 | 35.313 | 146.8 | 14.696 | 0.065407 | 0.066663
11483 | 146.81 | 14.696 | 0.065406 | 35.315 | 0.066667 |  | 11483 | 35.315 | 146.81 | 14.696 | 0.065406 | 0.066667
11484 | 146.82 | 14.696 | 0.065405 | 35.318 | 0.066671 |  | 11484 | 35.318 | 146.82 | 14.696 | 0.065405 | 0.066671
11485 | 146.83 | 14.696 | 0.065404 | 35.32 | 0.066675 |  | 11485 | 35.32 | 146.83 | 14.696 | 0.065404 | 0.066675
11486 | 146.84 | 14.696 | 0.065403 | 35.322 | 0.066679 |  | 11486 | 35.322 | 146.84 | 14.696 | 0.065403 | 0.066679
11487 | 146.85 | 14.696 | 0.065402 | 35.325 | 0.066683 |  | 11487 | 35.325 | 146.85 | 14.696 | 0.065402 | 0.066683
11488 | 146.86 | 14.696 | 0.065401 | 35.327 | 0.066687 |  | 11488 | 35.327 | 146.86 | 14.696 | 0.065401 | 0.066687
11489 | 146.87 | 14.696 | 0.0654 | 35.33 | 0.066691 |  | 11489 | 35.33 | 146.87 | 14.696 | 0.0654 | 0.066691
11490 | 146.88 | 14.696 | 0.065399 | 35.332 | 0.066695 |  | 11490 | 35.332 | 146.88 | 14.696 | 0.065399 | 0.066695
11491 | 146.89 | 14.696 | 0.065398 | 35.334 | 0.066699 |  | 11491 | 35.334 | 146.89 | 14.696 | 0.065398 | 0.066699
11492 | 146.9 | 14.696 | 0.065397 | 35.337 | 0.066703 |  | 11492 | 35.337 | 146.9 | 14.696 | 0.065397 | 0.066703
11493 | 146.91 | 14.696 | 0.065396 | 35.339 | 0.066707 |  | 11493 | 35.339 | 146.91 | 14.696 | 0.065396 | 0.066707
11494 | 146.92 | 14.696 | 0.065395 | 35.342 | 0.066711 |  | 11494 | 35.342 | 146.92 | 14.696 | 0.065395 | 0.066711
11495 | 146.93 | 14.696 | 0.065393 | 35.344 | 0.066715 |  | 11495 | 35.344 | 146.93 | 14.696 | 0.065393 | 0.066715
11496 | 146.94 | 14.696 | 0.065392 | 35.346 | 0.066719 |  | 11496 | 35.346 | 146.94 | 14.696 | 0.065392 | 0.066719
11497 | 146.95 | 14.696 | 0.065391 | 35.349 | 0.066723 |  | 11497 | 35.349 | 146.95 | 14.696 | 0.065391 | 0.066723
11498 | 146.96 | 14.696 | 0.06539 | 35.351 | 0.066727 |  | 11498 | 35.351 | 146.96 | 14.696 | 0.06539 | 0.066727
11499 | 146.97 | 14.696 | 0.065389 | 35.354 | 0.066731 |  | 11499 | 35.354 | 146.97 | 14.696 | 0.065389 | 0.066731
11500 | 146.98 | 14.696 | 0.065388 | 35.356 | 0.066735 |  | 11500 | 35.356 | 146.98 | 14.696 | 0.065388 | 0.066735
11501 | 146.99 | 14.696 | 0.065387 | 35.359 | 0.066739 |  | 11501 | 35.359 | 146.99 | 14.696 | 0.065387 | 0.066739
11502 | 147 | 14.696 | 0.065386 | 35.361 | 0.066743 |  | 11502 | 35.361 | 147 | 14.696 | 0.065386 | 0.066743
11503 | 147.01 | 14.696 | 0.065385 | 35.363 | 0.066747 |  | 11503 | 35.363 | 147.01 | 14.696 | 0.065385 | 0.066747
11504 | 147.02 | 14.696 | 0.065384 | 35.366 | 0.066751 |  | 11504 | 35.366 | 147.02 | 14.696 | 0.065384 | 0.066751
11505 | 147.03 | 14.696 | 0.065383 | 35.368 | 0.066755 |  | 11505 | 35.368 | 147.03 | 14.696 | 0.065383 | 0.066755
11506 | 147.04 | 14.696 | 0.065382 | 35.371 | 0.066759 |  | 11506 | 35.371 | 147.04 | 14.696 | 0.065382 | 0.066759
11507 | 147.05 | 14.696 | 0.06538 | 35.373 | 0.066763 |  | 11507 | 35.373 | 147.05 | 14.696 | 0.06538 | 0.066763
11508 | 147.06 | 14.696 | 0.065379 | 35.375 | 0.066767 |  | 11508 | 35.375 | 147.06 | 14.696 | 0.065379 | 0.066767
11509 | 147.07 | 14.696 | 0.065378 | 35.378 | 0.066771 |  | 11509 | 35.378 | 147.07 | 14.696 | 0.065378 | 0.066771
11510 | 147.08 | 14.696 | 0.065377 | 35.38 | 0.066775 |  | 11510 | 35.38 | 147.08 | 14.696 | 0.065377 | 0.066775
11511 | 147.09 | 14.696 | 0.065376 | 35.383 | 0.066779 |  | 11511 | 35.383 | 147.09 | 14.696 | 0.065376 | 0.066779
11512 | 147.1 | 14.696 | 0.065375 | 35.385 | 0.066783 |  | 11512 | 35.385 | 147.1 | 14.696 | 0.065375 | 0.066783
11513 | 147.11 | 14.696 | 0.065374 | 35.387 | 0.066787 |  | 11513 | 35.387 | 147.11 | 14.696 | 0.065374 | 0.066787
11514 | 147.12 | 14.696 | 0.065373 | 35.39 | 0.066791 |  | 11514 | 35.39 | 147.12 | 14.696 | 0.065373 | 0.066791
11515 | 147.13 | 14.696 | 0.065372 | 35.392 | 0.066795 |  | 11515 | 35.392 | 147.13 | 14.696 | 0.065372 | 0.066795
11516 | 147.14 | 14.696 | 0.065371 | 35.395 | 0.066799 |  | 11516 | 35.395 | 147.14 | 14.696 | 0.065371 | 0.066799
11517 | 147.15 | 14.696 | 0.06537 | 35.397 | 0.066802 |  | 11517 | 35.397 | 147.15 | 14.696 | 0.06537 | 0.066802
11518 | 147.16 | 14.696 | 0.065369 | 35.399 | 0.066806 |  | 11518 | 35.399 | 147.16 | 14.696 | 0.065369 | 0.066806
11519 | 147.17 | 14.696 | 0.065368 | 35.402 | 0.06681 |  | 11519 | 35.402 | 147.17 | 14.696 | 0.065368 | 0.06681
11520 | 147.18 | 14.696 | 0.065366 | 35.404 | 0.066814 |  | 11520 | 35.404 | 147.18 | 14.696 | 0.065366 | 0.066814
11521 | 147.19 | 14.696 | 0.065365 | 35.407 | 0.066818 |  | 11521 | 35.407 | 147.19 | 14.696 | 0.065365 | 0.066818
11522 | 147.2 | 14.696 | 0.065364 | 35.409 | 0.066822 |  | 11522 | 35.409 | 147.2 | 14.696 | 0.065364 | 0.066822
11523 | 147.21 | 14.696 | 0.065363 | 35.412 | 0.066826 |  | 11523 | 35.412 | 147.21 | 14.696 | 0.065363 | 0.066826
11524 | 147.22 | 14.696 | 0.065362 | 35.414 | 0.06683 |  | 11524 | 35.414 | 147.22 | 14.696 | 0.065362 | 0.06683
11525 | 147.23 | 14.696 | 0.065361 | 35.416 | 0.066834 |  | 11525 | 35.416 | 147.23 | 14.696 | 0.065361 | 0.066834
11526 | 147.24 | 14.696 | 0.06536 | 35.419 | 0.066838 |  | 11526 | 35.419 | 147.24 | 14.696 | 0.06536 | 0.066838
11527 | 147.25 | 14.696 | 0.065359 | 35.421 | 0.066842 |  | 11527 | 35.421 | 147.25 | 14.696 | 0.065359 | 0.066842
11528 | 147.26 | 14.696 | 0.065358 | 35.424 | 0.066846 |  | 11528 | 35.424 | 147.26 | 14.696 | 0.065358 | 0.066846
11529 | 147.27 | 14.696 | 0.065357 | 35.426 | 0.06685 |  | 11529 | 35.426 | 147.27 | 14.696 | 0.065357 | 0.06685
11530 | 147.28 | 14.696 | 0.065356 | 35.428 | 0.066854 |  | 11530 | 35.428 | 147.28 | 14.696 | 0.065356 | 0.066854
11531 | 147.29 | 14.696 | 0.065355 | 35.431 | 0.066858 |  | 11531 | 35.431 | 147.29 | 14.696 | 0.065355 | 0.066858
11532 | 147.3 | 14.696 | 0.065353 | 35.433 | 0.066862 |  | 11532 | 35.433 | 147.3 | 14.696 | 0.065353 | 0.066862
11533 | 147.31 | 14.696 | 0.065352 | 35.436 | 0.066866 |  | 11533 | 35.436 | 147.31 | 14.696 | 0.065352 | 0.066866
11534 | 147.32 | 14.696 | 0.065351 | 35.438 | 0.06687 |  | 11534 | 35.438 | 147.32 | 14.696 | 0.065351 | 0.06687
11535 | 147.33 | 14.696 | 0.06535 | 35.44 | 0.066874 |  | 11535 | 35.44 | 147.33 | 14.696 | 0.06535 | 0.066874
11536 | 147.34 | 14.696 | 0.065349 | 35.443 | 0.066878 |  | 11536 | 35.443 | 147.34 | 14.696 | 0.065349 | 0.066878
11537 | 147.35 | 14.696 | 0.065348 | 35.445 | 0.066882 |  | 11537 | 35.445 | 147.35 | 14.696 | 0.065348 | 0.066882
11538 | 147.36 | 14.696 | 0.065347 | 35.448 | 0.066886 |  | 11538 | 35.448 | 147.36 | 14.696 | 0.065347 | 0.066886
11539 | 147.37 | 14.696 | 0.065346 | 35.45 | 0.06689 |  | 11539 | 35.45 | 147.37 | 14.696 | 0.065346 | 0.06689
11540 | 147.38 | 14.696 | 0.065345 | 35.452 | 0.066894 |  | 11540 | 35.452 | 147.38 | 14.696 | 0.065345 | 0.066894
11541 | 147.39 | 14.696 | 0.065344 | 35.455 | 0.066898 |  | 11541 | 35.455 | 147.39 | 14.696 | 0.065344 | 0.066898
11542 | 147.4 | 14.696 | 0.065343 | 35.457 | 0.066902 |  | 11542 | 35.457 | 147.4 | 14.696 | 0.065343 | 0.066902
11543 | 147.41 | 14.696 | 0.065342 | 35.46 | 0.066906 |  | 11543 | 35.46 | 147.41 | 14.696 | 0.065342 | 0.066906
11544 | 147.42 | 14.696 | 0.065341 | 35.462 | 0.06691 |  | 11544 | 35.462 | 147.42 | 14.696 | 0.065341 | 0.06691
11545 | 147.43 | 14.696 | 0.065339 | 35.465 | 0.066914 |  | 11545 | 35.465 | 147.43 | 14.696 | 0.065339 | 0.066914
11546 | 147.44 | 14.696 | 0.065338 | 35.467 | 0.066918 |  | 11546 | 35.467 | 147.44 | 14.696 | 0.065338 | 0.066918
11547 | 147.45 | 14.696 | 0.065337 | 35.469 | 0.066922 |  | 11547 | 35.469 | 147.45 | 14.696 | 0.065337 | 0.066922
11548 | 147.46 | 14.696 | 0.065336 | 35.472 | 0.066926 |  | 11548 | 35.472 | 147.46 | 14.696 | 0.065336 | 0.066926
11549 | 147.47 | 14.696 | 0.065335 | 35.474 | 0.06693 |  | 11549 | 35.474 | 147.47 | 14.696 | 0.065335 | 0.06693
11550 | 147.48 | 14.696 | 0.065334 | 35.477 | 0.066934 |  | 11550 | 35.477 | 147.48 | 14.696 | 0.065334 | 0.066934
11551 | 147.49 | 14.696 | 0.065333 | 35.479 | 0.066937 |  | 11551 | 35.479 | 147.49 | 14.696 | 0.065333 | 0.066937
11552 | 147.5 | 14.696 | 0.065332 | 35.481 | 0.066941 |  | 11552 | 35.481 | 147.5 | 14.696 | 0.065332 | 0.066941
11553 | 147.51 | 14.696 | 0.065331 | 35.484 | 0.066945 |  | 11553 | 35.484 | 147.51 | 14.696 | 0.065331 | 0.066945
11554 | 147.52 | 14.696 | 0.06533 | 35.486 | 0.066949 |  | 11554 | 35.486 | 147.52 | 14.696 | 0.06533 | 0.066949
11555 | 147.53 | 14.696 | 0.065329 | 35.489 | 0.066953 |  | 11555 | 35.489 | 147.53 | 14.696 | 0.065329 | 0.066953
11556 | 147.54 | 14.696 | 0.065328 | 35.491 | 0.066957 |  | 11556 | 35.491 | 147.54 | 14.696 | 0.065328 | 0.066957
11557 | 147.55 | 14.696 | 0.065327 | 35.493 | 0.066961 |  | 11557 | 35.493 | 147.55 | 14.696 | 0.065327 | 0.066961
11558 | 147.56 | 14.696 | 0.065325 | 35.496 | 0.066965 |  | 11558 | 35.496 | 147.56 | 14.696 | 0.065325 | 0.066965
11559 | 147.57 | 14.696 | 0.065324 | 35.498 | 0.066969 |  | 11559 | 35.498 | 147.57 | 14.696 | 0.065324 | 0.066969
11560 | 147.58 | 14.696 | 0.065323 | 35.501 | 0.066973 |  | 11560 | 35.501 | 147.58 | 14.696 | 0.065323 | 0.066973
11561 | 147.59 | 14.696 | 0.065322 | 35.503 | 0.066977 |  | 11561 | 35.503 | 147.59 | 14.696 | 0.065322 | 0.066977
11562 | 147.6 | 14.696 | 0.065321 | 35.506 | 0.066981 |  | 11562 | 35.506 | 147.6 | 14.696 | 0.065321 | 0.066981
11563 | 147.61 | 14.696 | 0.06532 | 35.508 | 0.066985 |  | 11563 | 35.508 | 147.61 | 14.696 | 0.06532 | 0.066985
11564 | 147.62 | 14.696 | 0.065319 | 35.51 | 0.066989 |  | 11564 | 35.51 | 147.62 | 14.696 | 0.065319 | 0.066989
11565 | 147.63 | 14.696 | 0.065318 | 35.513 | 0.066993 |  | 11565 | 35.513 | 147.63 | 14.696 | 0.065318 | 0.066993
11566 | 147.64 | 14.696 | 0.065317 | 35.515 | 0.066997 |  | 11566 | 35.515 | 147.64 | 14.696 | 0.065317 | 0.066997
11567 | 147.65 | 14.696 | 0.065316 | 35.518 | 0.067001 |  | 11567 | 35.518 | 147.65 | 14.696 | 0.065316 | 0.067001
11568 | 147.66 | 14.696 | 0.065315 | 35.52 | 0.067005 |  | 11568 | 35.52 | 147.66 | 14.696 | 0.065315 | 0.067005
11569 | 147.67 | 14.696 | 0.065314 | 35.522 | 0.067009 |  | 11569 | 35.522 | 147.67 | 14.696 | 0.065314 | 0.067009
11570 | 147.68 | 14.696 | 0.065313 | 35.525 | 0.067013 |  | 11570 | 35.525 | 147.68 | 14.696 | 0.065313 | 0.067013
11571 | 147.69 | 14.696 | 0.065311 | 35.527 | 0.067017 |  | 11571 | 35.527 | 147.69 | 14.696 | 0.065311 | 0.067017
11572 | 147.7 | 14.696 | 0.06531 | 35.53 | 0.067021 |  | 11572 | 35.53 | 147.7 | 14.696 | 0.06531 | 0.067021
11573 | 147.71 | 14.696 | 0.065309 | 35.532 | 0.067025 |  | 11573 | 35.532 | 147.71 | 14.696 | 0.065309 | 0.067025
11574 | 147.72 | 14.696 | 0.065308 | 35.534 | 0.067029 |  | 11574 | 35.534 | 147.72 | 14.696 | 0.065308 | 0.067029
11575 | 147.73 | 14.696 | 0.065307 | 35.537 | 0.067033 |  | 11575 | 35.537 | 147.73 | 14.696 | 0.065307 | 0.067033
11576 | 147.74 | 14.696 | 0.065306 | 35.539 | 0.067037 |  | 11576 | 35.539 | 147.74 | 14.696 | 0.065306 | 0.067037
11577 | 147.75 | 14.696 | 0.065305 | 35.542 | 0.067041 |  | 11577 | 35.542 | 147.75 | 14.696 | 0.065305 | 0.067041
11578 | 147.76 | 14.696 | 0.065304 | 35.544 | 0.067045 |  | 11578 | 35.544 | 147.76 | 14.696 | 0.065304 | 0.067045
11579 | 147.77 | 14.696 | 0.065303 | 35.546 | 0.067049 |  | 11579 | 35.546 | 147.77 | 14.696 | 0.065303 | 0.067049
11580 | 147.78 | 14.696 | 0.065302 | 35.549 | 0.067053 |  | 11580 | 35.549 | 147.78 | 14.696 | 0.065302 | 0.067053
11581 | 147.79 | 14.696 | 0.065301 | 35.551 | 0.067057 |  | 11581 | 35.551 | 147.79 | 14.696 | 0.065301 | 0.067057
11582 | 147.8 | 14.696 | 0.0653 | 35.554 | 0.06706 |  | 11582 | 35.554 | 147.8 | 14.696 | 0.0653 | 0.06706
11583 | 147.81 | 14.696 | 0.065299 | 35.556 | 0.067064 |  | 11583 | 35.556 | 147.81 | 14.696 | 0.065299 | 0.067064
11584 | 147.82 | 14.696 | 0.065297 | 35.559 | 0.067068 |  | 11584 | 35.559 | 147.82 | 14.696 | 0.065297 | 0.067068
11585 | 147.83 | 14.696 | 0.065296 | 35.561 | 0.067072 |  | 11585 | 35.561 | 147.83 | 14.696 | 0.065296 | 0.067072
11586 | 147.84 | 14.696 | 0.065295 | 35.563 | 0.067076 |  | 11586 | 35.563 | 147.84 | 14.696 | 0.065295 | 0.067076
11587 | 147.85 | 14.696 | 0.065294 | 35.566 | 0.06708 |  | 11587 | 35.566 | 147.85 | 14.696 | 0.065294 | 0.06708
11588 | 147.86 | 14.696 | 0.065293 | 35.568 | 0.067084 |  | 11588 | 35.568 | 147.86 | 14.696 | 0.065293 | 0.067084
11589 | 147.87 | 14.696 | 0.065292 | 35.571 | 0.067088 |  | 11589 | 35.571 | 147.87 | 14.696 | 0.065292 | 0.067088
11590 | 147.88 | 14.696 | 0.065291 | 35.573 | 0.067092 |  | 11590 | 35.573 | 147.88 | 14.696 | 0.065291 | 0.067092
11591 | 147.89 | 14.696 | 0.06529 | 35.575 | 0.067096 |  | 11591 | 35.575 | 147.89 | 14.696 | 0.06529 | 0.067096
11592 | 147.9 | 14.696 | 0.065289 | 35.578 | 0.0671 |  | 11592 | 35.578 | 147.9 | 14.696 | 0.065289 | 0.0671
11593 | 147.91 | 14.696 | 0.065288 | 35.58 | 0.067104 |  | 11593 | 35.58 | 147.91 | 14.696 | 0.065288 | 0.067104
11594 | 147.92 | 14.696 | 0.065287 | 35.583 | 0.067108 |  | 11594 | 35.583 | 147.92 | 14.696 | 0.065287 | 0.067108
11595 | 147.93 | 14.696 | 0.065286 | 35.585 | 0.067112 |  | 11595 | 35.585 | 147.93 | 14.696 | 0.065286 | 0.067112
11596 | 147.94 | 14.696 | 0.065285 | 35.587 | 0.067116 |  | 11596 | 35.587 | 147.94 | 14.696 | 0.065285 | 0.067116
11597 | 147.95 | 14.696 | 0.065283 | 35.59 | 0.06712 |  | 11597 | 35.59 | 147.95 | 14.696 | 0.065283 | 0.06712
11598 | 147.96 | 14.696 | 0.065282 | 35.592 | 0.067124 |  | 11598 | 35.592 | 147.96 | 14.696 | 0.065282 | 0.067124
11599 | 147.97 | 14.696 | 0.065281 | 35.595 | 0.067128 |  | 11599 | 35.595 | 147.97 | 14.696 | 0.065281 | 0.067128
11600 | 147.98 | 14.696 | 0.06528 | 35.597 | 0.067132 |  | 11600 | 35.597 | 147.98 | 14.696 | 0.06528 | 0.067132
11601 | 147.99 | 14.696 | 0.065279 | 35.6 | 0.067136 |  | 11601 | 35.6 | 147.99 | 14.696 | 0.065279 | 0.067136
11602 | 148 | 14.696 | 0.065278 | 35.602 | 0.06714 |  | 11602 | 35.602 | 148 | 14.696 | 0.065278 | 0.06714
11603 | 148.01 | 14.696 | 0.065277 | 35.604 | 0.067144 |  | 11603 | 35.604 | 148.01 | 14.696 | 0.065277 | 0.067144
11604 | 148.02 | 14.696 | 0.065276 | 35.607 | 0.067148 |  | 11604 | 35.607 | 148.02 | 14.696 | 0.065276 | 0.067148
11605 | 148.03 | 14.696 | 0.065275 | 35.609 | 0.067152 |  | 11605 | 35.609 | 148.03 | 14.696 | 0.065275 | 0.067152
11606 | 148.04 | 14.696 | 0.065274 | 35.612 | 0.067156 |  | 11606 | 35.612 | 148.04 | 14.696 | 0.065274 | 0.067156
11607 | 148.05 | 14.696 | 0.065273 | 35.614 | 0.06716 |  | 11607 | 35.614 | 148.05 | 14.696 | 0.065273 | 0.06716
11608 | 148.06 | 14.696 | 0.065272 | 35.616 | 0.067164 |  | 11608 | 35.616 | 148.06 | 14.696 | 0.065272 | 0.067164
11609 | 148.07 | 14.696 | 0.065271 | 35.619 | 0.067168 |  | 11609 | 35.619 | 148.07 | 14.696 | 0.065271 | 0.067168
11610 | 148.08 | 14.696 | 0.065269 | 35.621 | 0.067172 |  | 11610 | 35.621 | 148.08 | 14.696 | 0.065269 | 0.067172
11611 | 148.09 | 14.696 | 0.065268 | 35.624 | 0.067176 |  | 11611 | 35.624 | 148.09 | 14.696 | 0.065268 | 0.067176
11612 | 148.1 | 14.696 | 0.065267 | 35.626 | 0.067179 |  | 11612 | 35.626 | 148.1 | 14.696 | 0.065267 | 0.067179
11613 | 148.11 | 14.696 | 0.065266 | 35.628 | 0.067183 |  | 11613 | 35.628 | 148.11 | 14.696 | 0.065266 | 0.067183
11614 | 148.12 | 14.696 | 0.065265 | 35.631 | 0.067187 |  | 11614 | 35.631 | 148.12 | 14.696 | 0.065265 | 0.067187
11615 | 148.13 | 14.696 | 0.065264 | 35.633 | 0.067191 |  | 11615 | 35.633 | 148.13 | 14.696 | 0.065264 | 0.067191
11616 | 148.14 | 14.696 | 0.065263 | 35.636 | 0.067195 |  | 11616 | 35.636 | 148.14 | 14.696 | 0.065263 | 0.067195
11617 | 148.15 | 14.696 | 0.065262 | 35.638 | 0.067199 |  | 11617 | 35.638 | 148.15 | 14.696 | 0.065262 | 0.067199
11618 | 148.16 | 14.696 | 0.065261 | 35.64 | 0.067203 |  | 11618 | 35.64 | 148.16 | 14.696 | 0.065261 | 0.067203
11619 | 148.17 | 14.696 | 0.06526 | 35.643 | 0.067207 |  | 11619 | 35.643 | 148.17 | 14.696 | 0.06526 | 0.067207
11620 | 148.18 | 14.696 | 0.065259 | 35.645 | 0.067211 |  | 11620 | 35.645 | 148.18 | 14.696 | 0.065259 | 0.067211
11621 | 148.19 | 14.696 | 0.065258 | 35.648 | 0.067215 |  | 11621 | 35.648 | 148.19 | 14.696 | 0.065258 | 0.067215
11622 | 148.2 | 14.696 | 0.065257 | 35.65 | 0.067219 |  | 11622 | 35.65 | 148.2 | 14.696 | 0.065257 | 0.067219
11623 | 148.21 | 14.696 | 0.065255 | 35.653 | 0.067223 |  | 11623 | 35.653 | 148.21 | 14.696 | 0.065255 | 0.067223
11624 | 148.22 | 14.696 | 0.065254 | 35.655 | 0.067227 |  | 11624 | 35.655 | 148.22 | 14.696 | 0.065254 | 0.067227
11625 | 148.23 | 14.696 | 0.065253 | 35.657 | 0.067231 |  | 11625 | 35.657 | 148.23 | 14.696 | 0.065253 | 0.067231
11626 | 148.24 | 14.696 | 0.065252 | 35.66 | 0.067235 |  | 11626 | 35.66 | 148.24 | 14.696 | 0.065252 | 0.067235
11627 | 148.25 | 14.696 | 0.065251 | 35.662 | 0.067239 |  | 11627 | 35.662 | 148.25 | 14.696 | 0.065251 | 0.067239
11628 | 148.26 | 14.696 | 0.06525 | 35.665 | 0.067243 |  | 11628 | 35.665 | 148.26 | 14.696 | 0.06525 | 0.067243
11629 | 148.27 | 14.696 | 0.065249 | 35.667 | 0.067247 |  | 11629 | 35.667 | 148.27 | 14.696 | 0.065249 | 0.067247
11630 | 148.28 | 14.696 | 0.065248 | 35.669 | 0.067251 |  | 11630 | 35.669 | 148.28 | 14.696 | 0.065248 | 0.067251
11631 | 148.29 | 14.696 | 0.065247 | 35.672 | 0.067255 |  | 11631 | 35.672 | 148.29 | 14.696 | 0.065247 | 0.067255
11632 | 148.3 | 14.696 | 0.065246 | 35.674 | 0.067259 |  | 11632 | 35.674 | 148.3 | 14.696 | 0.065246 | 0.067259
11633 | 148.31 | 14.696 | 0.065245 | 35.677 | 0.067263 |  | 11633 | 35.677 | 148.31 | 14.696 | 0.065245 | 0.067263
11634 | 148.32 | 14.696 | 0.065244 | 35.679 | 0.067267 |  | 11634 | 35.679 | 148.32 | 14.696 | 0.065244 | 0.067267
11635 | 148.33 | 14.696 | 0.065243 | 35.681 | 0.067271 |  | 11635 | 35.681 | 148.33 | 14.696 | 0.065243 | 0.067271
11636 | 148.34 | 14.696 | 0.065242 | 35.684 | 0.067275 |  | 11636 | 35.684 | 148.34 | 14.696 | 0.065242 | 0.067275
11637 | 148.35 | 14.696 | 0.06524 | 35.686 | 0.067279 |  | 11637 | 35.686 | 148.35 | 14.696 | 0.06524 | 0.067279
11638 | 148.36 | 14.696 | 0.065239 | 35.689 | 0.067283 |  | 11638 | 35.689 | 148.36 | 14.696 | 0.065239 | 0.067283
11639 | 148.37 | 14.696 | 0.065238 | 35.691 | 0.067287 |  | 11639 | 35.691 | 148.37 | 14.696 | 0.065238 | 0.067287
11640 | 148.38 | 14.696 | 0.065237 | 35.693 | 0.06729 |  | 11640 | 35.693 | 148.38 | 14.696 | 0.065237 | 0.06729
11641 | 148.39 | 14.696 | 0.065236 | 35.696 | 0.067294 |  | 11641 | 35.696 | 148.39 | 14.696 | 0.065236 | 0.067294
11642 | 148.4 | 14.696 | 0.065235 | 35.698 | 0.067298 |  | 11642 | 35.698 | 148.4 | 14.696 | 0.065235 | 0.067298
11643 | 148.41 | 14.696 | 0.065234 | 35.701 | 0.067302 |  | 11643 | 35.701 | 148.41 | 14.696 | 0.065234 | 0.067302
11644 | 148.42 | 14.696 | 0.065233 | 35.703 | 0.067306 |  | 11644 | 35.703 | 148.42 | 14.696 | 0.065233 | 0.067306
11645 | 148.43 | 14.696 | 0.065232 | 35.706 | 0.06731 |  | 11645 | 35.706 | 148.43 | 14.696 | 0.065232 | 0.06731
11646 | 148.44 | 14.696 | 0.065231 | 35.708 | 0.067314 |  | 11646 | 35.708 | 148.44 | 14.696 | 0.065231 | 0.067314
11647 | 148.45 | 14.696 | 0.06523 | 35.71 | 0.067318 |  | 11647 | 35.71 | 148.45 | 14.696 | 0.06523 | 0.067318
11648 | 148.46 | 14.696 | 0.065229 | 35.713 | 0.067322 |  | 11648 | 35.713 | 148.46 | 14.696 | 0.065229 | 0.067322
11649 | 148.47 | 14.696 | 0.065228 | 35.715 | 0.067326 |  | 11649 | 35.715 | 148.47 | 14.696 | 0.065228 | 0.067326
11650 | 148.48 | 14.696 | 0.065226 | 35.718 | 0.06733 |  | 11650 | 35.718 | 148.48 | 14.696 | 0.065226 | 0.06733
11651 | 148.49 | 14.696 | 0.065225 | 35.72 | 0.067334 |  | 11651 | 35.72 | 148.49 | 14.696 | 0.065225 | 0.067334
11652 | 148.5 | 14.696 | 0.065224 | 35.722 | 0.067338 |  | 11652 | 35.722 | 148.5 | 14.696 | 0.065224 | 0.067338
11653 | 148.51 | 14.696 | 0.065223 | 35.725 | 0.067342 |  | 11653 | 35.725 | 148.51 | 14.696 | 0.065223 | 0.067342
11654 | 148.52 | 14.696 | 0.065222 | 35.727 | 0.067346 |  | 11654 | 35.727 | 148.52 | 14.696 | 0.065222 | 0.067346
11655 | 148.53 | 14.696 | 0.065221 | 35.73 | 0.06735 |  | 11655 | 35.73 | 148.53 | 14.696 | 0.065221 | 0.06735
11656 | 148.54 | 14.696 | 0.06522 | 35.732 | 0.067354 |  | 11656 | 35.732 | 148.54 | 14.696 | 0.06522 | 0.067354
11657 | 148.55 | 14.696 | 0.065219 | 35.734 | 0.067358 |  | 11657 | 35.734 | 148.55 | 14.696 | 0.065219 | 0.067358
11658 | 148.56 | 14.696 | 0.065218 | 35.737 | 0.067362 |  | 11658 | 35.737 | 148.56 | 14.696 | 0.065218 | 0.067362
11659 | 148.57 | 14.696 | 0.065217 | 35.739 | 0.067366 |  | 11659 | 35.739 | 148.57 | 14.696 | 0.065217 | 0.067366
11660 | 148.58 | 14.696 | 0.065216 | 35.742 | 0.06737 |  | 11660 | 35.742 | 148.58 | 14.696 | 0.065216 | 0.06737
11661 | 148.59 | 14.696 | 0.065215 | 35.744 | 0.067374 |  | 11661 | 35.744 | 148.59 | 14.696 | 0.065215 | 0.067374
11662 | 148.6 | 14.696 | 0.065214 | 35.747 | 0.067378 |  | 11662 | 35.747 | 148.6 | 14.696 | 0.065214 | 0.067378
11663 | 148.61 | 14.696 | 0.065212 | 35.749 | 0.067382 |  | 11663 | 35.749 | 148.61 | 14.696 | 0.065212 | 0.067382
11664 | 148.62 | 14.696 | 0.065211 | 35.751 | 0.067386 |  | 11664 | 35.751 | 148.62 | 14.696 | 0.065211 | 0.067386
11665 | 148.63 | 14.696 | 0.06521 | 35.754 | 0.06739 |  | 11665 | 35.754 | 148.63 | 14.696 | 0.06521 | 0.06739
11666 | 148.64 | 14.696 | 0.065209 | 35.756 | 0.067394 |  | 11666 | 35.756 | 148.64 | 14.696 | 0.065209 | 0.067394
11667 | 148.65 | 14.696 | 0.065208 | 35.759 | 0.067397 |  | 11667 | 35.759 | 148.65 | 14.696 | 0.065208 | 0.067397
11668 | 148.66 | 14.696 | 0.065207 | 35.761 | 0.067401 |  | 11668 | 35.761 | 148.66 | 14.696 | 0.065207 | 0.067401
11669 | 148.67 | 14.696 | 0.065206 | 35.763 | 0.067405 |  | 11669 | 35.763 | 148.67 | 14.696 | 0.065206 | 0.067405
11670 | 148.68 | 14.696 | 0.065205 | 35.766 | 0.067409 |  | 11670 | 35.766 | 148.68 | 14.696 | 0.065205 | 0.067409
11671 | 148.69 | 14.696 | 0.065204 | 35.768 | 0.067413 |  | 11671 | 35.768 | 148.69 | 14.696 | 0.065204 | 0.067413
11672 | 148.7 | 14.696 | 0.065203 | 35.771 | 0.067417 |  | 11672 | 35.771 | 148.7 | 14.696 | 0.065203 | 0.067417
11673 | 148.71 | 14.696 | 0.065202 | 35.773 | 0.067421 |  | 11673 | 35.773 | 148.71 | 14.696 | 0.065202 | 0.067421
11674 | 148.72 | 14.696 | 0.065201 | 35.775 | 0.067425 |  | 11674 | 35.775 | 148.72 | 14.696 | 0.065201 | 0.067425
11675 | 148.73 | 14.696 | 0.0652 | 35.778 | 0.067429 |  | 11675 | 35.778 | 148.73 | 14.696 | 0.0652 | 0.067429
11676 | 148.74 | 14.696 | 0.065199 | 35.78 | 0.067433 |  | 11676 | 35.78 | 148.74 | 14.696 | 0.065199 | 0.067433
11677 | 148.75 | 14.696 | 0.065197 | 35.783 | 0.067437 |  | 11677 | 35.783 | 148.75 | 14.696 | 0.065197 | 0.067437
11678 | 148.76 | 14.696 | 0.065196 | 35.785 | 0.067441 |  | 11678 | 35.785 | 148.76 | 14.696 | 0.065196 | 0.067441
11679 | 148.77 | 14.696 | 0.065195 | 35.787 | 0.067445 |  | 11679 | 35.787 | 148.77 | 14.696 | 0.065195 | 0.067445
11680 | 148.78 | 14.696 | 0.065194 | 35.79 | 0.067449 |  | 11680 | 35.79 | 148.78 | 14.696 | 0.065194 | 0.067449
11681 | 148.79 | 14.696 | 0.065193 | 35.792 | 0.067453 |  | 11681 | 35.792 | 148.79 | 14.696 | 0.065193 | 0.067453
11682 | 148.8 | 14.696 | 0.065192 | 35.795 | 0.067457 |  | 11682 | 35.795 | 148.8 | 14.696 | 0.065192 | 0.067457
11683 | 148.81 | 14.696 | 0.065191 | 35.797 | 0.067461 |  | 11683 | 35.797 | 148.81 | 14.696 | 0.065191 | 0.067461
11684 | 148.82 | 14.696 | 0.06519 | 35.8 | 0.067465 |  | 11684 | 35.8 | 148.82 | 14.696 | 0.06519 | 0.067465
11685 | 148.83 | 14.696 | 0.065189 | 35.802 | 0.067469 |  | 11685 | 35.802 | 148.83 | 14.696 | 0.065189 | 0.067469
11686 | 148.84 | 14.696 | 0.065188 | 35.804 | 0.067473 |  | 11686 | 35.804 | 148.84 | 14.696 | 0.065188 | 0.067473
11687 | 148.85 | 14.696 | 0.065187 | 35.807 | 0.067477 |  | 11687 | 35.807 | 148.85 | 14.696 | 0.065187 | 0.067477
11688 | 148.86 | 14.696 | 0.065186 | 35.809 | 0.067481 |  | 11688 | 35.809 | 148.86 | 14.696 | 0.065186 | 0.067481
11689 | 148.87 | 14.696 | 0.065185 | 35.812 | 0.067485 |  | 11689 | 35.812 | 148.87 | 14.696 | 0.065185 | 0.067485
11690 | 148.88 | 14.696 | 0.065184 | 35.814 | 0.067489 |  | 11690 | 35.814 | 148.88 | 14.696 | 0.065184 | 0.067489
11691 | 148.89 | 14.696 | 0.065182 | 35.816 | 0.067493 |  | 11691 | 35.816 | 148.89 | 14.696 | 0.065182 | 0.067493
11692 | 148.9 | 14.696 | 0.065181 | 35.819 | 0.067496 |  | 11692 | 35.819 | 148.9 | 14.696 | 0.065181 | 0.067496
11693 | 148.91 | 14.696 | 0.06518 | 35.821 | 0.0675 |  | 11693 | 35.821 | 148.91 | 14.696 | 0.06518 | 0.0675
11694 | 148.92 | 14.696 | 0.065179 | 35.824 | 0.067504 |  | 11694 | 35.824 | 148.92 | 14.696 | 0.065179 | 0.067504
11695 | 148.93 | 14.696 | 0.065178 | 35.826 | 0.067508 |  | 11695 | 35.826 | 148.93 | 14.696 | 0.065178 | 0.067508
11696 | 148.94 | 14.696 | 0.065177 | 35.828 | 0.067512 |  | 11696 | 35.828 | 148.94 | 14.696 | 0.065177 | 0.067512
11697 | 148.95 | 14.696 | 0.065176 | 35.831 | 0.067516 |  | 11697 | 35.831 | 148.95 | 14.696 | 0.065176 | 0.067516
11698 | 148.96 | 14.696 | 0.065175 | 35.833 | 0.06752 |  | 11698 | 35.833 | 148.96 | 14.696 | 0.065175 | 0.06752
11699 | 148.97 | 14.696 | 0.065174 | 35.836 | 0.067524 |  | 11699 | 35.836 | 148.97 | 14.696 | 0.065174 | 0.067524
11700 | 148.98 | 14.696 | 0.065173 | 35.838 | 0.067528 |  | 11700 | 35.838 | 148.98 | 14.696 | 0.065173 | 0.067528
11701 | 148.99 | 14.696 | 0.065172 | 35.84 | 0.067532 |  | 11701 | 35.84 | 148.99 | 14.696 | 0.065172 | 0.067532
11702 | 149 | 14.696 | 0.065171 | 35.843 | 0.067536 |  | 11702 | 35.843 | 149 | 14.696 | 0.065171 | 0.067536
11703 | 149.01 | 14.696 | 0.06517 | 35.845 | 0.06754 |  | 11703 | 35.845 | 149.01 | 14.696 | 0.06517 | 0.06754
11704 | 149.02 | 14.696 | 0.065168 | 35.848 | 0.067544 |  | 11704 | 35.848 | 149.02 | 14.696 | 0.065168 | 0.067544
11705 | 149.03 | 14.696 | 0.065167 | 35.85 | 0.067548 |  | 11705 | 35.85 | 149.03 | 14.696 | 0.065167 | 0.067548
11706 | 149.04 | 14.696 | 0.065166 | 35.853 | 0.067552 |  | 11706 | 35.853 | 149.04 | 14.696 | 0.065166 | 0.067552
11707 | 149.05 | 14.696 | 0.065165 | 35.855 | 0.067556 |  | 11707 | 35.855 | 149.05 | 14.696 | 0.065165 | 0.067556
11708 | 149.06 | 14.696 | 0.065164 | 35.857 | 0.06756 |  | 11708 | 35.857 | 149.06 | 14.696 | 0.065164 | 0.06756
11709 | 149.07 | 14.696 | 0.065163 | 35.86 | 0.067564 |  | 11709 | 35.86 | 149.07 | 14.696 | 0.065163 | 0.067564
11710 | 149.08 | 14.696 | 0.065162 | 35.862 | 0.067568 |  | 11710 | 35.862 | 149.08 | 14.696 | 0.065162 | 0.067568
11711 | 149.09 | 14.696 | 0.065161 | 35.865 | 0.067572 |  | 11711 | 35.865 | 149.09 | 14.696 | 0.065161 | 0.067572
11712 | 149.1 | 14.696 | 0.06516 | 35.867 | 0.067576 |  | 11712 | 35.867 | 149.1 | 14.696 | 0.06516 | 0.067576
11713 | 149.11 | 14.696 | 0.065159 | 35.869 | 0.06758 |  | 11713 | 35.869 | 149.11 | 14.696 | 0.065159 | 0.06758
11714 | 149.12 | 14.696 | 0.065158 | 35.872 | 0.067584 |  | 11714 | 35.872 | 149.12 | 14.696 | 0.065158 | 0.067584
11715 | 149.13 | 14.696 | 0.065157 | 35.874 | 0.067588 |  | 11715 | 35.874 | 149.13 | 14.696 | 0.065157 | 0.067588
11716 | 149.14 | 14.696 | 0.065156 | 35.877 | 0.067592 |  | 11716 | 35.877 | 149.14 | 14.696 | 0.065156 | 0.067592
11717 | 149.15 | 14.696 | 0.065155 | 35.879 | 0.067595 |  | 11717 | 35.879 | 149.15 | 14.696 | 0.065155 | 0.067595
11718 | 149.16 | 14.696 | 0.065153 | 35.881 | 0.067599 |  | 11718 | 35.881 | 149.16 | 14.696 | 0.065153 | 0.067599
11719 | 149.17 | 14.696 | 0.065152 | 35.884 | 0.067603 |  | 11719 | 35.884 | 149.17 | 14.696 | 0.065152 | 0.067603
11720 | 149.18 | 14.696 | 0.065151 | 35.886 | 0.067607 |  | 11720 | 35.886 | 149.18 | 14.696 | 0.065151 | 0.067607
11721 | 149.19 | 14.696 | 0.06515 | 35.889 | 0.067611 |  | 11721 | 35.889 | 149.19 | 14.696 | 0.06515 | 0.067611
11722 | 149.2 | 14.696 | 0.065149 | 35.891 | 0.067615 |  | 11722 | 35.891 | 149.2 | 14.696 | 0.065149 | 0.067615
11723 | 149.21 | 14.696 | 0.065148 | 35.894 | 0.067619 |  | 11723 | 35.894 | 149.21 | 14.696 | 0.065148 | 0.067619
11724 | 149.22 | 14.696 | 0.065147 | 35.896 | 0.067623 |  | 11724 | 35.896 | 149.22 | 14.696 | 0.065147 | 0.067623
11725 | 149.23 | 14.696 | 0.065146 | 35.898 | 0.067627 |  | 11725 | 35.898 | 149.23 | 14.696 | 0.065146 | 0.067627
11726 | 149.24 | 14.696 | 0.065145 | 35.901 | 0.067631 |  | 11726 | 35.901 | 149.24 | 14.696 | 0.065145 | 0.067631
11727 | 149.25 | 14.696 | 0.065144 | 35.903 | 0.067635 |  | 11727 | 35.903 | 149.25 | 14.696 | 0.065144 | 0.067635
11728 | 149.26 | 14.696 | 0.065143 | 35.906 | 0.067639 |  | 11728 | 35.906 | 149.26 | 14.696 | 0.065143 | 0.067639
11729 | 149.27 | 14.696 | 0.065142 | 35.908 | 0.067643 |  | 11729 | 35.908 | 149.27 | 14.696 | 0.065142 | 0.067643
11730 | 149.28 | 14.696 | 0.065141 | 35.91 | 0.067647 |  | 11730 | 35.91 | 149.28 | 14.696 | 0.065141 | 0.067647
11731 | 149.29 | 14.696 | 0.06514 | 35.913 | 0.067651 |  | 11731 | 35.913 | 149.29 | 14.696 | 0.06514 | 0.067651
11732 | 149.3 | 14.696 | 0.065138 | 35.915 | 0.067655 |  | 11732 | 35.915 | 149.3 | 14.696 | 0.065138 | 0.067655
11733 | 149.31 | 14.696 | 0.065137 | 35.918 | 0.067659 |  | 11733 | 35.918 | 149.31 | 14.696 | 0.065137 | 0.067659
11734 | 149.32 | 14.696 | 0.065136 | 35.92 | 0.067663 |  | 11734 | 35.92 | 149.32 | 14.696 | 0.065136 | 0.067663
11735 | 149.33 | 14.696 | 0.065135 | 35.922 | 0.067667 |  | 11735 | 35.922 | 149.33 | 14.696 | 0.065135 | 0.067667
11736 | 149.34 | 14.696 | 0.065134 | 35.925 | 0.067671 |  | 11736 | 35.925 | 149.34 | 14.696 | 0.065134 | 0.067671
11737 | 149.35 | 14.696 | 0.065133 | 35.927 | 0.067675 |  | 11737 | 35.927 | 149.35 | 14.696 | 0.065133 | 0.067675
11738 | 149.36 | 14.696 | 0.065132 | 35.93 | 0.067679 |  | 11738 | 35.93 | 149.36 | 14.696 | 0.065132 | 0.067679
11739 | 149.37 | 14.696 | 0.065131 | 35.932 | 0.067683 |  | 11739 | 35.932 | 149.37 | 14.696 | 0.065131 | 0.067683
11740 | 149.38 | 14.696 | 0.06513 | 35.934 | 0.067687 |  | 11740 | 35.934 | 149.38 | 14.696 | 0.06513 | 0.067687
11741 | 149.39 | 14.696 | 0.065129 | 35.937 | 0.06769 |  | 11741 | 35.937 | 149.39 | 14.696 | 0.065129 | 0.06769
11742 | 149.4 | 14.696 | 0.065128 | 35.939 | 0.067694 |  | 11742 | 35.939 | 149.4 | 14.696 | 0.065128 | 0.067694
11743 | 149.41 | 14.696 | 0.065127 | 35.942 | 0.067698 |  | 11743 | 35.942 | 149.41 | 14.696 | 0.065127 | 0.067698
11744 | 149.42 | 14.696 | 0.065126 | 35.944 | 0.067702 |  | 11744 | 35.944 | 149.42 | 14.696 | 0.065126 | 0.067702
11745 | 149.43 | 14.696 | 0.065125 | 35.947 | 0.067706 |  | 11745 | 35.947 | 149.43 | 14.696 | 0.065125 | 0.067706
11746 | 149.44 | 14.696 | 0.065123 | 35.949 | 0.06771 |  | 11746 | 35.949 | 149.44 | 14.696 | 0.065123 | 0.06771
11747 | 149.45 | 14.696 | 0.065122 | 35.951 | 0.067714 |  | 11747 | 35.951 | 149.45 | 14.696 | 0.065122 | 0.067714
11748 | 149.46 | 14.696 | 0.065121 | 35.954 | 0.067718 |  | 11748 | 35.954 | 149.46 | 14.696 | 0.065121 | 0.067718
11749 | 149.47 | 14.696 | 0.06512 | 35.956 | 0.067722 |  | 11749 | 35.956 | 149.47 | 14.696 | 0.06512 | 0.067722
11750 | 149.48 | 14.696 | 0.065119 | 35.959 | 0.067726 |  | 11750 | 35.959 | 149.48 | 14.696 | 0.065119 | 0.067726
11751 | 149.49 | 14.696 | 0.065118 | 35.961 | 0.06773 |  | 11751 | 35.961 | 149.49 | 14.696 | 0.065118 | 0.06773
11752 | 149.5 | 14.696 | 0.065117 | 35.963 | 0.067734 |  | 11752 | 35.963 | 149.5 | 14.696 | 0.065117 | 0.067734
11753 | 149.51 | 14.696 | 0.065116 | 35.966 | 0.067738 |  | 11753 | 35.966 | 149.51 | 14.696 | 0.065116 | 0.067738
11754 | 149.52 | 14.696 | 0.065115 | 35.968 | 0.067742 |  | 11754 | 35.968 | 149.52 | 14.696 | 0.065115 | 0.067742
11755 | 149.53 | 14.696 | 0.065114 | 35.971 | 0.067746 |  | 11755 | 35.971 | 149.53 | 14.696 | 0.065114 | 0.067746
11756 | 149.54 | 14.696 | 0.065113 | 35.973 | 0.06775 |  | 11756 | 35.973 | 149.54 | 14.696 | 0.065113 | 0.06775
11757 | 149.55 | 14.696 | 0.065112 | 35.975 | 0.067754 |  | 11757 | 35.975 | 149.55 | 14.696 | 0.065112 | 0.067754
11758 | 149.56 | 14.696 | 0.065111 | 35.978 | 0.067758 |  | 11758 | 35.978 | 149.56 | 14.696 | 0.065111 | 0.067758
11759 | 149.57 | 14.696 | 0.06511 | 35.98 | 0.067762 |  | 11759 | 35.98 | 149.57 | 14.696 | 0.06511 | 0.067762
11760 | 149.58 | 14.696 | 0.065108 | 35.983 | 0.067766 |  | 11760 | 35.983 | 149.58 | 14.696 | 0.065108 | 0.067766
11761 | 149.59 | 14.696 | 0.065107 | 35.985 | 0.06777 |  | 11761 | 35.985 | 149.59 | 14.696 | 0.065107 | 0.06777
11762 | 149.6 | 14.696 | 0.065106 | 35.988 | 0.067774 |  | 11762 | 35.988 | 149.6 | 14.696 | 0.065106 | 0.067774
11763 | 149.61 | 14.696 | 0.065105 | 35.99 | 0.067777 |  | 11763 | 35.99 | 149.61 | 14.696 | 0.065105 | 0.067777
11764 | 149.62 | 14.696 | 0.065104 | 35.992 | 0.067781 |  | 11764 | 35.992 | 149.62 | 14.696 | 0.065104 | 0.067781
11765 | 149.63 | 14.696 | 0.065103 | 35.995 | 0.067785 |  | 11765 | 35.995 | 149.63 | 14.696 | 0.065103 | 0.067785
11766 | 149.64 | 14.696 | 0.065102 | 35.997 | 0.067789 |  | 11766 | 35.997 | 149.64 | 14.696 | 0.065102 | 0.067789
11767 | 149.65 | 14.696 | 0.065101 | 36 | 0.067793 |  | 11767 | 36 | 149.65 | 14.696 | 0.065101 | 0.067793
11768 | 149.66 | 14.696 | 0.0651 | 36.002 | 0.067797 |  | 11768 | 36.002 | 149.66 | 14.696 | 0.0651 | 0.067797
11769 | 149.67 | 14.696 | 0.065099 | 36.004 | 0.067801 |  | 11769 | 36.004 | 149.67 | 14.696 | 0.065099 | 0.067801
11770 | 149.68 | 14.696 | 0.065098 | 36.007 | 0.067805 |  | 11770 | 36.007 | 149.68 | 14.696 | 0.065098 | 0.067805
11771 | 149.69 | 14.696 | 0.065097 | 36.009 | 0.067809 |  | 11771 | 36.009 | 149.69 | 14.696 | 0.065097 | 0.067809
11772 | 149.7 | 14.696 | 0.065096 | 36.012 | 0.067813 |  | 11772 | 36.012 | 149.7 | 14.696 | 0.065096 | 0.067813
11773 | 149.71 | 14.696 | 0.065095 | 36.014 | 0.067817 |  | 11773 | 36.014 | 149.71 | 14.696 | 0.065095 | 0.067817
11774 | 149.72 | 14.696 | 0.065093 | 36.016 | 0.067821 |  | 11774 | 36.016 | 149.72 | 14.696 | 0.065093 | 0.067821
11775 | 149.73 | 14.696 | 0.065092 | 36.019 | 0.067825 |  | 11775 | 36.019 | 149.73 | 14.696 | 0.065092 | 0.067825
11776 | 149.74 | 14.696 | 0.065091 | 36.021 | 0.067829 |  | 11776 | 36.021 | 149.74 | 14.696 | 0.065091 | 0.067829
11777 | 149.75 | 14.696 | 0.06509 | 36.024 | 0.067833 |  | 11777 | 36.024 | 149.75 | 14.696 | 0.06509 | 0.067833
11778 | 149.76 | 14.696 | 0.065089 | 36.026 | 0.067837 |  | 11778 | 36.026 | 149.76 | 14.696 | 0.065089 | 0.067837
11779 | 149.77 | 14.696 | 0.065088 | 36.028 | 0.067841 |  | 11779 | 36.028 | 149.77 | 14.696 | 0.065088 | 0.067841
11780 | 149.78 | 14.696 | 0.065087 | 36.031 | 0.067845 |  | 11780 | 36.031 | 149.78 | 14.696 | 0.065087 | 0.067845
11781 | 149.79 | 14.696 | 0.065086 | 36.033 | 0.067849 |  | 11781 | 36.033 | 149.79 | 14.696 | 0.065086 | 0.067849
11782 | 149.8 | 14.696 | 0.065085 | 36.036 | 0.067853 |  | 11782 | 36.036 | 149.8 | 14.696 | 0.065085 | 0.067853
11783 | 149.81 | 14.696 | 0.065084 | 36.038 | 0.067857 |  | 11783 | 36.038 | 149.81 | 14.696 | 0.065084 | 0.067857
11784 | 149.82 | 14.696 | 0.065083 | 36.041 | 0.067861 |  | 11784 | 36.041 | 149.82 | 14.696 | 0.065083 | 0.067861
11785 | 149.83 | 14.696 | 0.065082 | 36.043 | 0.067865 |  | 11785 | 36.043 | 149.83 | 14.696 | 0.065082 | 0.067865
11786 | 149.84 | 14.696 | 0.065081 | 36.045 | 0.067868 |  | 11786 | 36.045 | 149.84 | 14.696 | 0.065081 | 0.067868
11787 | 149.85 | 14.696 | 0.06508 | 36.048 | 0.067872 |  | 11787 | 36.048 | 149.85 | 14.696 | 0.06508 | 0.067872
11788 | 149.86 | 14.696 | 0.065079 | 36.05 | 0.067876 |  | 11788 | 36.05 | 149.86 | 14.696 | 0.065079 | 0.067876
11789 | 149.87 | 14.696 | 0.065077 | 36.053 | 0.06788 |  | 11789 | 36.053 | 149.87 | 14.696 | 0.065077 | 0.06788
11790 | 149.88 | 14.696 | 0.065076 | 36.055 | 0.067884 |  | 11790 | 36.055 | 149.88 | 14.696 | 0.065076 | 0.067884
11791 | 149.89 | 14.696 | 0.065075 | 36.057 | 0.067888 |  | 11791 | 36.057 | 149.89 | 14.696 | 0.065075 | 0.067888
11792 | 149.9 | 14.696 | 0.065074 | 36.06 | 0.067892 |  | 11792 | 36.06 | 149.9 | 14.696 | 0.065074 | 0.067892
11793 | 149.91 | 14.696 | 0.065073 | 36.062 | 0.067896 |  | 11793 | 36.062 | 149.91 | 14.696 | 0.065073 | 0.067896
11794 | 149.92 | 14.696 | 0.065072 | 36.065 | 0.0679 |  | 11794 | 36.065 | 149.92 | 14.696 | 0.065072 | 0.0679
11795 | 149.93 | 14.696 | 0.065071 | 36.067 | 0.067904 |  | 11795 | 36.067 | 149.93 | 14.696 | 0.065071 | 0.067904
11796 | 149.94 | 14.696 | 0.06507 | 36.069 | 0.067908 |  | 11796 | 36.069 | 149.94 | 14.696 | 0.06507 | 0.067908
11797 | 149.95 | 14.696 | 0.065069 | 36.072 | 0.067912 |  | 11797 | 36.072 | 149.95 | 14.696 | 0.065069 | 0.067912
11798 | 149.96 | 14.696 | 0.065068 | 36.074 | 0.067916 |  | 11798 | 36.074 | 149.96 | 14.696 | 0.065068 | 0.067916
11799 | 149.97 | 14.696 | 0.065067 | 36.077 | 0.06792 |  | 11799 | 36.077 | 149.97 | 14.696 | 0.065067 | 0.06792
11800 | 149.98 | 14.696 | 0.065066 | 36.079 | 0.067924 |  | 11800 | 36.079 | 149.98 | 14.696 | 0.065066 | 0.067924
11801 | 149.99 | 14.696 | 0.065065 | 36.082 | 0.067928 |  | 11801 | 36.082 | 149.99 | 14.696 | 0.065065 | 0.067928
11802 | 150 | 14.696 | 0.065064 | 36.084 | 0.067932 |  | 11802 | 36.084 | 150 | 14.696 | 0.065064 | 0.067932
11803 | 150.01 | 14.696 | 0.065062 | 36.086 | 0.067936 |  | 11803 | 36.086 | 150.01 | 14.696 | 0.065062 | 0.067936
11804 | 150.02 | 14.696 | 0.065061 | 36.089 | 0.06794 |  | 11804 | 36.089 | 150.02 | 14.696 | 0.065061 | 0.06794
11805 | 150.03 | 14.696 | 0.06506 | 36.091 | 0.067944 |  | 11805 | 36.091 | 150.03 | 14.696 | 0.06506 | 0.067944
11806 | 150.04 | 14.696 | 0.065059 | 36.094 | 0.067948 |  | 11806 | 36.094 | 150.04 | 14.696 | 0.065059 | 0.067948
11807 | 150.05 | 14.696 | 0.065058 | 36.096 | 0.067951 |  | 11807 | 36.096 | 150.05 | 14.696 | 0.065058 | 0.067951
11808 | 150.06 | 14.696 | 0.065057 | 36.098 | 0.067955 |  | 11808 | 36.098 | 150.06 | 14.696 | 0.065057 | 0.067955
11809 | 150.07 | 14.696 | 0.065056 | 36.101 | 0.067959 |  | 11809 | 36.101 | 150.07 | 14.696 | 0.065056 | 0.067959
11810 | 150.08 | 14.696 | 0.065055 | 36.103 | 0.067963 |  | 11810 | 36.103 | 150.08 | 14.696 | 0.065055 | 0.067963
11811 | 150.09 | 14.696 | 0.065054 | 36.106 | 0.067967 |  | 11811 | 36.106 | 150.09 | 14.696 | 0.065054 | 0.067967
11812 | 150.1 | 14.696 | 0.065053 | 36.108 | 0.067971 |  | 11812 | 36.108 | 150.1 | 14.696 | 0.065053 | 0.067971
11813 | 150.11 | 14.696 | 0.065052 | 36.11 | 0.067975 |  | 11813 | 36.11 | 150.11 | 14.696 | 0.065052 | 0.067975
11814 | 150.12 | 14.696 | 0.065051 | 36.113 | 0.067979 |  | 11814 | 36.113 | 150.12 | 14.696 | 0.065051 | 0.067979
11815 | 150.13 | 14.696 | 0.06505 | 36.115 | 0.067983 |  | 11815 | 36.115 | 150.13 | 14.696 | 0.06505 | 0.067983
11816 | 150.14 | 14.696 | 0.065049 | 36.118 | 0.067987 |  | 11816 | 36.118 | 150.14 | 14.696 | 0.065049 | 0.067987
11817 | 150.15 | 14.696 | 0.065048 | 36.12 | 0.067991 |  | 11817 | 36.12 | 150.15 | 14.696 | 0.065048 | 0.067991
11818 | 150.16 | 14.696 | 0.065046 | 36.122 | 0.067995 |  | 11818 | 36.122 | 150.16 | 14.696 | 0.065046 | 0.067995
11819 | 150.17 | 14.696 | 0.065045 | 36.125 | 0.067999 |  | 11819 | 36.125 | 150.17 | 14.696 | 0.065045 | 0.067999
11820 | 150.18 | 14.696 | 0.065044 | 36.127 | 0.068003 |  | 11820 | 36.127 | 150.18 | 14.696 | 0.065044 | 0.068003
11821 | 150.19 | 14.696 | 0.065043 | 36.13 | 0.068007 |  | 11821 | 36.13 | 150.19 | 14.696 | 0.065043 | 0.068007
11822 | 150.2 | 14.696 | 0.065042 | 36.132 | 0.068011 |  | 11822 | 36.132 | 150.2 | 14.696 | 0.065042 | 0.068011
11823 | 150.21 | 14.696 | 0.065041 | 36.135 | 0.068015 |  | 11823 | 36.135 | 150.21 | 14.696 | 0.065041 | 0.068015
11824 | 150.22 | 14.696 | 0.06504 | 36.137 | 0.068019 |  | 11824 | 36.137 | 150.22 | 14.696 | 0.06504 | 0.068019
11825 | 150.23 | 14.696 | 0.065039 | 36.139 | 0.068023 |  | 11825 | 36.139 | 150.23 | 14.696 | 0.065039 | 0.068023
11826 | 150.24 | 14.696 | 0.065038 | 36.142 | 0.068027 |  | 11826 | 36.142 | 150.24 | 14.696 | 0.065038 | 0.068027
11827 | 150.25 | 14.696 | 0.065037 | 36.144 | 0.068031 |  | 11827 | 36.144 | 150.25 | 14.696 | 0.065037 | 0.068031
11828 | 150.26 | 14.696 | 0.065036 | 36.147 | 0.068034 |  | 11828 | 36.147 | 150.26 | 14.696 | 0.065036 | 0.068034
11829 | 150.27 | 14.696 | 0.065035 | 36.149 | 0.068038 |  | 11829 | 36.149 | 150.27 | 14.696 | 0.065035 | 0.068038
11830 | 150.28 | 14.696 | 0.065034 | 36.151 | 0.068042 |  | 11830 | 36.151 | 150.28 | 14.696 | 0.065034 | 0.068042
11831 | 150.29 | 14.696 | 0.065033 | 36.154 | 0.068046 |  | 11831 | 36.154 | 150.29 | 14.696 | 0.065033 | 0.068046
11832 | 150.3 | 14.696 | 0.065031 | 36.156 | 0.06805 |  | 11832 | 36.156 | 150.3 | 14.696 | 0.065031 | 0.06805
11833 | 150.31 | 14.696 | 0.06503 | 36.159 | 0.068054 |  | 11833 | 36.159 | 150.31 | 14.696 | 0.06503 | 0.068054
11834 | 150.32 | 14.696 | 0.065029 | 36.161 | 0.068058 |  | 11834 | 36.161 | 150.32 | 14.696 | 0.065029 | 0.068058
11835 | 150.33 | 14.696 | 0.065028 | 36.163 | 0.068062 |  | 11835 | 36.163 | 150.33 | 14.696 | 0.065028 | 0.068062
11836 | 150.34 | 14.696 | 0.065027 | 36.166 | 0.068066 |  | 11836 | 36.166 | 150.34 | 14.696 | 0.065027 | 0.068066
11837 | 150.35 | 14.696 | 0.065026 | 36.168 | 0.06807 |  | 11837 | 36.168 | 150.35 | 14.696 | 0.065026 | 0.06807
11838 | 150.36 | 14.696 | 0.065025 | 36.171 | 0.068074 |  | 11838 | 36.171 | 150.36 | 14.696 | 0.065025 | 0.068074
11839 | 150.37 | 14.696 | 0.065024 | 36.173 | 0.068078 |  | 11839 | 36.173 | 150.37 | 14.696 | 0.065024 | 0.068078
11840 | 150.38 | 14.696 | 0.065023 | 36.175 | 0.068082 |  | 11840 | 36.175 | 150.38 | 14.696 | 0.065023 | 0.068082
11841 | 150.39 | 14.696 | 0.065022 | 36.178 | 0.068086 |  | 11841 | 36.178 | 150.39 | 14.696 | 0.065022 | 0.068086
11842 | 150.4 | 14.696 | 0.065021 | 36.18 | 0.06809 |  | 11842 | 36.18 | 150.4 | 14.696 | 0.065021 | 0.06809
11843 | 150.41 | 14.696 | 0.06502 | 36.183 | 0.068094 |  | 11843 | 36.183 | 150.41 | 14.696 | 0.06502 | 0.068094
11844 | 150.42 | 14.696 | 0.065019 | 36.185 | 0.068098 |  | 11844 | 36.185 | 150.42 | 14.696 | 0.065019 | 0.068098
11845 | 150.43 | 14.696 | 0.065018 | 36.188 | 0.068102 |  | 11845 | 36.188 | 150.43 | 14.696 | 0.065018 | 0.068102
11846 | 150.44 | 14.696 | 0.065017 | 36.19 | 0.068106 |  | 11846 | 36.19 | 150.44 | 14.696 | 0.065017 | 0.068106
11847 | 150.45 | 14.696 | 0.065015 | 36.192 | 0.06811 |  | 11847 | 36.192 | 150.45 | 14.696 | 0.065015 | 0.06811
11848 | 150.46 | 14.696 | 0.065014 | 36.195 | 0.068113 |  | 11848 | 36.195 | 150.46 | 14.696 | 0.065014 | 0.068113
11849 | 150.47 | 14.696 | 0.065013 | 36.197 | 0.068117 |  | 11849 | 36.197 | 150.47 | 14.696 | 0.065013 | 0.068117
11850 | 150.48 | 14.696 | 0.065012 | 36.2 | 0.068121 |  | 11850 | 36.2 | 150.48 | 14.696 | 0.065012 | 0.068121
11851 | 150.49 | 14.696 | 0.065011 | 36.202 | 0.068125 |  | 11851 | 36.202 | 150.49 | 14.696 | 0.065011 | 0.068125
11852 | 150.5 | 14.696 | 0.06501 | 36.204 | 0.068129 |  | 11852 | 36.204 | 150.5 | 14.696 | 0.06501 | 0.068129
11853 | 150.51 | 14.696 | 0.065009 | 36.207 | 0.068133 |  | 11853 | 36.207 | 150.51 | 14.696 | 0.065009 | 0.068133
11854 | 150.52 | 14.696 | 0.065008 | 36.209 | 0.068137 |  | 11854 | 36.209 | 150.52 | 14.696 | 0.065008 | 0.068137
11855 | 150.53 | 14.696 | 0.065007 | 36.212 | 0.068141 |  | 11855 | 36.212 | 150.53 | 14.696 | 0.065007 | 0.068141
11856 | 150.54 | 14.696 | 0.065006 | 36.214 | 0.068145 |  | 11856 | 36.214 | 150.54 | 14.696 | 0.065006 | 0.068145
11857 | 150.55 | 14.696 | 0.065005 | 36.216 | 0.068149 |  | 11857 | 36.216 | 150.55 | 14.696 | 0.065005 | 0.068149
11858 | 150.56 | 14.696 | 0.065004 | 36.219 | 0.068153 |  | 11858 | 36.219 | 150.56 | 14.696 | 0.065004 | 0.068153
11859 | 150.57 | 14.696 | 0.065003 | 36.221 | 0.068157 |  | 11859 | 36.221 | 150.57 | 14.696 | 0.065003 | 0.068157
11860 | 150.58 | 14.696 | 0.065002 | 36.224 | 0.068161 |  | 11860 | 36.224 | 150.58 | 14.696 | 0.065002 | 0.068161
11861 | 150.59 | 14.696 | 0.065001 | 36.226 | 0.068165 |  | 11861 | 36.226 | 150.59 | 14.696 | 0.065001 | 0.068165
11862 | 150.6 | 14.696 | 0.064999 | 36.229 | 0.068169 |  | 11862 | 36.229 | 150.6 | 14.696 | 0.064999 | 0.068169
11863 | 150.61 | 14.696 | 0.064998 | 36.231 | 0.068173 |  | 11863 | 36.231 | 150.61 | 14.696 | 0.064998 | 0.068173
11864 | 150.62 | 14.696 | 0.064997 | 36.233 | 0.068177 |  | 11864 | 36.233 | 150.62 | 14.696 | 0.064997 | 0.068177
11865 | 150.63 | 14.696 | 0.064996 | 36.236 | 0.068181 |  | 11865 | 36.236 | 150.63 | 14.696 | 0.064996 | 0.068181
11866 | 150.64 | 14.696 | 0.064995 | 36.238 | 0.068185 |  | 11866 | 36.238 | 150.64 | 14.696 | 0.064995 | 0.068185
11867 | 150.65 | 14.696 | 0.064994 | 36.241 | 0.068189 |  | 11867 | 36.241 | 150.65 | 14.696 | 0.064994 | 0.068189
11868 | 150.66 | 14.696 | 0.064993 | 36.243 | 0.068192 |  | 11868 | 36.243 | 150.66 | 14.696 | 0.064993 | 0.068192
11869 | 150.67 | 14.696 | 0.064992 | 36.245 | 0.068196 |  | 11869 | 36.245 | 150.67 | 14.696 | 0.064992 | 0.068196
11870 | 150.68 | 14.696 | 0.064991 | 36.248 | 0.0682 |  | 11870 | 36.248 | 150.68 | 14.696 | 0.064991 | 0.0682
11871 | 150.69 | 14.696 | 0.06499 | 36.25 | 0.068204 |  | 11871 | 36.25 | 150.69 | 14.696 | 0.06499 | 0.068204
11872 | 150.7 | 14.696 | 0.064989 | 36.253 | 0.068208 |  | 11872 | 36.253 | 150.7 | 14.696 | 0.064989 | 0.068208
11873 | 150.71 | 14.696 | 0.064988 | 36.255 | 0.068212 |  | 11873 | 36.255 | 150.71 | 14.696 | 0.064988 | 0.068212
11874 | 150.72 | 14.696 | 0.064987 | 36.257 | 0.068216 |  | 11874 | 36.257 | 150.72 | 14.696 | 0.064987 | 0.068216
11875 | 150.73 | 14.696 | 0.064986 | 36.26 | 0.06822 |  | 11875 | 36.26 | 150.73 | 14.696 | 0.064986 | 0.06822
11876 | 150.74 | 14.696 | 0.064985 | 36.262 | 0.068224 |  | 11876 | 36.262 | 150.74 | 14.696 | 0.064985 | 0.068224
11877 | 150.75 | 14.696 | 0.064983 | 36.265 | 0.068228 |  | 11877 | 36.265 | 150.75 | 14.696 | 0.064983 | 0.068228
11878 | 150.76 | 14.696 | 0.064982 | 36.267 | 0.068232 |  | 11878 | 36.267 | 150.76 | 14.696 | 0.064982 | 0.068232
11879 | 150.77 | 14.696 | 0.064981 | 36.269 | 0.068236 |  | 11879 | 36.269 | 150.77 | 14.696 | 0.064981 | 0.068236
11880 | 150.78 | 14.696 | 0.06498 | 36.272 | 0.06824 |  | 11880 | 36.272 | 150.78 | 14.696 | 0.06498 | 0.06824
11881 | 150.79 | 14.696 | 0.064979 | 36.274 | 0.068244 |  | 11881 | 36.274 | 150.79 | 14.696 | 0.064979 | 0.068244
11882 | 150.8 | 14.696 | 0.064978 | 36.277 | 0.068248 |  | 11882 | 36.277 | 150.8 | 14.696 | 0.064978 | 0.068248
11883 | 150.81 | 14.696 | 0.064977 | 36.279 | 0.068252 |  | 11883 | 36.279 | 150.81 | 14.696 | 0.064977 | 0.068252
11884 | 150.82 | 14.696 | 0.064976 | 36.282 | 0.068256 |  | 11884 | 36.282 | 150.82 | 14.696 | 0.064976 | 0.068256
11885 | 150.83 | 14.696 | 0.064975 | 36.284 | 0.06826 |  | 11885 | 36.284 | 150.83 | 14.696 | 0.064975 | 0.06826
11886 | 150.84 | 14.696 | 0.064974 | 36.286 | 0.068264 |  | 11886 | 36.286 | 150.84 | 14.696 | 0.064974 | 0.068264
11887 | 150.85 | 14.696 | 0.064973 | 36.289 | 0.068268 |  | 11887 | 36.289 | 150.85 | 14.696 | 0.064973 | 0.068268
11888 | 150.86 | 14.696 | 0.064972 | 36.291 | 0.068271 |  | 11888 | 36.291 | 150.86 | 14.696 | 0.064972 | 0.068271
11889 | 150.87 | 14.696 | 0.064971 | 36.294 | 0.068275 |  | 11889 | 36.294 | 150.87 | 14.696 | 0.064971 | 0.068275
11890 | 150.88 | 14.696 | 0.06497 | 36.296 | 0.068279 |  | 11890 | 36.296 | 150.88 | 14.696 | 0.06497 | 0.068279
11891 | 150.89 | 14.696 | 0.064969 | 36.298 | 0.068283 |  | 11891 | 36.298 | 150.89 | 14.696 | 0.064969 | 0.068283
11892 | 150.9 | 14.696 | 0.064967 | 36.301 | 0.068287 |  | 11892 | 36.301 | 150.9 | 14.696 | 0.064967 | 0.068287
11893 | 150.91 | 14.696 | 0.064966 | 36.303 | 0.068291 |  | 11893 | 36.303 | 150.91 | 14.696 | 0.064966 | 0.068291
11894 | 150.92 | 14.696 | 0.064965 | 36.306 | 0.068295 |  | 11894 | 36.306 | 150.92 | 14.696 | 0.064965 | 0.068295
11895 | 150.93 | 14.696 | 0.064964 | 36.308 | 0.068299 |  | 11895 | 36.308 | 150.93 | 14.696 | 0.064964 | 0.068299
11896 | 150.94 | 14.696 | 0.064963 | 36.31 | 0.068303 |  | 11896 | 36.31 | 150.94 | 14.696 | 0.064963 | 0.068303
11897 | 150.95 | 14.696 | 0.064962 | 36.313 | 0.068307 |  | 11897 | 36.313 | 150.95 | 14.696 | 0.064962 | 0.068307
11898 | 150.96 | 14.696 | 0.064961 | 36.315 | 0.068311 |  | 11898 | 36.315 | 150.96 | 14.696 | 0.064961 | 0.068311
11899 | 150.97 | 14.696 | 0.06496 | 36.318 | 0.068315 |  | 11899 | 36.318 | 150.97 | 14.696 | 0.06496 | 0.068315
11900 | 150.98 | 14.696 | 0.064959 | 36.32 | 0.068319 |  | 11900 | 36.32 | 150.98 | 14.696 | 0.064959 | 0.068319
11901 | 150.99 | 14.696 | 0.064958 | 36.323 | 0.068323 |  | 11901 | 36.323 | 150.99 | 14.696 | 0.064958 | 0.068323
11902 | 151 | 14.696 | 0.064957 | 36.325 | 0.068327 |  | 11902 | 36.325 | 151 | 14.696 | 0.064957 | 0.068327
11903 | 151.01 | 14.696 | 0.064956 | 36.327 | 0.068331 |  | 11903 | 36.327 | 151.01 | 14.696 | 0.064956 | 0.068331
11904 | 151.02 | 14.696 | 0.064955 | 36.33 | 0.068335 |  | 11904 | 36.33 | 151.02 | 14.696 | 0.064955 | 0.068335
11905 | 151.03 | 14.696 | 0.064954 | 36.332 | 0.068339 |  | 11905 | 36.332 | 151.03 | 14.696 | 0.064954 | 0.068339
11906 | 151.04 | 14.696 | 0.064953 | 36.335 | 0.068343 |  | 11906 | 36.335 | 151.04 | 14.696 | 0.064953 | 0.068343
11907 | 151.05 | 14.696 | 0.064951 | 36.337 | 0.068346 |  | 11907 | 36.337 | 151.05 | 14.696 | 0.064951 | 0.068346
11908 | 151.06 | 14.696 | 0.06495 | 36.339 | 0.06835 |  | 11908 | 36.339 | 151.06 | 14.696 | 0.06495 | 0.06835
11909 | 151.07 | 14.696 | 0.064949 | 36.342 | 0.068354 |  | 11909 | 36.342 | 151.07 | 14.696 | 0.064949 | 0.068354
11910 | 151.08 | 14.696 | 0.064948 | 36.344 | 0.068358 |  | 11910 | 36.344 | 151.08 | 14.696 | 0.064948 | 0.068358
11911 | 151.09 | 14.696 | 0.064947 | 36.347 | 0.068362 |  | 11911 | 36.347 | 151.09 | 14.696 | 0.064947 | 0.068362
11912 | 151.1 | 14.696 | 0.064946 | 36.349 | 0.068366 |  | 11912 | 36.349 | 151.1 | 14.696 | 0.064946 | 0.068366
11913 | 151.11 | 14.696 | 0.064945 | 36.351 | 0.06837 |  | 11913 | 36.351 | 151.11 | 14.696 | 0.064945 | 0.06837
11914 | 151.12 | 14.696 | 0.064944 | 36.354 | 0.068374 |  | 11914 | 36.354 | 151.12 | 14.696 | 0.064944 | 0.068374
11915 | 151.13 | 14.696 | 0.064943 | 36.356 | 0.068378 |  | 11915 | 36.356 | 151.13 | 14.696 | 0.064943 | 0.068378
11916 | 151.14 | 14.696 | 0.064942 | 36.359 | 0.068382 |  | 11916 | 36.359 | 151.14 | 14.696 | 0.064942 | 0.068382
11917 | 151.15 | 14.696 | 0.064941 | 36.361 | 0.068386 |  | 11917 | 36.361 | 151.15 | 14.696 | 0.064941 | 0.068386
11918 | 151.16 | 14.696 | 0.06494 | 36.363 | 0.06839 |  | 11918 | 36.363 | 151.16 | 14.696 | 0.06494 | 0.06839
11919 | 151.17 | 14.696 | 0.064939 | 36.366 | 0.068394 |  | 11919 | 36.366 | 151.17 | 14.696 | 0.064939 | 0.068394
11920 | 151.18 | 14.696 | 0.064938 | 36.368 | 0.068398 |  | 11920 | 36.368 | 151.18 | 14.696 | 0.064938 | 0.068398
11921 | 151.19 | 14.696 | 0.064937 | 36.371 | 0.068402 |  | 11921 | 36.371 | 151.19 | 14.696 | 0.064937 | 0.068402
11922 | 151.2 | 14.696 | 0.064935 | 36.373 | 0.068406 |  | 11922 | 36.373 | 151.2 | 14.696 | 0.064935 | 0.068406
11923 | 151.21 | 14.696 | 0.064934 | 36.376 | 0.06841 |  | 11923 | 36.376 | 151.21 | 14.696 | 0.064934 | 0.06841
11924 | 151.22 | 14.696 | 0.064933 | 36.378 | 0.068414 |  | 11924 | 36.378 | 151.22 | 14.696 | 0.064933 | 0.068414
11925 | 151.23 | 14.696 | 0.064932 | 36.38 | 0.068417 |  | 11925 | 36.38 | 151.23 | 14.696 | 0.064932 | 0.068417
11926 | 151.24 | 14.696 | 0.064931 | 36.383 | 0.068421 |  | 11926 | 36.383 | 151.24 | 14.696 | 0.064931 | 0.068421
11927 | 151.25 | 14.696 | 0.06493 | 36.385 | 0.068425 |  | 11927 | 36.385 | 151.25 | 14.696 | 0.06493 | 0.068425
11928 | 151.26 | 14.696 | 0.064929 | 36.388 | 0.068429 |  | 11928 | 36.388 | 151.26 | 14.696 | 0.064929 | 0.068429
11929 | 151.27 | 14.696 | 0.064928 | 36.39 | 0.068433 |  | 11929 | 36.39 | 151.27 | 14.696 | 0.064928 | 0.068433
11930 | 151.28 | 14.696 | 0.064927 | 36.392 | 0.068437 |  | 11930 | 36.392 | 151.28 | 14.696 | 0.064927 | 0.068437
11931 | 151.29 | 14.696 | 0.064926 | 36.395 | 0.068441 |  | 11931 | 36.395 | 151.29 | 14.696 | 0.064926 | 0.068441
11932 | 151.3 | 14.696 | 0.064925 | 36.397 | 0.068445 |  | 11932 | 36.397 | 151.3 | 14.696 | 0.064925 | 0.068445
11933 | 151.31 | 14.696 | 0.064924 | 36.4 | 0.068449 |  | 11933 | 36.4 | 151.31 | 14.696 | 0.064924 | 0.068449
11934 | 151.32 | 14.696 | 0.064923 | 36.402 | 0.068453 |  | 11934 | 36.402 | 151.32 | 14.696 | 0.064923 | 0.068453
11935 | 151.33 | 14.696 | 0.064922 | 36.404 | 0.068457 |  | 11935 | 36.404 | 151.33 | 14.696 | 0.064922 | 0.068457
11936 | 151.34 | 14.696 | 0.064921 | 36.407 | 0.068461 |  | 11936 | 36.407 | 151.34 | 14.696 | 0.064921 | 0.068461
11937 | 151.35 | 14.696 | 0.06492 | 36.409 | 0.068465 |  | 11937 | 36.409 | 151.35 | 14.696 | 0.06492 | 0.068465
11938 | 151.36 | 14.696 | 0.064918 | 36.412 | 0.068469 |  | 11938 | 36.412 | 151.36 | 14.696 | 0.064918 | 0.068469
11939 | 151.37 | 14.696 | 0.064917 | 36.414 | 0.068473 |  | 11939 | 36.414 | 151.37 | 14.696 | 0.064917 | 0.068473
11940 | 151.38 | 14.696 | 0.064916 | 36.417 | 0.068477 |  | 11940 | 36.417 | 151.38 | 14.696 | 0.064916 | 0.068477
11941 | 151.39 | 14.696 | 0.064915 | 36.419 | 0.068481 |  | 11941 | 36.419 | 151.39 | 14.696 | 0.064915 | 0.068481
11942 | 151.4 | 14.696 | 0.064914 | 36.421 | 0.068485 |  | 11942 | 36.421 | 151.4 | 14.696 | 0.064914 | 0.068485
11943 | 151.41 | 14.696 | 0.064913 | 36.424 | 0.068488 |  | 11943 | 36.424 | 151.41 | 14.696 | 0.064913 | 0.068488
11944 | 151.42 | 14.696 | 0.064912 | 36.426 | 0.068492 |  | 11944 | 36.426 | 151.42 | 14.696 | 0.064912 | 0.068492
11945 | 151.43 | 14.696 | 0.064911 | 36.429 | 0.068496 |  | 11945 | 36.429 | 151.43 | 14.696 | 0.064911 | 0.068496
11946 | 151.44 | 14.696 | 0.06491 | 36.431 | 0.0685 |  | 11946 | 36.431 | 151.44 | 14.696 | 0.06491 | 0.0685
11947 | 151.45 | 14.696 | 0.064909 | 36.433 | 0.068504 |  | 11947 | 36.433 | 151.45 | 14.696 | 0.064909 | 0.068504
11948 | 151.46 | 14.696 | 0.064908 | 36.436 | 0.068508 |  | 11948 | 36.436 | 151.46 | 14.696 | 0.064908 | 0.068508
11949 | 151.47 | 14.696 | 0.064907 | 36.438 | 0.068512 |  | 11949 | 36.438 | 151.47 | 14.696 | 0.064907 | 0.068512
11950 | 151.48 | 14.696 | 0.064906 | 36.441 | 0.068516 |  | 11950 | 36.441 | 151.48 | 14.696 | 0.064906 | 0.068516
11951 | 151.49 | 14.696 | 0.064905 | 36.443 | 0.06852 |  | 11951 | 36.443 | 151.49 | 14.696 | 0.064905 | 0.06852
11952 | 151.5 | 14.696 | 0.064904 | 36.445 | 0.068524 |  | 11952 | 36.445 | 151.5 | 14.696 | 0.064904 | 0.068524
11953 | 151.51 | 14.696 | 0.064903 | 36.448 | 0.068528 |  | 11953 | 36.448 | 151.51 | 14.696 | 0.064903 | 0.068528
11954 | 151.52 | 14.696 | 0.064901 | 36.45 | 0.068532 |  | 11954 | 36.45 | 151.52 | 14.696 | 0.064901 | 0.068532
11955 | 151.53 | 14.696 | 0.0649 | 36.453 | 0.068536 |  | 11955 | 36.453 | 151.53 | 14.696 | 0.0649 | 0.068536
11956 | 151.54 | 14.696 | 0.064899 | 36.455 | 0.06854 |  | 11956 | 36.455 | 151.54 | 14.696 | 0.064899 | 0.06854
11957 | 151.55 | 14.696 | 0.064898 | 36.457 | 0.068544 |  | 11957 | 36.457 | 151.55 | 14.696 | 0.064898 | 0.068544
11958 | 151.56 | 14.696 | 0.064897 | 36.46 | 0.068548 |  | 11958 | 36.46 | 151.56 | 14.696 | 0.064897 | 0.068548
11959 | 151.57 | 14.696 | 0.064896 | 36.462 | 0.068552 |  | 11959 | 36.462 | 151.57 | 14.696 | 0.064896 | 0.068552
11960 | 151.58 | 14.696 | 0.064895 | 36.465 | 0.068556 |  | 11960 | 36.465 | 151.58 | 14.696 | 0.064895 | 0.068556
11961 | 151.59 | 14.696 | 0.064894 | 36.467 | 0.068559 |  | 11961 | 36.467 | 151.59 | 14.696 | 0.064894 | 0.068559
11962 | 151.6 | 14.696 | 0.064893 | 36.47 | 0.068563 |  | 11962 | 36.47 | 151.6 | 14.696 | 0.064893 | 0.068563
11963 | 151.61 | 14.696 | 0.064892 | 36.472 | 0.068567 |  | 11963 | 36.472 | 151.61 | 14.696 | 0.064892 | 0.068567
11964 | 151.62 | 14.696 | 0.064891 | 36.474 | 0.068571 |  | 11964 | 36.474 | 151.62 | 14.696 | 0.064891 | 0.068571
11965 | 151.63 | 14.696 | 0.06489 | 36.477 | 0.068575 |  | 11965 | 36.477 | 151.63 | 14.696 | 0.06489 | 0.068575
11966 | 151.64 | 14.696 | 0.064889 | 36.479 | 0.068579 |  | 11966 | 36.479 | 151.64 | 14.696 | 0.064889 | 0.068579
11967 | 151.65 | 14.696 | 0.064888 | 36.482 | 0.068583 |  | 11967 | 36.482 | 151.65 | 14.696 | 0.064888 | 0.068583
11968 | 151.66 | 14.696 | 0.064887 | 36.484 | 0.068587 |  | 11968 | 36.484 | 151.66 | 14.696 | 0.064887 | 0.068587
11969 | 151.67 | 14.696 | 0.064885 | 36.486 | 0.068591 |  | 11969 | 36.486 | 151.67 | 14.696 | 0.064885 | 0.068591
11970 | 151.68 | 14.696 | 0.064884 | 36.489 | 0.068595 |  | 11970 | 36.489 | 151.68 | 14.696 | 0.064884 | 0.068595
11971 | 151.69 | 14.696 | 0.064883 | 36.491 | 0.068599 |  | 11971 | 36.491 | 151.69 | 14.696 | 0.064883 | 0.068599
11972 | 151.7 | 14.696 | 0.064882 | 36.494 | 0.068603 |  | 11972 | 36.494 | 151.7 | 14.696 | 0.064882 | 0.068603
11973 | 151.71 | 14.696 | 0.064881 | 36.496 | 0.068607 |  | 11973 | 36.496 | 151.71 | 14.696 | 0.064881 | 0.068607
11974 | 151.72 | 14.696 | 0.06488 | 36.498 | 0.068611 |  | 11974 | 36.498 | 151.72 | 14.696 | 0.06488 | 0.068611
11975 | 151.73 | 14.696 | 0.064879 | 36.501 | 0.068615 |  | 11975 | 36.501 | 151.73 | 14.696 | 0.064879 | 0.068615
11976 | 151.74 | 14.696 | 0.064878 | 36.503 | 0.068619 |  | 11976 | 36.503 | 151.74 | 14.696 | 0.064878 | 0.068619
11977 | 151.75 | 14.696 | 0.064877 | 36.506 | 0.068623 |  | 11977 | 36.506 | 151.75 | 14.696 | 0.064877 | 0.068623
11978 | 151.76 | 14.696 | 0.064876 | 36.508 | 0.068626 |  | 11978 | 36.508 | 151.76 | 14.696 | 0.064876 | 0.068626
11979 | 151.77 | 14.696 | 0.064875 | 36.511 | 0.06863 |  | 11979 | 36.511 | 151.77 | 14.696 | 0.064875 | 0.06863
11980 | 151.78 | 14.696 | 0.064874 | 36.513 | 0.068634 |  | 11980 | 36.513 | 151.78 | 14.696 | 0.064874 | 0.068634
11981 | 151.79 | 14.696 | 0.064873 | 36.515 | 0.068638 |  | 11981 | 36.515 | 151.79 | 14.696 | 0.064873 | 0.068638
11982 | 151.8 | 14.696 | 0.064872 | 36.518 | 0.068642 |  | 11982 | 36.518 | 151.8 | 14.696 | 0.064872 | 0.068642
11983 | 151.81 | 14.696 | 0.064871 | 36.52 | 0.068646 |  | 11983 | 36.52 | 151.81 | 14.696 | 0.064871 | 0.068646
11984 | 151.82 | 14.696 | 0.06487 | 36.523 | 0.06865 |  | 11984 | 36.523 | 151.82 | 14.696 | 0.06487 | 0.06865
11985 | 151.83 | 14.696 | 0.064868 | 36.525 | 0.068654 |  | 11985 | 36.525 | 151.83 | 14.696 | 0.064868 | 0.068654
11986 | 151.84 | 14.696 | 0.064867 | 36.527 | 0.068658 |  | 11986 | 36.527 | 151.84 | 14.696 | 0.064867 | 0.068658
11987 | 151.85 | 14.696 | 0.064866 | 36.53 | 0.068662 |  | 11987 | 36.53 | 151.85 | 14.696 | 0.064866 | 0.068662
11988 | 151.86 | 14.696 | 0.064865 | 36.532 | 0.068666 |  | 11988 | 36.532 | 151.86 | 14.696 | 0.064865 | 0.068666
11989 | 151.87 | 14.696 | 0.064864 | 36.535 | 0.06867 |  | 11989 | 36.535 | 151.87 | 14.696 | 0.064864 | 0.06867
11990 | 151.88 | 14.696 | 0.064863 | 36.537 | 0.068674 |  | 11990 | 36.537 | 151.88 | 14.696 | 0.064863 | 0.068674
11991 | 151.89 | 14.696 | 0.064862 | 36.539 | 0.068678 |  | 11991 | 36.539 | 151.89 | 14.696 | 0.064862 | 0.068678
11992 | 151.9 | 14.696 | 0.064861 | 36.542 | 0.068682 |  | 11992 | 36.542 | 151.9 | 14.696 | 0.064861 | 0.068682
11993 | 151.91 | 14.696 | 0.06486 | 36.544 | 0.068686 |  | 11993 | 36.544 | 151.91 | 14.696 | 0.06486 | 0.068686
11994 | 151.92 | 14.696 | 0.064859 | 36.547 | 0.06869 |  | 11994 | 36.547 | 151.92 | 14.696 | 0.064859 | 0.06869
11995 | 151.93 | 14.696 | 0.064858 | 36.549 | 0.068693 |  | 11995 | 36.549 | 151.93 | 14.696 | 0.064858 | 0.068693
11996 | 151.94 | 14.696 | 0.064857 | 36.551 | 0.068697 |  | 11996 | 36.551 | 151.94 | 14.696 | 0.064857 | 0.068697
11997 | 151.95 | 14.696 | 0.064856 | 36.554 | 0.068701 |  | 11997 | 36.554 | 151.95 | 14.696 | 0.064856 | 0.068701
11998 | 151.96 | 14.696 | 0.064855 | 36.556 | 0.068705 |  | 11998 | 36.556 | 151.96 | 14.696 | 0.064855 | 0.068705
11999 | 151.97 | 14.696 | 0.064854 | 36.559 | 0.068709 |  | 11999 | 36.559 | 151.97 | 14.696 | 0.064854 | 0.068709
12000 | 151.98 | 14.696 | 0.064853 | 36.561 | 0.068713 |  | 12000 | 36.561 | 151.98 | 14.696 | 0.064853 | 0.068713
12001 | 151.99 | 14.696 | 0.064851 | 36.564 | 0.068717 |  | 12001 | 36.564 | 151.99 | 14.696 | 0.064851 | 0.068717
12002 | 152 | 14.696 | 0.06485 | 36.566 | 0.068721 |  | 12002 | 36.566 | 152 | 14.696 | 0.06485 | 0.068721
12003 | 152.01 | 14.696 | 0.064849 | 36.568 | 0.068725 |  | 12003 | 36.568 | 152.01 | 14.696 | 0.064849 | 0.068725
12004 | 152.02 | 14.696 | 0.064848 | 36.571 | 0.068729 |  | 12004 | 36.571 | 152.02 | 14.696 | 0.064848 | 0.068729
12005 | 152.03 | 14.696 | 0.064847 | 36.573 | 0.068733 |  | 12005 | 36.573 | 152.03 | 14.696 | 0.064847 | 0.068733
12006 | 152.04 | 14.696 | 0.064846 | 36.576 | 0.068737 |  | 12006 | 36.576 | 152.04 | 14.696 | 0.064846 | 0.068737
12007 | 152.05 | 14.696 | 0.064845 | 36.578 | 0.068741 |  | 12007 | 36.578 | 152.05 | 14.696 | 0.064845 | 0.068741
12008 | 152.06 | 14.696 | 0.064844 | 36.58 | 0.068745 |  | 12008 | 36.58 | 152.06 | 14.696 | 0.064844 | 0.068745
12009 | 152.07 | 14.696 | 0.064843 | 36.583 | 0.068749 |  | 12009 | 36.583 | 152.07 | 14.696 | 0.064843 | 0.068749
12010 | 152.08 | 14.696 | 0.064842 | 36.585 | 0.068753 |  | 12010 | 36.585 | 152.08 | 14.696 | 0.064842 | 0.068753
12011 | 152.09 | 14.696 | 0.064841 | 36.588 | 0.068757 |  | 12011 | 36.588 | 152.09 | 14.696 | 0.064841 | 0.068757
12012 | 152.1 | 14.696 | 0.06484 | 36.59 | 0.06876 |  | 12012 | 36.59 | 152.1 | 14.696 | 0.06484 | 0.06876
12013 | 152.11 | 14.696 | 0.064839 | 36.592 | 0.068764 |  | 12013 | 36.592 | 152.11 | 14.696 | 0.064839 | 0.068764
12014 | 152.12 | 14.696 | 0.064838 | 36.595 | 0.068768 |  | 12014 | 36.595 | 152.12 | 14.696 | 0.064838 | 0.068768
12015 | 152.13 | 14.696 | 0.064837 | 36.597 | 0.068772 |  | 12015 | 36.597 | 152.13 | 14.696 | 0.064837 | 0.068772
12016 | 152.14 | 14.696 | 0.064836 | 36.6 | 0.068776 |  | 12016 | 36.6 | 152.14 | 14.696 | 0.064836 | 0.068776
12017 | 152.15 | 14.696 | 0.064834 | 36.602 | 0.06878 |  | 12017 | 36.602 | 152.15 | 14.696 | 0.064834 | 0.06878
12018 | 152.16 | 14.696 | 0.064833 | 36.605 | 0.068784 |  | 12018 | 36.605 | 152.16 | 14.696 | 0.064833 | 0.068784
12019 | 152.17 | 14.696 | 0.064832 | 36.607 | 0.068788 |  | 12019 | 36.607 | 152.17 | 14.696 | 0.064832 | 0.068788
12020 | 152.18 | 14.696 | 0.064831 | 36.609 | 0.068792 |  | 12020 | 36.609 | 152.18 | 14.696 | 0.064831 | 0.068792
12021 | 152.19 | 14.696 | 0.06483 | 36.612 | 0.068796 |  | 12021 | 36.612 | 152.19 | 14.696 | 0.06483 | 0.068796
12022 | 152.2 | 14.696 | 0.064829 | 36.614 | 0.0688 |  | 12022 | 36.614 | 152.2 | 14.696 | 0.064829 | 0.0688
12023 | 152.21 | 14.696 | 0.064828 | 36.617 | 0.068804 |  | 12023 | 36.617 | 152.21 | 14.696 | 0.064828 | 0.068804
12024 | 152.22 | 14.696 | 0.064827 | 36.619 | 0.068808 |  | 12024 | 36.619 | 152.22 | 14.696 | 0.064827 | 0.068808
12025 | 152.23 | 14.696 | 0.064826 | 36.621 | 0.068812 |  | 12025 | 36.621 | 152.23 | 14.696 | 0.064826 | 0.068812
12026 | 152.24 | 14.696 | 0.064825 | 36.624 | 0.068816 |  | 12026 | 36.624 | 152.24 | 14.696 | 0.064825 | 0.068816
12027 | 152.25 | 14.696 | 0.064824 | 36.626 | 0.06882 |  | 12027 | 36.626 | 152.25 | 14.696 | 0.064824 | 0.06882
12028 | 152.26 | 14.696 | 0.064823 | 36.629 | 0.068824 |  | 12028 | 36.629 | 152.26 | 14.696 | 0.064823 | 0.068824
12029 | 152.27 | 14.696 | 0.064822 | 36.631 | 0.068827 |  | 12029 | 36.631 | 152.27 | 14.696 | 0.064822 | 0.068827
12030 | 152.28 | 14.696 | 0.064821 | 36.633 | 0.068831 |  | 12030 | 36.633 | 152.28 | 14.696 | 0.064821 | 0.068831
12031 | 152.29 | 14.696 | 0.06482 | 36.636 | 0.068835 |  | 12031 | 36.636 | 152.29 | 14.696 | 0.06482 | 0.068835
12032 | 152.3 | 14.696 | 0.064819 | 36.638 | 0.068839 |  | 12032 | 36.638 | 152.3 | 14.696 | 0.064819 | 0.068839
12033 | 152.31 | 14.696 | 0.064818 | 36.641 | 0.068843 |  | 12033 | 36.641 | 152.31 | 14.696 | 0.064818 | 0.068843
12034 | 152.32 | 14.696 | 0.064816 | 36.643 | 0.068847 |  | 12034 | 36.643 | 152.32 | 14.696 | 0.064816 | 0.068847
12035 | 152.33 | 14.696 | 0.064815 | 36.645 | 0.068851 |  | 12035 | 36.645 | 152.33 | 14.696 | 0.064815 | 0.068851
12036 | 152.34 | 14.696 | 0.064814 | 36.648 | 0.068855 |  | 12036 | 36.648 | 152.34 | 14.696 | 0.064814 | 0.068855
12037 | 152.35 | 14.696 | 0.064813 | 36.65 | 0.068859 |  | 12037 | 36.65 | 152.35 | 14.696 | 0.064813 | 0.068859
12038 | 152.36 | 14.696 | 0.064812 | 36.653 | 0.068863 |  | 12038 | 36.653 | 152.36 | 14.696 | 0.064812 | 0.068863
12039 | 152.37 | 14.696 | 0.064811 | 36.655 | 0.068867 |  | 12039 | 36.655 | 152.37 | 14.696 | 0.064811 | 0.068867
12040 | 152.38 | 14.696 | 0.06481 | 36.658 | 0.068871 |  | 12040 | 36.658 | 152.38 | 14.696 | 0.06481 | 0.068871
12041 | 152.39 | 14.696 | 0.064809 | 36.66 | 0.068875 |  | 12041 | 36.66 | 152.39 | 14.696 | 0.064809 | 0.068875
12042 | 152.4 | 14.696 | 0.064808 | 36.662 | 0.068879 |  | 12042 | 36.662 | 152.4 | 14.696 | 0.064808 | 0.068879
12043 | 152.41 | 14.696 | 0.064807 | 36.665 | 0.068883 |  | 12043 | 36.665 | 152.41 | 14.696 | 0.064807 | 0.068883
12044 | 152.42 | 14.696 | 0.064806 | 36.667 | 0.068887 |  | 12044 | 36.667 | 152.42 | 14.696 | 0.064806 | 0.068887
12045 | 152.43 | 14.696 | 0.064805 | 36.67 | 0.06889 |  | 12045 | 36.67 | 152.43 | 14.696 | 0.064805 | 0.06889
12046 | 152.44 | 14.696 | 0.064804 | 36.672 | 0.068894 |  | 12046 | 36.672 | 152.44 | 14.696 | 0.064804 | 0.068894
12047 | 152.45 | 14.696 | 0.064803 | 36.674 | 0.068898 |  | 12047 | 36.674 | 152.45 | 14.696 | 0.064803 | 0.068898
12048 | 152.46 | 14.696 | 0.064802 | 36.677 | 0.068902 |  | 12048 | 36.677 | 152.46 | 14.696 | 0.064802 | 0.068902
12049 | 152.47 | 14.696 | 0.064801 | 36.679 | 0.068906 |  | 12049 | 36.679 | 152.47 | 14.696 | 0.064801 | 0.068906
12050 | 152.48 | 14.696 | 0.064799 | 36.682 | 0.06891 |  | 12050 | 36.682 | 152.48 | 14.696 | 0.064799 | 0.06891
12051 | 152.49 | 14.696 | 0.064798 | 36.684 | 0.068914 |  | 12051 | 36.684 | 152.49 | 14.696 | 0.064798 | 0.068914
12052 | 152.5 | 14.696 | 0.064797 | 36.686 | 0.068918 |  | 12052 | 36.686 | 152.5 | 14.696 | 0.064797 | 0.068918
12053 | 152.51 | 14.696 | 0.064796 | 36.689 | 0.068922 |  | 12053 | 36.689 | 152.51 | 14.696 | 0.064796 | 0.068922
12054 | 152.52 | 14.696 | 0.064795 | 36.691 | 0.068926 |  | 12054 | 36.691 | 152.52 | 14.696 | 0.064795 | 0.068926
12055 | 152.53 | 14.696 | 0.064794 | 36.694 | 0.06893 |  | 12055 | 36.694 | 152.53 | 14.696 | 0.064794 | 0.06893
12056 | 152.54 | 14.696 | 0.064793 | 36.696 | 0.068934 |  | 12056 | 36.696 | 152.54 | 14.696 | 0.064793 | 0.068934
12057 | 152.55 | 14.696 | 0.064792 | 36.699 | 0.068938 |  | 12057 | 36.699 | 152.55 | 14.696 | 0.064792 | 0.068938
12058 | 152.56 | 14.696 | 0.064791 | 36.701 | 0.068942 |  | 12058 | 36.701 | 152.56 | 14.696 | 0.064791 | 0.068942
12059 | 152.57 | 14.696 | 0.06479 | 36.703 | 0.068946 |  | 12059 | 36.703 | 152.57 | 14.696 | 0.06479 | 0.068946
12060 | 152.58 | 14.696 | 0.064789 | 36.706 | 0.06895 |  | 12060 | 36.706 | 152.58 | 14.696 | 0.064789 | 0.06895
12061 | 152.59 | 14.696 | 0.064788 | 36.708 | 0.068953 |  | 12061 | 36.708 | 152.59 | 14.696 | 0.064788 | 0.068953
12062 | 152.6 | 14.696 | 0.064787 | 36.711 | 0.068957 |  | 12062 | 36.711 | 152.6 | 14.696 | 0.064787 | 0.068957
12063 | 152.61 | 14.696 | 0.064786 | 36.713 | 0.068961 |  | 12063 | 36.713 | 152.61 | 14.696 | 0.064786 | 0.068961
12064 | 152.62 | 14.696 | 0.064785 | 36.715 | 0.068965 |  | 12064 | 36.715 | 152.62 | 14.696 | 0.064785 | 0.068965
12065 | 152.63 | 14.696 | 0.064784 | 36.718 | 0.068969 |  | 12065 | 36.718 | 152.63 | 14.696 | 0.064784 | 0.068969
12066 | 152.64 | 14.696 | 0.064783 | 36.72 | 0.068973 |  | 12066 | 36.72 | 152.64 | 14.696 | 0.064783 | 0.068973
12067 | 152.65 | 14.696 | 0.064781 | 36.723 | 0.068977 |  | 12067 | 36.723 | 152.65 | 14.696 | 0.064781 | 0.068977
12068 | 152.66 | 14.696 | 0.06478 | 36.725 | 0.068981 |  | 12068 | 36.725 | 152.66 | 14.696 | 0.06478 | 0.068981
12069 | 152.67 | 14.696 | 0.064779 | 36.727 | 0.068985 |  | 12069 | 36.727 | 152.67 | 14.696 | 0.064779 | 0.068985
12070 | 152.68 | 14.696 | 0.064778 | 36.73 | 0.068989 |  | 12070 | 36.73 | 152.68 | 14.696 | 0.064778 | 0.068989
12071 | 152.69 | 14.696 | 0.064777 | 36.732 | 0.068993 |  | 12071 | 36.732 | 152.69 | 14.696 | 0.064777 | 0.068993
12072 | 152.7 | 14.696 | 0.064776 | 36.735 | 0.068997 |  | 12072 | 36.735 | 152.7 | 14.696 | 0.064776 | 0.068997
12073 | 152.71 | 14.696 | 0.064775 | 36.737 | 0.069001 |  | 12073 | 36.737 | 152.71 | 14.696 | 0.064775 | 0.069001
12074 | 152.72 | 14.696 | 0.064774 | 36.739 | 0.069005 |  | 12074 | 36.739 | 152.72 | 14.696 | 0.064774 | 0.069005
12075 | 152.73 | 14.696 | 0.064773 | 36.742 | 0.069009 |  | 12075 | 36.742 | 152.73 | 14.696 | 0.064773 | 0.069009
12076 | 152.74 | 14.696 | 0.064772 | 36.744 | 0.069013 |  | 12076 | 36.744 | 152.74 | 14.696 | 0.064772 | 0.069013
12077 | 152.75 | 14.696 | 0.064771 | 36.747 | 0.069016 |  | 12077 | 36.747 | 152.75 | 14.696 | 0.064771 | 0.069016
12078 | 152.76 | 14.696 | 0.06477 | 36.749 | 0.06902 |  | 12078 | 36.749 | 152.76 | 14.696 | 0.06477 | 0.06902
12079 | 152.77 | 14.696 | 0.064769 | 36.752 | 0.069024 |  | 12079 | 36.752 | 152.77 | 14.696 | 0.064769 | 0.069024
12080 | 152.78 | 14.696 | 0.064768 | 36.754 | 0.069028 |  | 12080 | 36.754 | 152.78 | 14.696 | 0.064768 | 0.069028
12081 | 152.79 | 14.696 | 0.064767 | 36.756 | 0.069032 |  | 12081 | 36.756 | 152.79 | 14.696 | 0.064767 | 0.069032
12082 | 152.8 | 14.696 | 0.064766 | 36.759 | 0.069036 |  | 12082 | 36.759 | 152.8 | 14.696 | 0.064766 | 0.069036
12083 | 152.81 | 14.696 | 0.064764 | 36.761 | 0.06904 |  | 12083 | 36.761 | 152.81 | 14.696 | 0.064764 | 0.06904
12084 | 152.82 | 14.696 | 0.064763 | 36.764 | 0.069044 |  | 12084 | 36.764 | 152.82 | 14.696 | 0.064763 | 0.069044
12085 | 152.83 | 14.696 | 0.064762 | 36.766 | 0.069048 |  | 12085 | 36.766 | 152.83 | 14.696 | 0.064762 | 0.069048
12086 | 152.84 | 14.696 | 0.064761 | 36.768 | 0.069052 |  | 12086 | 36.768 | 152.84 | 14.696 | 0.064761 | 0.069052
12087 | 152.85 | 14.696 | 0.06476 | 36.771 | 0.069056 |  | 12087 | 36.771 | 152.85 | 14.696 | 0.06476 | 0.069056
12088 | 152.86 | 14.696 | 0.064759 | 36.773 | 0.06906 |  | 12088 | 36.773 | 152.86 | 14.696 | 0.064759 | 0.06906
12089 | 152.87 | 14.696 | 0.064758 | 36.776 | 0.069064 |  | 12089 | 36.776 | 152.87 | 14.696 | 0.064758 | 0.069064
12090 | 152.88 | 14.696 | 0.064757 | 36.778 | 0.069068 |  | 12090 | 36.778 | 152.88 | 14.696 | 0.064757 | 0.069068
12091 | 152.89 | 14.696 | 0.064756 | 36.78 | 0.069072 |  | 12091 | 36.78 | 152.89 | 14.696 | 0.064756 | 0.069072
12092 | 152.9 | 14.696 | 0.064755 | 36.783 | 0.069075 |  | 12092 | 36.783 | 152.9 | 14.696 | 0.064755 | 0.069075
12093 | 152.91 | 14.696 | 0.064754 | 36.785 | 0.069079 |  | 12093 | 36.785 | 152.91 | 14.696 | 0.064754 | 0.069079
12094 | 152.92 | 14.696 | 0.064753 | 36.788 | 0.069083 |  | 12094 | 36.788 | 152.92 | 14.696 | 0.064753 | 0.069083
12095 | 152.93 | 14.696 | 0.064752 | 36.79 | 0.069087 |  | 12095 | 36.79 | 152.93 | 14.696 | 0.064752 | 0.069087
12096 | 152.94 | 14.696 | 0.064751 | 36.793 | 0.069091 |  | 12096 | 36.793 | 152.94 | 14.696 | 0.064751 | 0.069091
12097 | 152.95 | 14.696 | 0.06475 | 36.795 | 0.069095 |  | 12097 | 36.795 | 152.95 | 14.696 | 0.06475 | 0.069095
12098 | 152.96 | 14.696 | 0.064749 | 36.797 | 0.069099 |  | 12098 | 36.797 | 152.96 | 14.696 | 0.064749 | 0.069099
12099 | 152.97 | 14.696 | 0.064748 | 36.8 | 0.069103 |  | 12099 | 36.8 | 152.97 | 14.696 | 0.064748 | 0.069103
12100 | 152.98 | 14.696 | 0.064746 | 36.802 | 0.069107 |  | 12100 | 36.802 | 152.98 | 14.696 | 0.064746 | 0.069107
12101 | 152.99 | 14.696 | 0.064745 | 36.805 | 0.069111 |  | 12101 | 36.805 | 152.99 | 14.696 | 0.064745 | 0.069111
12102 | 153 | 14.696 | 0.064744 | 36.807 | 0.069115 |  | 12102 | 36.807 | 153 | 14.696 | 0.064744 | 0.069115
12103 | 153.01 | 14.696 | 0.064743 | 36.809 | 0.069119 |  | 12103 | 36.809 | 153.01 | 14.696 | 0.064743 | 0.069119
12104 | 153.02 | 14.696 | 0.064742 | 36.812 | 0.069123 |  | 12104 | 36.812 | 153.02 | 14.696 | 0.064742 | 0.069123
12105 | 153.03 | 14.696 | 0.064741 | 36.814 | 0.069127 |  | 12105 | 36.814 | 153.03 | 14.696 | 0.064741 | 0.069127
12106 | 153.04 | 14.696 | 0.06474 | 36.817 | 0.069131 |  | 12106 | 36.817 | 153.04 | 14.696 | 0.06474 | 0.069131
12107 | 153.05 | 14.696 | 0.064739 | 36.819 | 0.069134 |  | 12107 | 36.819 | 153.05 | 14.696 | 0.064739 | 0.069134
12108 | 153.06 | 14.696 | 0.064738 | 36.821 | 0.069138 |  | 12108 | 36.821 | 153.06 | 14.696 | 0.064738 | 0.069138
12109 | 153.07 | 14.696 | 0.064737 | 36.824 | 0.069142 |  | 12109 | 36.824 | 153.07 | 14.696 | 0.064737 | 0.069142
12110 | 153.08 | 14.696 | 0.064736 | 36.826 | 0.069146 |  | 12110 | 36.826 | 153.08 | 14.696 | 0.064736 | 0.069146
12111 | 153.09 | 14.696 | 0.064735 | 36.829 | 0.06915 |  | 12111 | 36.829 | 153.09 | 14.696 | 0.064735 | 0.06915
12112 | 153.1 | 14.696 | 0.064734 | 36.831 | 0.069154 |  | 12112 | 36.831 | 153.1 | 14.696 | 0.064734 | 0.069154
12113 | 153.11 | 14.696 | 0.064733 | 36.834 | 0.069158 |  | 12113 | 36.834 | 153.11 | 14.696 | 0.064733 | 0.069158
12114 | 153.12 | 14.696 | 0.064732 | 36.836 | 0.069162 |  | 12114 | 36.836 | 153.12 | 14.696 | 0.064732 | 0.069162
12115 | 153.13 | 14.696 | 0.064731 | 36.838 | 0.069166 |  | 12115 | 36.838 | 153.13 | 14.696 | 0.064731 | 0.069166
12116 | 153.14 | 14.696 | 0.06473 | 36.841 | 0.06917 |  | 12116 | 36.841 | 153.14 | 14.696 | 0.06473 | 0.06917
12117 | 153.15 | 14.696 | 0.064729 | 36.843 | 0.069174 |  | 12117 | 36.843 | 153.15 | 14.696 | 0.064729 | 0.069174
12118 | 153.16 | 14.696 | 0.064727 | 36.846 | 0.069178 |  | 12118 | 36.846 | 153.16 | 14.696 | 0.064727 | 0.069178
12119 | 153.17 | 14.696 | 0.064726 | 36.848 | 0.069182 |  | 12119 | 36.848 | 153.17 | 14.696 | 0.064726 | 0.069182
12120 | 153.18 | 14.696 | 0.064725 | 36.85 | 0.069186 |  | 12120 | 36.85 | 153.18 | 14.696 | 0.064725 | 0.069186
12121 | 153.19 | 14.696 | 0.064724 | 36.853 | 0.06919 |  | 12121 | 36.853 | 153.19 | 14.696 | 0.064724 | 0.06919
12122 | 153.2 | 14.696 | 0.064723 | 36.855 | 0.069193 |  | 12122 | 36.855 | 153.2 | 14.696 | 0.064723 | 0.069193
12123 | 153.21 | 14.696 | 0.064722 | 36.858 | 0.069197 |  | 12123 | 36.858 | 153.21 | 14.696 | 0.064722 | 0.069197
12124 | 153.22 | 14.696 | 0.064721 | 36.86 | 0.069201 |  | 12124 | 36.86 | 153.22 | 14.696 | 0.064721 | 0.069201
12125 | 153.23 | 14.696 | 0.06472 | 36.862 | 0.069205 |  | 12125 | 36.862 | 153.23 | 14.696 | 0.06472 | 0.069205
12126 | 153.24 | 14.696 | 0.064719 | 36.865 | 0.069209 |  | 12126 | 36.865 | 153.24 | 14.696 | 0.064719 | 0.069209
12127 | 153.25 | 14.696 | 0.064718 | 36.867 | 0.069213 |  | 12127 | 36.867 | 153.25 | 14.696 | 0.064718 | 0.069213
12128 | 153.26 | 14.696 | 0.064717 | 36.87 | 0.069217 |  | 12128 | 36.87 | 153.26 | 14.696 | 0.064717 | 0.069217
12129 | 153.27 | 14.696 | 0.064716 | 36.872 | 0.069221 |  | 12129 | 36.872 | 153.27 | 14.696 | 0.064716 | 0.069221
12130 | 153.28 | 14.696 | 0.064715 | 36.874 | 0.069225 |  | 12130 | 36.874 | 153.28 | 14.696 | 0.064715 | 0.069225
12131 | 153.29 | 14.696 | 0.064714 | 36.877 | 0.069229 |  | 12131 | 36.877 | 153.29 | 14.696 | 0.064714 | 0.069229
12132 | 153.3 | 14.696 | 0.064713 | 36.879 | 0.069233 |  | 12132 | 36.879 | 153.3 | 14.696 | 0.064713 | 0.069233
12133 | 153.31 | 14.696 | 0.064712 | 36.882 | 0.069237 |  | 12133 | 36.882 | 153.31 | 14.696 | 0.064712 | 0.069237
12134 | 153.32 | 14.696 | 0.064711 | 36.884 | 0.069241 |  | 12134 | 36.884 | 153.32 | 14.696 | 0.064711 | 0.069241
12135 | 153.33 | 14.696 | 0.064709 | 36.887 | 0.069245 |  | 12135 | 36.887 | 153.33 | 14.696 | 0.064709 | 0.069245
12136 | 153.34 | 14.696 | 0.064708 | 36.889 | 0.069249 |  | 12136 | 36.889 | 153.34 | 14.696 | 0.064708 | 0.069249
12137 | 153.35 | 14.696 | 0.064707 | 36.891 | 0.069252 |  | 12137 | 36.891 | 153.35 | 14.696 | 0.064707 | 0.069252
12138 | 153.36 | 14.696 | 0.064706 | 36.894 | 0.069256 |  | 12138 | 36.894 | 153.36 | 14.696 | 0.064706 | 0.069256
12139 | 153.37 | 14.696 | 0.064705 | 36.896 | 0.06926 |  | 12139 | 36.896 | 153.37 | 14.696 | 0.064705 | 0.06926
12140 | 153.38 | 14.696 | 0.064704 | 36.899 | 0.069264 |  | 12140 | 36.899 | 153.38 | 14.696 | 0.064704 | 0.069264
12141 | 153.39 | 14.696 | 0.064703 | 36.901 | 0.069268 |  | 12141 | 36.901 | 153.39 | 14.696 | 0.064703 | 0.069268
12142 | 153.4 | 14.696 | 0.064702 | 36.903 | 0.069272 |  | 12142 | 36.903 | 153.4 | 14.696 | 0.064702 | 0.069272
12143 | 153.41 | 14.696 | 0.064701 | 36.906 | 0.069276 |  | 12143 | 36.906 | 153.41 | 14.696 | 0.064701 | 0.069276
12144 | 153.42 | 14.696 | 0.0647 | 36.908 | 0.06928 |  | 12144 | 36.908 | 153.42 | 14.696 | 0.0647 | 0.06928
12145 | 153.43 | 14.696 | 0.064699 | 36.911 | 0.069284 |  | 12145 | 36.911 | 153.43 | 14.696 | 0.064699 | 0.069284
12146 | 153.44 | 14.696 | 0.064698 | 36.913 | 0.069288 |  | 12146 | 36.913 | 153.44 | 14.696 | 0.064698 | 0.069288
12147 | 153.45 | 14.696 | 0.064697 | 36.915 | 0.069292 |  | 12147 | 36.915 | 153.45 | 14.696 | 0.064697 | 0.069292
12148 | 153.46 | 14.696 | 0.064696 | 36.918 | 0.069296 |  | 12148 | 36.918 | 153.46 | 14.696 | 0.064696 | 0.069296
12149 | 153.47 | 14.696 | 0.064695 | 36.92 | 0.0693 |  | 12149 | 36.92 | 153.47 | 14.696 | 0.064695 | 0.0693
12150 | 153.48 | 14.696 | 0.064694 | 36.923 | 0.069304 |  | 12150 | 36.923 | 153.48 | 14.696 | 0.064694 | 0.069304
12151 | 153.49 | 14.696 | 0.064693 | 36.925 | 0.069308 |  | 12151 | 36.925 | 153.49 | 14.696 | 0.064693 | 0.069308
12152 | 153.5 | 14.696 | 0.064691 | 36.928 | 0.069311 |  | 12152 | 36.928 | 153.5 | 14.696 | 0.064691 | 0.069311
12153 | 153.51 | 14.696 | 0.06469 | 36.93 | 0.069315 |  | 12153 | 36.93 | 153.51 | 14.696 | 0.06469 | 0.069315
12154 | 153.52 | 14.696 | 0.064689 | 36.932 | 0.069319 |  | 12154 | 36.932 | 153.52 | 14.696 | 0.064689 | 0.069319
12155 | 153.53 | 14.696 | 0.064688 | 36.935 | 0.069323 |  | 12155 | 36.935 | 153.53 | 14.696 | 0.064688 | 0.069323
12156 | 153.54 | 14.696 | 0.064687 | 36.937 | 0.069327 |  | 12156 | 36.937 | 153.54 | 14.696 | 0.064687 | 0.069327
12157 | 153.55 | 14.696 | 0.064686 | 36.94 | 0.069331 |  | 12157 | 36.94 | 153.55 | 14.696 | 0.064686 | 0.069331
12158 | 153.56 | 14.696 | 0.064685 | 36.942 | 0.069335 |  | 12158 | 36.942 | 153.56 | 14.696 | 0.064685 | 0.069335
12159 | 153.57 | 14.696 | 0.064684 | 36.944 | 0.069339 |  | 12159 | 36.944 | 153.57 | 14.696 | 0.064684 | 0.069339
12160 | 153.58 | 14.696 | 0.064683 | 36.947 | 0.069343 |  | 12160 | 36.947 | 153.58 | 14.696 | 0.064683 | 0.069343
12161 | 153.59 | 14.696 | 0.064682 | 36.949 | 0.069347 |  | 12161 | 36.949 | 153.59 | 14.696 | 0.064682 | 0.069347
12162 | 153.6 | 14.696 | 0.064681 | 36.952 | 0.069351 |  | 12162 | 36.952 | 153.6 | 14.696 | 0.064681 | 0.069351
12163 | 153.61 | 14.696 | 0.06468 | 36.954 | 0.069355 |  | 12163 | 36.954 | 153.61 | 14.696 | 0.06468 | 0.069355
12164 | 153.62 | 14.696 | 0.064679 | 36.956 | 0.069359 |  | 12164 | 36.956 | 153.62 | 14.696 | 0.064679 | 0.069359
12165 | 153.63 | 14.696 | 0.064678 | 36.959 | 0.069363 |  | 12165 | 36.959 | 153.63 | 14.696 | 0.064678 | 0.069363
12166 | 153.64 | 14.696 | 0.064677 | 36.961 | 0.069366 |  | 12166 | 36.961 | 153.64 | 14.696 | 0.064677 | 0.069366
12167 | 153.65 | 14.696 | 0.064676 | 36.964 | 0.06937 |  | 12167 | 36.964 | 153.65 | 14.696 | 0.064676 | 0.06937
12168 | 153.66 | 14.696 | 0.064675 | 36.966 | 0.069374 |  | 12168 | 36.966 | 153.66 | 14.696 | 0.064675 | 0.069374
12169 | 153.67 | 14.696 | 0.064674 | 36.968 | 0.069378 |  | 12169 | 36.968 | 153.67 | 14.696 | 0.064674 | 0.069378
12170 | 153.68 | 14.696 | 0.064672 | 36.971 | 0.069382 |  | 12170 | 36.971 | 153.68 | 14.696 | 0.064672 | 0.069382
12171 | 153.69 | 14.696 | 0.064671 | 36.973 | 0.069386 |  | 12171 | 36.973 | 153.69 | 14.696 | 0.064671 | 0.069386
12172 | 153.7 | 14.696 | 0.06467 | 36.976 | 0.06939 |  | 12172 | 36.976 | 153.7 | 14.696 | 0.06467 | 0.06939
12173 | 153.71 | 14.696 | 0.064669 | 36.978 | 0.069394 |  | 12173 | 36.978 | 153.71 | 14.696 | 0.064669 | 0.069394
12174 | 153.72 | 14.696 | 0.064668 | 36.981 | 0.069398 |  | 12174 | 36.981 | 153.72 | 14.696 | 0.064668 | 0.069398
12175 | 153.73 | 14.696 | 0.064667 | 36.983 | 0.069402 |  | 12175 | 36.983 | 153.73 | 14.696 | 0.064667 | 0.069402
12176 | 153.74 | 14.696 | 0.064666 | 36.985 | 0.069406 |  | 12176 | 36.985 | 153.74 | 14.696 | 0.064666 | 0.069406
12177 | 153.75 | 14.696 | 0.064665 | 36.988 | 0.06941 |  | 12177 | 36.988 | 153.75 | 14.696 | 0.064665 | 0.06941
12178 | 153.76 | 14.696 | 0.064664 | 36.99 | 0.069414 |  | 12178 | 36.99 | 153.76 | 14.696 | 0.064664 | 0.069414
12179 | 153.77 | 14.696 | 0.064663 | 36.993 | 0.069418 |  | 12179 | 36.993 | 153.77 | 14.696 | 0.064663 | 0.069418
12180 | 153.78 | 14.696 | 0.064662 | 36.995 | 0.069421 |  | 12180 | 36.995 | 153.78 | 14.696 | 0.064662 | 0.069421
12181 | 153.79 | 14.696 | 0.064661 | 36.997 | 0.069425 |  | 12181 | 36.997 | 153.79 | 14.696 | 0.064661 | 0.069425
12182 | 153.8 | 14.696 | 0.06466 | 37 | 0.069429 |  | 12182 | 37 | 153.8 | 14.696 | 0.06466 | 0.069429
12183 | 153.81 | 14.696 | 0.064659 | 37.002 | 0.069433 |  | 12183 | 37.002 | 153.81 | 14.696 | 0.064659 | 0.069433
12184 | 153.82 | 14.696 | 0.064658 | 37.005 | 0.069437 |  | 12184 | 37.005 | 153.82 | 14.696 | 0.064658 | 0.069437
12185 | 153.83 | 14.696 | 0.064657 | 37.007 | 0.069441 |  | 12185 | 37.007 | 153.83 | 14.696 | 0.064657 | 0.069441
12186 | 153.84 | 14.696 | 0.064656 | 37.009 | 0.069445 |  | 12186 | 37.009 | 153.84 | 14.696 | 0.064656 | 0.069445
12187 | 153.85 | 14.696 | 0.064655 | 37.012 | 0.069449 |  | 12187 | 37.012 | 153.85 | 14.696 | 0.064655 | 0.069449
12188 | 153.86 | 14.696 | 0.064653 | 37.014 | 0.069453 |  | 12188 | 37.014 | 153.86 | 14.696 | 0.064653 | 0.069453
12189 | 153.87 | 14.696 | 0.064652 | 37.017 | 0.069457 |  | 12189 | 37.017 | 153.87 | 14.696 | 0.064652 | 0.069457
12190 | 153.88 | 14.696 | 0.064651 | 37.019 | 0.069461 |  | 12190 | 37.019 | 153.88 | 14.696 | 0.064651 | 0.069461
12191 | 153.89 | 14.696 | 0.06465 | 37.022 | 0.069465 |  | 12191 | 37.022 | 153.89 | 14.696 | 0.06465 | 0.069465
12192 | 153.9 | 14.696 | 0.064649 | 37.024 | 0.069469 |  | 12192 | 37.024 | 153.9 | 14.696 | 0.064649 | 0.069469
12193 | 153.91 | 14.696 | 0.064648 | 37.026 | 0.069473 |  | 12193 | 37.026 | 153.91 | 14.696 | 0.064648 | 0.069473
12194 | 153.92 | 14.696 | 0.064647 | 37.029 | 0.069477 |  | 12194 | 37.029 | 153.92 | 14.696 | 0.064647 | 0.069477
12195 | 153.93 | 14.696 | 0.064646 | 37.031 | 0.06948 |  | 12195 | 37.031 | 153.93 | 14.696 | 0.064646 | 0.06948
12196 | 153.94 | 14.696 | 0.064645 | 37.034 | 0.069484 |  | 12196 | 37.034 | 153.94 | 14.696 | 0.064645 | 0.069484
12197 | 153.95 | 14.696 | 0.064644 | 37.036 | 0.069488 |  | 12197 | 37.036 | 153.95 | 14.696 | 0.064644 | 0.069488
12198 | 153.96 | 14.696 | 0.064643 | 37.038 | 0.069492 |  | 12198 | 37.038 | 153.96 | 14.696 | 0.064643 | 0.069492
12199 | 153.97 | 14.696 | 0.064642 | 37.041 | 0.069496 |  | 12199 | 37.041 | 153.97 | 14.696 | 0.064642 | 0.069496
12200 | 153.98 | 14.696 | 0.064641 | 37.043 | 0.0695 |  | 12200 | 37.043 | 153.98 | 14.696 | 0.064641 | 0.0695
12201 | 153.99 | 14.696 | 0.06464 | 37.046 | 0.069504 |  | 12201 | 37.046 | 153.99 | 14.696 | 0.06464 | 0.069504
12202 | 154 | 14.696 | 0.064639 | 37.048 | 0.069508 |  | 12202 | 37.048 | 154 | 14.696 | 0.064639 | 0.069508
12203 | 154.01 | 14.696 | 0.064638 | 37.05 | 0.069512 |  | 12203 | 37.05 | 154.01 | 14.696 | 0.064638 | 0.069512
12204 | 154.02 | 14.696 | 0.064637 | 37.053 | 0.069516 |  | 12204 | 37.053 | 154.02 | 14.696 | 0.064637 | 0.069516
12205 | 154.03 | 14.696 | 0.064636 | 37.055 | 0.06952 |  | 12205 | 37.055 | 154.03 | 14.696 | 0.064636 | 0.06952
12206 | 154.04 | 14.696 | 0.064634 | 37.058 | 0.069524 |  | 12206 | 37.058 | 154.04 | 14.696 | 0.064634 | 0.069524
12207 | 154.05 | 14.696 | 0.064633 | 37.06 | 0.069528 |  | 12207 | 37.06 | 154.05 | 14.696 | 0.064633 | 0.069528
12208 | 154.06 | 14.696 | 0.064632 | 37.062 | 0.069531 |  | 12208 | 37.062 | 154.06 | 14.696 | 0.064632 | 0.069531
12209 | 154.07 | 14.696 | 0.064631 | 37.065 | 0.069535 |  | 12209 | 37.065 | 154.07 | 14.696 | 0.064631 | 0.069535
12210 | 154.08 | 14.696 | 0.06463 | 37.067 | 0.069539 |  | 12210 | 37.067 | 154.08 | 14.696 | 0.06463 | 0.069539
12211 | 154.09 | 14.696 | 0.064629 | 37.07 | 0.069543 |  | 12211 | 37.07 | 154.09 | 14.696 | 0.064629 | 0.069543
12212 | 154.1 | 14.696 | 0.064628 | 37.072 | 0.069547 |  | 12212 | 37.072 | 154.1 | 14.696 | 0.064628 | 0.069547
12213 | 154.11 | 14.696 | 0.064627 | 37.075 | 0.069551 |  | 12213 | 37.075 | 154.11 | 14.696 | 0.064627 | 0.069551
12214 | 154.12 | 14.696 | 0.064626 | 37.077 | 0.069555 |  | 12214 | 37.077 | 154.12 | 14.696 | 0.064626 | 0.069555
12215 | 154.13 | 14.696 | 0.064625 | 37.079 | 0.069559 |  | 12215 | 37.079 | 154.13 | 14.696 | 0.064625 | 0.069559
12216 | 154.14 | 14.696 | 0.064624 | 37.082 | 0.069563 |  | 12216 | 37.082 | 154.14 | 14.696 | 0.064624 | 0.069563
12217 | 154.15 | 14.696 | 0.064623 | 37.084 | 0.069567 |  | 12217 | 37.084 | 154.15 | 14.696 | 0.064623 | 0.069567
12218 | 154.16 | 14.696 | 0.064622 | 37.087 | 0.069571 |  | 12218 | 37.087 | 154.16 | 14.696 | 0.064622 | 0.069571
12219 | 154.17 | 14.696 | 0.064621 | 37.089 | 0.069575 |  | 12219 | 37.089 | 154.17 | 14.696 | 0.064621 | 0.069575
12220 | 154.18 | 14.696 | 0.06462 | 37.091 | 0.069579 |  | 12220 | 37.091 | 154.18 | 14.696 | 0.06462 | 0.069579
12221 | 154.19 | 14.696 | 0.064619 | 37.094 | 0.069583 |  | 12221 | 37.094 | 154.19 | 14.696 | 0.064619 | 0.069583
12222 | 154.2 | 14.696 | 0.064618 | 37.096 | 0.069586 |  | 12222 | 37.096 | 154.2 | 14.696 | 0.064618 | 0.069586
12223 | 154.21 | 14.696 | 0.064617 | 37.099 | 0.06959 |  | 12223 | 37.099 | 154.21 | 14.696 | 0.064617 | 0.06959
12224 | 154.22 | 14.696 | 0.064615 | 37.101 | 0.069594 |  | 12224 | 37.101 | 154.22 | 14.696 | 0.064615 | 0.069594
12225 | 154.23 | 14.696 | 0.064614 | 37.103 | 0.069598 |  | 12225 | 37.103 | 154.23 | 14.696 | 0.064614 | 0.069598
12226 | 154.24 | 14.696 | 0.064613 | 37.106 | 0.069602 |  | 12226 | 37.106 | 154.24 | 14.696 | 0.064613 | 0.069602
12227 | 154.25 | 14.696 | 0.064612 | 37.108 | 0.069606 |  | 12227 | 37.108 | 154.25 | 14.696 | 0.064612 | 0.069606
12228 | 154.26 | 14.696 | 0.064611 | 37.111 | 0.06961 |  | 12228 | 37.111 | 154.26 | 14.696 | 0.064611 | 0.06961
12229 | 154.27 | 14.696 | 0.06461 | 37.113 | 0.069614 |  | 12229 | 37.113 | 154.27 | 14.696 | 0.06461 | 0.069614
12230 | 154.28 | 14.696 | 0.064609 | 37.116 | 0.069618 |  | 12230 | 37.116 | 154.28 | 14.696 | 0.064609 | 0.069618
12231 | 154.29 | 14.696 | 0.064608 | 37.118 | 0.069622 |  | 12231 | 37.118 | 154.29 | 14.696 | 0.064608 | 0.069622
12232 | 154.3 | 14.696 | 0.064607 | 37.12 | 0.069626 |  | 12232 | 37.12 | 154.3 | 14.696 | 0.064607 | 0.069626
12233 | 154.31 | 14.696 | 0.064606 | 37.123 | 0.06963 |  | 12233 | 37.123 | 154.31 | 14.696 | 0.064606 | 0.06963
12234 | 154.32 | 14.696 | 0.064605 | 37.125 | 0.069634 |  | 12234 | 37.125 | 154.32 | 14.696 | 0.064605 | 0.069634
12235 | 154.33 | 14.696 | 0.064604 | 37.128 | 0.069638 |  | 12235 | 37.128 | 154.33 | 14.696 | 0.064604 | 0.069638
12236 | 154.34 | 14.696 | 0.064603 | 37.13 | 0.069641 |  | 12236 | 37.13 | 154.34 | 14.696 | 0.064603 | 0.069641
12237 | 154.35 | 14.696 | 0.064602 | 37.132 | 0.069645 |  | 12237 | 37.132 | 154.35 | 14.696 | 0.064602 | 0.069645
12238 | 154.36 | 14.696 | 0.064601 | 37.135 | 0.069649 |  | 12238 | 37.135 | 154.36 | 14.696 | 0.064601 | 0.069649
12239 | 154.37 | 14.696 | 0.0646 | 37.137 | 0.069653 |  | 12239 | 37.137 | 154.37 | 14.696 | 0.0646 | 0.069653
12240 | 154.38 | 14.696 | 0.064599 | 37.14 | 0.069657 |  | 12240 | 37.14 | 154.38 | 14.696 | 0.064599 | 0.069657
12241 | 154.39 | 14.696 | 0.064598 | 37.142 | 0.069661 |  | 12241 | 37.142 | 154.39 | 14.696 | 0.064598 | 0.069661
12242 | 154.4 | 14.696 | 0.064597 | 37.144 | 0.069665 |  | 12242 | 37.144 | 154.4 | 14.696 | 0.064597 | 0.069665
12243 | 154.41 | 14.696 | 0.064595 | 37.147 | 0.069669 |  | 12243 | 37.147 | 154.41 | 14.696 | 0.064595 | 0.069669
12244 | 154.42 | 14.696 | 0.064594 | 37.149 | 0.069673 |  | 12244 | 37.149 | 154.42 | 14.696 | 0.064594 | 0.069673
12245 | 154.43 | 14.696 | 0.064593 | 37.152 | 0.069677 |  | 12245 | 37.152 | 154.43 | 14.696 | 0.064593 | 0.069677
12246 | 154.44 | 14.696 | 0.064592 | 37.154 | 0.069681 |  | 12246 | 37.154 | 154.44 | 14.696 | 0.064592 | 0.069681
12247 | 154.45 | 14.696 | 0.064591 | 37.157 | 0.069685 |  | 12247 | 37.157 | 154.45 | 14.696 | 0.064591 | 0.069685
12248 | 154.46 | 14.696 | 0.06459 | 37.159 | 0.069689 |  | 12248 | 37.159 | 154.46 | 14.696 | 0.06459 | 0.069689
12249 | 154.47 | 14.696 | 0.064589 | 37.161 | 0.069692 |  | 12249 | 37.161 | 154.47 | 14.696 | 0.064589 | 0.069692
12250 | 154.48 | 14.696 | 0.064588 | 37.164 | 0.069696 |  | 12250 | 37.164 | 154.48 | 14.696 | 0.064588 | 0.069696
12251 | 154.49 | 14.696 | 0.064587 | 37.166 | 0.0697 |  | 12251 | 37.166 | 154.49 | 14.696 | 0.064587 | 0.0697
12252 | 154.5 | 14.696 | 0.064586 | 37.169 | 0.069704 |  | 12252 | 37.169 | 154.5 | 14.696 | 0.064586 | 0.069704
12253 | 154.51 | 14.696 | 0.064585 | 37.171 | 0.069708 |  | 12253 | 37.171 | 154.51 | 14.696 | 0.064585 | 0.069708
12254 | 154.52 | 14.696 | 0.064584 | 37.173 | 0.069712 |  | 12254 | 37.173 | 154.52 | 14.696 | 0.064584 | 0.069712
12255 | 154.53 | 14.696 | 0.064583 | 37.176 | 0.069716 |  | 12255 | 37.176 | 154.53 | 14.696 | 0.064583 | 0.069716
12256 | 154.54 | 14.696 | 0.064582 | 37.178 | 0.06972 |  | 12256 | 37.178 | 154.54 | 14.696 | 0.064582 | 0.06972
12257 | 154.55 | 14.696 | 0.064581 | 37.181 | 0.069724 |  | 12257 | 37.181 | 154.55 | 14.696 | 0.064581 | 0.069724
12258 | 154.56 | 14.696 | 0.06458 | 37.183 | 0.069728 |  | 12258 | 37.183 | 154.56 | 14.696 | 0.06458 | 0.069728
12259 | 154.57 | 14.696 | 0.064579 | 37.185 | 0.069732 |  | 12259 | 37.185 | 154.57 | 14.696 | 0.064579 | 0.069732
12260 | 154.58 | 14.696 | 0.064578 | 37.188 | 0.069736 |  | 12260 | 37.188 | 154.58 | 14.696 | 0.064578 | 0.069736
12261 | 154.59 | 14.696 | 0.064576 | 37.19 | 0.06974 |  | 12261 | 37.19 | 154.59 | 14.696 | 0.064576 | 0.06974
12262 | 154.6 | 14.696 | 0.064575 | 37.193 | 0.069743 |  | 12262 | 37.193 | 154.6 | 14.696 | 0.064575 | 0.069743
12263 | 154.61 | 14.696 | 0.064574 | 37.195 | 0.069747 |  | 12263 | 37.195 | 154.61 | 14.696 | 0.064574 | 0.069747
12264 | 154.62 | 14.696 | 0.064573 | 37.197 | 0.069751 |  | 12264 | 37.197 | 154.62 | 14.696 | 0.064573 | 0.069751
12265 | 154.63 | 14.696 | 0.064572 | 37.2 | 0.069755 |  | 12265 | 37.2 | 154.63 | 14.696 | 0.064572 | 0.069755
12266 | 154.64 | 14.696 | 0.064571 | 37.202 | 0.069759 |  | 12266 | 37.202 | 154.64 | 14.696 | 0.064571 | 0.069759
12267 | 154.65 | 14.696 | 0.06457 | 37.205 | 0.069763 |  | 12267 | 37.205 | 154.65 | 14.696 | 0.06457 | 0.069763
12268 | 154.66 | 14.696 | 0.064569 | 37.207 | 0.069767 |  | 12268 | 37.207 | 154.66 | 14.696 | 0.064569 | 0.069767
12269 | 154.67 | 14.696 | 0.064568 | 37.21 | 0.069771 |  | 12269 | 37.21 | 154.67 | 14.696 | 0.064568 | 0.069771
12270 | 154.68 | 14.696 | 0.064567 | 37.212 | 0.069775 |  | 12270 | 37.212 | 154.68 | 14.696 | 0.064567 | 0.069775
12271 | 154.69 | 14.696 | 0.064566 | 37.214 | 0.069779 |  | 12271 | 37.214 | 154.69 | 14.696 | 0.064566 | 0.069779
12272 | 154.7 | 14.696 | 0.064565 | 37.217 | 0.069783 |  | 12272 | 37.217 | 154.7 | 14.696 | 0.064565 | 0.069783
12273 | 154.71 | 14.696 | 0.064564 | 37.219 | 0.069787 |  | 12273 | 37.219 | 154.71 | 14.696 | 0.064564 | 0.069787
12274 | 154.72 | 14.696 | 0.064563 | 37.222 | 0.069791 |  | 12274 | 37.222 | 154.72 | 14.696 | 0.064563 | 0.069791
12275 | 154.73 | 14.696 | 0.064562 | 37.224 | 0.069795 |  | 12275 | 37.224 | 154.73 | 14.696 | 0.064562 | 0.069795
12276 | 154.74 | 14.696 | 0.064561 | 37.226 | 0.069798 |  | 12276 | 37.226 | 154.74 | 14.696 | 0.064561 | 0.069798
12277 | 154.75 | 14.696 | 0.06456 | 37.229 | 0.069802 |  | 12277 | 37.229 | 154.75 | 14.696 | 0.06456 | 0.069802
12278 | 154.76 | 14.696 | 0.064559 | 37.231 | 0.069806 |  | 12278 | 37.231 | 154.76 | 14.696 | 0.064559 | 0.069806
12279 | 154.77 | 14.696 | 0.064558 | 37.234 | 0.06981 |  | 12279 | 37.234 | 154.77 | 14.696 | 0.064558 | 0.06981
12280 | 154.78 | 14.696 | 0.064556 | 37.236 | 0.069814 |  | 12280 | 37.236 | 154.78 | 14.696 | 0.064556 | 0.069814
12281 | 154.79 | 14.696 | 0.064555 | 37.238 | 0.069818 |  | 12281 | 37.238 | 154.79 | 14.696 | 0.064555 | 0.069818
12282 | 154.8 | 14.696 | 0.064554 | 37.241 | 0.069822 |  | 12282 | 37.241 | 154.8 | 14.696 | 0.064554 | 0.069822
12283 | 154.81 | 14.696 | 0.064553 | 37.243 | 0.069826 |  | 12283 | 37.243 | 154.81 | 14.696 | 0.064553 | 0.069826
12284 | 154.82 | 14.696 | 0.064552 | 37.246 | 0.06983 |  | 12284 | 37.246 | 154.82 | 14.696 | 0.064552 | 0.06983
12285 | 154.83 | 14.696 | 0.064551 | 37.248 | 0.069834 |  | 12285 | 37.248 | 154.83 | 14.696 | 0.064551 | 0.069834
12286 | 154.84 | 14.696 | 0.06455 | 37.251 | 0.069838 |  | 12286 | 37.251 | 154.84 | 14.696 | 0.06455 | 0.069838
12287 | 154.85 | 14.696 | 0.064549 | 37.253 | 0.069842 |  | 12287 | 37.253 | 154.85 | 14.696 | 0.064549 | 0.069842
12288 | 154.86 | 14.696 | 0.064548 | 37.255 | 0.069846 |  | 12288 | 37.255 | 154.86 | 14.696 | 0.064548 | 0.069846
12289 | 154.87 | 14.696 | 0.064547 | 37.258 | 0.069849 |  | 12289 | 37.258 | 154.87 | 14.696 | 0.064547 | 0.069849
12290 | 154.88 | 14.696 | 0.064546 | 37.26 | 0.069853 |  | 12290 | 37.26 | 154.88 | 14.696 | 0.064546 | 0.069853
12291 | 154.89 | 14.696 | 0.064545 | 37.263 | 0.069857 |  | 12291 | 37.263 | 154.89 | 14.696 | 0.064545 | 0.069857
12292 | 154.9 | 14.696 | 0.064544 | 37.265 | 0.069861 |  | 12292 | 37.265 | 154.9 | 14.696 | 0.064544 | 0.069861
12293 | 154.91 | 14.696 | 0.064543 | 37.267 | 0.069865 |  | 12293 | 37.267 | 154.91 | 14.696 | 0.064543 | 0.069865
12294 | 154.92 | 14.696 | 0.064542 | 37.27 | 0.069869 |  | 12294 | 37.27 | 154.92 | 14.696 | 0.064542 | 0.069869
12295 | 154.93 | 14.696 | 0.064541 | 37.272 | 0.069873 |  | 12295 | 37.272 | 154.93 | 14.696 | 0.064541 | 0.069873
12296 | 154.94 | 14.696 | 0.06454 | 37.275 | 0.069877 |  | 12296 | 37.275 | 154.94 | 14.696 | 0.06454 | 0.069877
12297 | 154.95 | 14.696 | 0.064539 | 37.277 | 0.069881 |  | 12297 | 37.277 | 154.95 | 14.696 | 0.064539 | 0.069881
12298 | 154.96 | 14.696 | 0.064538 | 37.279 | 0.069885 |  | 12298 | 37.279 | 154.96 | 14.696 | 0.064538 | 0.069885
12299 | 154.97 | 14.696 | 0.064536 | 37.282 | 0.069889 |  | 12299 | 37.282 | 154.97 | 14.696 | 0.064536 | 0.069889
12300 | 154.98 | 14.696 | 0.064535 | 37.284 | 0.069893 |  | 12300 | 37.284 | 154.98 | 14.696 | 0.064535 | 0.069893
12301 | 154.99 | 14.696 | 0.064534 | 37.287 | 0.069896 |  | 12301 | 37.287 | 154.99 | 14.696 | 0.064534 | 0.069896
12302 | 155 | 14.696 | 0.064533 | 37.289 | 0.0699 |  | 12302 | 37.289 | 155 | 14.696 | 0.064533 | 0.0699
12303 | 155.01 | 14.696 | 0.064532 | 37.291 | 0.069904 |  | 12303 | 37.291 | 155.01 | 14.696 | 0.064532 | 0.069904
12304 | 155.02 | 14.696 | 0.064531 | 37.294 | 0.069908 |  | 12304 | 37.294 | 155.02 | 14.696 | 0.064531 | 0.069908
12305 | 155.03 | 14.696 | 0.06453 | 37.296 | 0.069912 |  | 12305 | 37.296 | 155.03 | 14.696 | 0.06453 | 0.069912
12306 | 155.04 | 14.696 | 0.064529 | 37.299 | 0.069916 |  | 12306 | 37.299 | 155.04 | 14.696 | 0.064529 | 0.069916
12307 | 155.05 | 14.696 | 0.064528 | 37.301 | 0.06992 |  | 12307 | 37.301 | 155.05 | 14.696 | 0.064528 | 0.06992
12308 | 155.06 | 14.696 | 0.064527 | 37.304 | 0.069924 |  | 12308 | 37.304 | 155.06 | 14.696 | 0.064527 | 0.069924
12309 | 155.07 | 14.696 | 0.064526 | 37.306 | 0.069928 |  | 12309 | 37.306 | 155.07 | 14.696 | 0.064526 | 0.069928
12310 | 155.08 | 14.696 | 0.064525 | 37.308 | 0.069932 |  | 12310 | 37.308 | 155.08 | 14.696 | 0.064525 | 0.069932
12311 | 155.09 | 14.696 | 0.064524 | 37.311 | 0.069936 |  | 12311 | 37.311 | 155.09 | 14.696 | 0.064524 | 0.069936
12312 | 155.1 | 14.696 | 0.064523 | 37.313 | 0.06994 |  | 12312 | 37.313 | 155.1 | 14.696 | 0.064523 | 0.06994
12313 | 155.11 | 14.696 | 0.064522 | 37.316 | 0.069944 |  | 12313 | 37.316 | 155.11 | 14.696 | 0.064522 | 0.069944
12314 | 155.12 | 14.696 | 0.064521 | 37.318 | 0.069947 |  | 12314 | 37.318 | 155.12 | 14.696 | 0.064521 | 0.069947
12315 | 155.13 | 14.696 | 0.06452 | 37.32 | 0.069951 |  | 12315 | 37.32 | 155.13 | 14.696 | 0.06452 | 0.069951
12316 | 155.14 | 14.696 | 0.064519 | 37.323 | 0.069955 |  | 12316 | 37.323 | 155.14 | 14.696 | 0.064519 | 0.069955
12317 | 155.15 | 14.696 | 0.064518 | 37.325 | 0.069959 |  | 12317 | 37.325 | 155.15 | 14.696 | 0.064518 | 0.069959
12318 | 155.16 | 14.696 | 0.064517 | 37.328 | 0.069963 |  | 12318 | 37.328 | 155.16 | 14.696 | 0.064517 | 0.069963
12319 | 155.17 | 14.696 | 0.064515 | 37.33 | 0.069967 |  | 12319 | 37.33 | 155.17 | 14.696 | 0.064515 | 0.069967
12320 | 155.18 | 14.696 | 0.064514 | 37.332 | 0.069971 |  | 12320 | 37.332 | 155.18 | 14.696 | 0.064514 | 0.069971
12321 | 155.19 | 14.696 | 0.064513 | 37.335 | 0.069975 |  | 12321 | 37.335 | 155.19 | 14.696 | 0.064513 | 0.069975
12322 | 155.2 | 14.696 | 0.064512 | 37.337 | 0.069979 |  | 12322 | 37.337 | 155.2 | 14.696 | 0.064512 | 0.069979
12323 | 155.21 | 14.696 | 0.064511 | 37.34 | 0.069983 |  | 12323 | 37.34 | 155.21 | 14.696 | 0.064511 | 0.069983
12324 | 155.22 | 14.696 | 0.06451 | 37.342 | 0.069987 |  | 12324 | 37.342 | 155.22 | 14.696 | 0.06451 | 0.069987
12325 | 155.23 | 14.696 | 0.064509 | 37.345 | 0.069991 |  | 12325 | 37.345 | 155.23 | 14.696 | 0.064509 | 0.069991
12326 | 155.24 | 14.696 | 0.064508 | 37.347 | 0.069995 |  | 12326 | 37.347 | 155.24 | 14.696 | 0.064508 | 0.069995
12327 | 155.25 | 14.696 | 0.064507 | 37.349 | 0.069998 |  | 12327 | 37.349 | 155.25 | 14.696 | 0.064507 | 0.069998
12328 | 155.26 | 14.696 | 0.064506 | 37.352 | 0.070002 |  | 12328 | 37.352 | 155.26 | 14.696 | 0.064506 | 0.070002
12329 | 155.27 | 14.696 | 0.064505 | 37.354 | 0.070006 |  | 12329 | 37.354 | 155.27 | 14.696 | 0.064505 | 0.070006
12330 | 155.28 | 14.696 | 0.064504 | 37.357 | 0.07001 |  | 12330 | 37.357 | 155.28 | 14.696 | 0.064504 | 0.07001
12331 | 155.29 | 14.696 | 0.064503 | 37.359 | 0.070014 |  | 12331 | 37.359 | 155.29 | 14.696 | 0.064503 | 0.070014
12332 | 155.3 | 14.696 | 0.064502 | 37.361 | 0.070018 |  | 12332 | 37.361 | 155.3 | 14.696 | 0.064502 | 0.070018
12333 | 155.31 | 14.696 | 0.064501 | 37.364 | 0.070022 |  | 12333 | 37.364 | 155.31 | 14.696 | 0.064501 | 0.070022
12334 | 155.32 | 14.696 | 0.0645 | 37.366 | 0.070026 |  | 12334 | 37.366 | 155.32 | 14.696 | 0.0645 | 0.070026
12335 | 155.33 | 14.696 | 0.064499 | 37.369 | 0.07003 |  | 12335 | 37.369 | 155.33 | 14.696 | 0.064499 | 0.07003
12336 | 155.34 | 14.696 | 0.064498 | 37.371 | 0.070034 |  | 12336 | 37.371 | 155.34 | 14.696 | 0.064498 | 0.070034
12337 | 155.35 | 14.696 | 0.064497 | 37.373 | 0.070038 |  | 12337 | 37.373 | 155.35 | 14.696 | 0.064497 | 0.070038
12338 | 155.36 | 14.696 | 0.064496 | 37.376 | 0.070042 |  | 12338 | 37.376 | 155.36 | 14.696 | 0.064496 | 0.070042
12339 | 155.37 | 14.696 | 0.064494 | 37.378 | 0.070045 |  | 12339 | 37.378 | 155.37 | 14.696 | 0.064494 | 0.070045
12340 | 155.38 | 14.696 | 0.064493 | 37.381 | 0.070049 |  | 12340 | 37.381 | 155.38 | 14.696 | 0.064493 | 0.070049
12341 | 155.39 | 14.696 | 0.064492 | 37.383 | 0.070053 |  | 12341 | 37.383 | 155.39 | 14.696 | 0.064492 | 0.070053
12342 | 155.4 | 14.696 | 0.064491 | 37.386 | 0.070057 |  | 12342 | 37.386 | 155.4 | 14.696 | 0.064491 | 0.070057
12343 | 155.41 | 14.696 | 0.06449 | 37.388 | 0.070061 |  | 12343 | 37.388 | 155.41 | 14.696 | 0.06449 | 0.070061
12344 | 155.42 | 14.696 | 0.064489 | 37.39 | 0.070065 |  | 12344 | 37.39 | 155.42 | 14.696 | 0.064489 | 0.070065
12345 | 155.43 | 14.696 | 0.064488 | 37.393 | 0.070069 |  | 12345 | 37.393 | 155.43 | 14.696 | 0.064488 | 0.070069
12346 | 155.44 | 14.696 | 0.064487 | 37.395 | 0.070073 |  | 12346 | 37.395 | 155.44 | 14.696 | 0.064487 | 0.070073
12347 | 155.45 | 14.696 | 0.064486 | 37.398 | 0.070077 |  | 12347 | 37.398 | 155.45 | 14.696 | 0.064486 | 0.070077
12348 | 155.46 | 14.696 | 0.064485 | 37.4 | 0.070081 |  | 12348 | 37.4 | 155.46 | 14.696 | 0.064485 | 0.070081
12349 | 155.47 | 14.696 | 0.064484 | 37.402 | 0.070085 |  | 12349 | 37.402 | 155.47 | 14.696 | 0.064484 | 0.070085
12350 | 155.48 | 14.696 | 0.064483 | 37.405 | 0.070089 |  | 12350 | 37.405 | 155.48 | 14.696 | 0.064483 | 0.070089
12351 | 155.49 | 14.696 | 0.064482 | 37.407 | 0.070093 |  | 12351 | 37.407 | 155.49 | 14.696 | 0.064482 | 0.070093
12352 | 155.5 | 14.696 | 0.064481 | 37.41 | 0.070096 |  | 12352 | 37.41 | 155.5 | 14.696 | 0.064481 | 0.070096
12353 | 155.51 | 14.696 | 0.06448 | 37.412 | 0.0701 |  | 12353 | 37.412 | 155.51 | 14.696 | 0.06448 | 0.0701
12354 | 155.52 | 14.696 | 0.064479 | 37.414 | 0.070104 |  | 12354 | 37.414 | 155.52 | 14.696 | 0.064479 | 0.070104
12355 | 155.53 | 14.696 | 0.064478 | 37.417 | 0.070108 |  | 12355 | 37.417 | 155.53 | 14.696 | 0.064478 | 0.070108
12356 | 155.54 | 14.696 | 0.064477 | 37.419 | 0.070112 |  | 12356 | 37.419 | 155.54 | 14.696 | 0.064477 | 0.070112
12357 | 155.55 | 14.696 | 0.064476 | 37.422 | 0.070116 |  | 12357 | 37.422 | 155.55 | 14.696 | 0.064476 | 0.070116
12358 | 155.56 | 14.696 | 0.064474 | 37.424 | 0.07012 |  | 12358 | 37.424 | 155.56 | 14.696 | 0.064474 | 0.07012
12359 | 155.57 | 14.696 | 0.064473 | 37.426 | 0.070124 |  | 12359 | 37.426 | 155.57 | 14.696 | 0.064473 | 0.070124
12360 | 155.58 | 14.696 | 0.064472 | 37.429 | 0.070128 |  | 12360 | 37.429 | 155.58 | 14.696 | 0.064472 | 0.070128
12361 | 155.59 | 14.696 | 0.064471 | 37.431 | 0.070132 |  | 12361 | 37.431 | 155.59 | 14.696 | 0.064471 | 0.070132
12362 | 155.6 | 14.696 | 0.06447 | 37.434 | 0.070136 |  | 12362 | 37.434 | 155.6 | 14.696 | 0.06447 | 0.070136
12363 | 155.61 | 14.696 | 0.064469 | 37.436 | 0.07014 |  | 12363 | 37.436 | 155.61 | 14.696 | 0.064469 | 0.07014
12364 | 155.62 | 14.696 | 0.064468 | 37.439 | 0.070143 |  | 12364 | 37.439 | 155.62 | 14.696 | 0.064468 | 0.070143
12365 | 155.63 | 14.696 | 0.064467 | 37.441 | 0.070147 |  | 12365 | 37.441 | 155.63 | 14.696 | 0.064467 | 0.070147
12366 | 155.64 | 14.696 | 0.064466 | 37.443 | 0.070151 |  | 12366 | 37.443 | 155.64 | 14.696 | 0.064466 | 0.070151
12367 | 155.65 | 14.696 | 0.064465 | 37.446 | 0.070155 |  | 12367 | 37.446 | 155.65 | 14.696 | 0.064465 | 0.070155
12368 | 155.66 | 14.696 | 0.064464 | 37.448 | 0.070159 |  | 12368 | 37.448 | 155.66 | 14.696 | 0.064464 | 0.070159
12369 | 155.67 | 14.696 | 0.064463 | 37.451 | 0.070163 |  | 12369 | 37.451 | 155.67 | 14.696 | 0.064463 | 0.070163
12370 | 155.68 | 14.696 | 0.064462 | 37.453 | 0.070167 |  | 12370 | 37.453 | 155.68 | 14.696 | 0.064462 | 0.070167
12371 | 155.69 | 14.696 | 0.064461 | 37.455 | 0.070171 |  | 12371 | 37.455 | 155.69 | 14.696 | 0.064461 | 0.070171
12372 | 155.7 | 14.696 | 0.06446 | 37.458 | 0.070175 |  | 12372 | 37.458 | 155.7 | 14.696 | 0.06446 | 0.070175
12373 | 155.71 | 14.696 | 0.064459 | 37.46 | 0.070179 |  | 12373 | 37.46 | 155.71 | 14.696 | 0.064459 | 0.070179
12374 | 155.72 | 14.696 | 0.064458 | 37.463 | 0.070183 |  | 12374 | 37.463 | 155.72 | 14.696 | 0.064458 | 0.070183
12375 | 155.73 | 14.696 | 0.064457 | 37.465 | 0.070187 |  | 12375 | 37.465 | 155.73 | 14.696 | 0.064457 | 0.070187
12376 | 155.74 | 14.696 | 0.064456 | 37.467 | 0.07019 |  | 12376 | 37.467 | 155.74 | 14.696 | 0.064456 | 0.07019
12377 | 155.75 | 14.696 | 0.064455 | 37.47 | 0.070194 |  | 12377 | 37.47 | 155.75 | 14.696 | 0.064455 | 0.070194
12378 | 155.76 | 14.696 | 0.064454 | 37.472 | 0.070198 |  | 12378 | 37.472 | 155.76 | 14.696 | 0.064454 | 0.070198
12379 | 155.77 | 14.696 | 0.064452 | 37.475 | 0.070202 |  | 12379 | 37.475 | 155.77 | 14.696 | 0.064452 | 0.070202
12380 | 155.78 | 14.696 | 0.064451 | 37.477 | 0.070206 |  | 12380 | 37.477 | 155.78 | 14.696 | 0.064451 | 0.070206
12381 | 155.79 | 14.696 | 0.06445 | 37.48 | 0.07021 |  | 12381 | 37.48 | 155.79 | 14.696 | 0.06445 | 0.07021
12382 | 155.8 | 14.696 | 0.064449 | 37.482 | 0.070214 |  | 12382 | 37.482 | 155.8 | 14.696 | 0.064449 | 0.070214
12383 | 155.81 | 14.696 | 0.064448 | 37.484 | 0.070218 |  | 12383 | 37.484 | 155.81 | 14.696 | 0.064448 | 0.070218
12384 | 155.82 | 14.696 | 0.064447 | 37.487 | 0.070222 |  | 12384 | 37.487 | 155.82 | 14.696 | 0.064447 | 0.070222
12385 | 155.83 | 14.696 | 0.064446 | 37.489 | 0.070226 |  | 12385 | 37.489 | 155.83 | 14.696 | 0.064446 | 0.070226
12386 | 155.84 | 14.696 | 0.064445 | 37.492 | 0.07023 |  | 12386 | 37.492 | 155.84 | 14.696 | 0.064445 | 0.07023
12387 | 155.85 | 14.696 | 0.064444 | 37.494 | 0.070234 |  | 12387 | 37.494 | 155.85 | 14.696 | 0.064444 | 0.070234
12388 | 155.86 | 14.696 | 0.064443 | 37.496 | 0.070237 |  | 12388 | 37.496 | 155.86 | 14.696 | 0.064443 | 0.070237
12389 | 155.87 | 14.696 | 0.064442 | 37.499 | 0.070241 |  | 12389 | 37.499 | 155.87 | 14.696 | 0.064442 | 0.070241
12390 | 155.88 | 14.696 | 0.064441 | 37.501 | 0.070245 |  | 12390 | 37.501 | 155.88 | 14.696 | 0.064441 | 0.070245
12391 | 155.89 | 14.696 | 0.06444 | 37.504 | 0.070249 |  | 12391 | 37.504 | 155.89 | 14.696 | 0.06444 | 0.070249
12392 | 155.9 | 14.696 | 0.064439 | 37.506 | 0.070253 |  | 12392 | 37.506 | 155.9 | 14.696 | 0.064439 | 0.070253
12393 | 155.91 | 14.696 | 0.064438 | 37.508 | 0.070257 |  | 12393 | 37.508 | 155.91 | 14.696 | 0.064438 | 0.070257
12394 | 155.92 | 14.696 | 0.064437 | 37.511 | 0.070261 |  | 12394 | 37.511 | 155.92 | 14.696 | 0.064437 | 0.070261
12395 | 155.93 | 14.696 | 0.064436 | 37.513 | 0.070265 |  | 12395 | 37.513 | 155.93 | 14.696 | 0.064436 | 0.070265
12396 | 155.94 | 14.696 | 0.064435 | 37.516 | 0.070269 |  | 12396 | 37.516 | 155.94 | 14.696 | 0.064435 | 0.070269
12397 | 155.95 | 14.696 | 0.064434 | 37.518 | 0.070273 |  | 12397 | 37.518 | 155.95 | 14.696 | 0.064434 | 0.070273
12398 | 155.96 | 14.696 | 0.064433 | 37.521 | 0.070277 |  | 12398 | 37.521 | 155.96 | 14.696 | 0.064433 | 0.070277
12399 | 155.97 | 14.696 | 0.064431 | 37.523 | 0.070281 |  | 12399 | 37.523 | 155.97 | 14.696 | 0.064431 | 0.070281
12400 | 155.98 | 14.696 | 0.06443 | 37.525 | 0.070284 |  | 12400 | 37.525 | 155.98 | 14.696 | 0.06443 | 0.070284
12401 | 155.99 | 14.696 | 0.064429 | 37.528 | 0.070288 |  | 12401 | 37.528 | 155.99 | 14.696 | 0.064429 | 0.070288
12402 | 156 | 14.696 | 0.064428 | 37.53 | 0.070292 |  | 12402 | 37.53 | 156 | 14.696 | 0.064428 | 0.070292
12403 | 156.01 | 14.696 | 0.064427 | 37.533 | 0.070296 |  | 12403 | 37.533 | 156.01 | 14.696 | 0.064427 | 0.070296
12404 | 156.02 | 14.696 | 0.064426 | 37.535 | 0.0703 |  | 12404 | 37.535 | 156.02 | 14.696 | 0.064426 | 0.0703
12405 | 156.03 | 14.696 | 0.064425 | 37.537 | 0.070304 |  | 12405 | 37.537 | 156.03 | 14.696 | 0.064425 | 0.070304
12406 | 156.04 | 14.696 | 0.064424 | 37.54 | 0.070308 |  | 12406 | 37.54 | 156.04 | 14.696 | 0.064424 | 0.070308
12407 | 156.05 | 14.696 | 0.064423 | 37.542 | 0.070312 |  | 12407 | 37.542 | 156.05 | 14.696 | 0.064423 | 0.070312
12408 | 156.06 | 14.696 | 0.064422 | 37.545 | 0.070316 |  | 12408 | 37.545 | 156.06 | 14.696 | 0.064422 | 0.070316
12409 | 156.07 | 14.696 | 0.064421 | 37.547 | 0.07032 |  | 12409 | 37.547 | 156.07 | 14.696 | 0.064421 | 0.07032
12410 | 156.08 | 14.696 | 0.06442 | 37.549 | 0.070324 |  | 12410 | 37.549 | 156.08 | 14.696 | 0.06442 | 0.070324
12411 | 156.09 | 14.696 | 0.064419 | 37.552 | 0.070328 |  | 12411 | 37.552 | 156.09 | 14.696 | 0.064419 | 0.070328
12412 | 156.1 | 14.696 | 0.064418 | 37.554 | 0.070331 |  | 12412 | 37.554 | 156.1 | 14.696 | 0.064418 | 0.070331
12413 | 156.11 | 14.696 | 0.064417 | 37.557 | 0.070335 |  | 12413 | 37.557 | 156.11 | 14.696 | 0.064417 | 0.070335
12414 | 156.12 | 14.696 | 0.064416 | 37.559 | 0.070339 |  | 12414 | 37.559 | 156.12 | 14.696 | 0.064416 | 0.070339
12415 | 156.13 | 14.696 | 0.064415 | 37.561 | 0.070343 |  | 12415 | 37.561 | 156.13 | 14.696 | 0.064415 | 0.070343
12416 | 156.14 | 14.696 | 0.064414 | 37.564 | 0.070347 |  | 12416 | 37.564 | 156.14 | 14.696 | 0.064414 | 0.070347
12417 | 156.15 | 14.696 | 0.064413 | 37.566 | 0.070351 |  | 12417 | 37.566 | 156.15 | 14.696 | 0.064413 | 0.070351
12418 | 156.16 | 14.696 | 0.064412 | 37.569 | 0.070355 |  | 12418 | 37.569 | 156.16 | 14.696 | 0.064412 | 0.070355
12419 | 156.17 | 14.696 | 0.064411 | 37.571 | 0.070359 |  | 12419 | 37.571 | 156.17 | 14.696 | 0.064411 | 0.070359
12420 | 156.18 | 14.696 | 0.064409 | 37.574 | 0.070363 |  | 12420 | 37.574 | 156.18 | 14.696 | 0.064409 | 0.070363
12421 | 156.19 | 14.696 | 0.064408 | 37.576 | 0.070367 |  | 12421 | 37.576 | 156.19 | 14.696 | 0.064408 | 0.070367
12422 | 156.2 | 14.696 | 0.064407 | 37.578 | 0.070371 |  | 12422 | 37.578 | 156.2 | 14.696 | 0.064407 | 0.070371
12423 | 156.21 | 14.696 | 0.064406 | 37.581 | 0.070374 |  | 12423 | 37.581 | 156.21 | 14.696 | 0.064406 | 0.070374
12424 | 156.22 | 14.696 | 0.064405 | 37.583 | 0.070378 |  | 12424 | 37.583 | 156.22 | 14.696 | 0.064405 | 0.070378
12425 | 156.23 | 14.696 | 0.064404 | 37.586 | 0.070382 |  | 12425 | 37.586 | 156.23 | 14.696 | 0.064404 | 0.070382
12426 | 156.24 | 14.696 | 0.064403 | 37.588 | 0.070386 |  | 12426 | 37.588 | 156.24 | 14.696 | 0.064403 | 0.070386
12427 | 156.25 | 14.696 | 0.064402 | 37.59 | 0.07039 |  | 12427 | 37.59 | 156.25 | 14.696 | 0.064402 | 0.07039
12428 | 156.26 | 14.696 | 0.064401 | 37.593 | 0.070394 |  | 12428 | 37.593 | 156.26 | 14.696 | 0.064401 | 0.070394
12429 | 156.27 | 14.696 | 0.0644 | 37.595 | 0.070398 |  | 12429 | 37.595 | 156.27 | 14.696 | 0.0644 | 0.070398
12430 | 156.28 | 14.696 | 0.064399 | 37.598 | 0.070402 |  | 12430 | 37.598 | 156.28 | 14.696 | 0.064399 | 0.070402
12431 | 156.29 | 14.696 | 0.064398 | 37.6 | 0.070406 |  | 12431 | 37.6 | 156.29 | 14.696 | 0.064398 | 0.070406
12432 | 156.3 | 14.696 | 0.064397 | 37.602 | 0.07041 |  | 12432 | 37.602 | 156.3 | 14.696 | 0.064397 | 0.07041
12433 | 156.31 | 14.696 | 0.064396 | 37.605 | 0.070414 |  | 12433 | 37.605 | 156.31 | 14.696 | 0.064396 | 0.070414
12434 | 156.32 | 14.696 | 0.064395 | 37.607 | 0.070418 |  | 12434 | 37.607 | 156.32 | 14.696 | 0.064395 | 0.070418
12435 | 156.33 | 14.696 | 0.064394 | 37.61 | 0.070421 |  | 12435 | 37.61 | 156.33 | 14.696 | 0.064394 | 0.070421
12436 | 156.34 | 14.696 | 0.064393 | 37.612 | 0.070425 |  | 12436 | 37.612 | 156.34 | 14.696 | 0.064393 | 0.070425
12437 | 156.35 | 14.696 | 0.064392 | 37.615 | 0.070429 |  | 12437 | 37.615 | 156.35 | 14.696 | 0.064392 | 0.070429
12438 | 156.36 | 14.696 | 0.064391 | 37.617 | 0.070433 |  | 12438 | 37.617 | 156.36 | 14.696 | 0.064391 | 0.070433
12439 | 156.37 | 14.696 | 0.06439 | 37.619 | 0.070437 |  | 12439 | 37.619 | 156.37 | 14.696 | 0.06439 | 0.070437
12440 | 156.38 | 14.696 | 0.064389 | 37.622 | 0.070441 |  | 12440 | 37.622 | 156.38 | 14.696 | 0.064389 | 0.070441
12441 | 156.39 | 14.696 | 0.064387 | 37.624 | 0.070445 |  | 12441 | 37.624 | 156.39 | 14.696 | 0.064387 | 0.070445
12442 | 156.4 | 14.696 | 0.064386 | 37.627 | 0.070449 |  | 12442 | 37.627 | 156.4 | 14.696 | 0.064386 | 0.070449
12443 | 156.41 | 14.696 | 0.064385 | 37.629 | 0.070453 |  | 12443 | 37.629 | 156.41 | 14.696 | 0.064385 | 0.070453
12444 | 156.42 | 14.696 | 0.064384 | 37.631 | 0.070457 |  | 12444 | 37.631 | 156.42 | 14.696 | 0.064384 | 0.070457
12445 | 156.43 | 14.696 | 0.064383 | 37.634 | 0.070461 |  | 12445 | 37.634 | 156.43 | 14.696 | 0.064383 | 0.070461
12446 | 156.44 | 14.696 | 0.064382 | 37.636 | 0.070464 |  | 12446 | 37.636 | 156.44 | 14.696 | 0.064382 | 0.070464
12447 | 156.45 | 14.696 | 0.064381 | 37.639 | 0.070468 |  | 12447 | 37.639 | 156.45 | 14.696 | 0.064381 | 0.070468
12448 | 156.46 | 14.696 | 0.06438 | 37.641 | 0.070472 |  | 12448 | 37.641 | 156.46 | 14.696 | 0.06438 | 0.070472
12449 | 156.47 | 14.696 | 0.064379 | 37.643 | 0.070476 |  | 12449 | 37.643 | 156.47 | 14.696 | 0.064379 | 0.070476
12450 | 156.48 | 14.696 | 0.064378 | 37.646 | 0.07048 |  | 12450 | 37.646 | 156.48 | 14.696 | 0.064378 | 0.07048
12451 | 156.49 | 14.696 | 0.064377 | 37.648 | 0.070484 |  | 12451 | 37.648 | 156.49 | 14.696 | 0.064377 | 0.070484
12452 | 156.5 | 14.696 | 0.064376 | 37.651 | 0.070488 |  | 12452 | 37.651 | 156.5 | 14.696 | 0.064376 | 0.070488
12453 | 156.51 | 14.696 | 0.064375 | 37.653 | 0.070492 |  | 12453 | 37.653 | 156.51 | 14.696 | 0.064375 | 0.070492
12454 | 156.52 | 14.696 | 0.064374 | 37.655 | 0.070496 |  | 12454 | 37.655 | 156.52 | 14.696 | 0.064374 | 0.070496
12455 | 156.53 | 14.696 | 0.064373 | 37.658 | 0.0705 |  | 12455 | 37.658 | 156.53 | 14.696 | 0.064373 | 0.0705
12456 | 156.54 | 14.696 | 0.064372 | 37.66 | 0.070504 |  | 12456 | 37.66 | 156.54 | 14.696 | 0.064372 | 0.070504
12457 | 156.55 | 14.696 | 0.064371 | 37.663 | 0.070508 |  | 12457 | 37.663 | 156.55 | 14.696 | 0.064371 | 0.070508
12458 | 156.56 | 14.696 | 0.06437 | 37.665 | 0.070511 |  | 12458 | 37.665 | 156.56 | 14.696 | 0.06437 | 0.070511
12459 | 156.57 | 14.696 | 0.064369 | 37.668 | 0.070515 |  | 12459 | 37.668 | 156.57 | 14.696 | 0.064369 | 0.070515
12460 | 156.58 | 14.696 | 0.064368 | 37.67 | 0.070519 |  | 12460 | 37.67 | 156.58 | 14.696 | 0.064368 | 0.070519
12461 | 156.59 | 14.696 | 0.064367 | 37.672 | 0.070523 |  | 12461 | 37.672 | 156.59 | 14.696 | 0.064367 | 0.070523
12462 | 156.6 | 14.696 | 0.064366 | 37.675 | 0.070527 |  | 12462 | 37.675 | 156.6 | 14.696 | 0.064366 | 0.070527
12463 | 156.61 | 14.696 | 0.064364 | 37.677 | 0.070531 |  | 12463 | 37.677 | 156.61 | 14.696 | 0.064364 | 0.070531
12464 | 156.62 | 14.696 | 0.064363 | 37.68 | 0.070535 |  | 12464 | 37.68 | 156.62 | 14.696 | 0.064363 | 0.070535
12465 | 156.63 | 14.696 | 0.064362 | 37.682 | 0.070539 |  | 12465 | 37.682 | 156.63 | 14.696 | 0.064362 | 0.070539
12466 | 156.64 | 14.696 | 0.064361 | 37.684 | 0.070543 |  | 12466 | 37.684 | 156.64 | 14.696 | 0.064361 | 0.070543
12467 | 156.65 | 14.696 | 0.06436 | 37.687 | 0.070547 |  | 12467 | 37.687 | 156.65 | 14.696 | 0.06436 | 0.070547
12468 | 156.66 | 14.696 | 0.064359 | 37.689 | 0.070551 |  | 12468 | 37.689 | 156.66 | 14.696 | 0.064359 | 0.070551
12469 | 156.67 | 14.696 | 0.064358 | 37.692 | 0.070554 |  | 12469 | 37.692 | 156.67 | 14.696 | 0.064358 | 0.070554
12470 | 156.68 | 14.696 | 0.064357 | 37.694 | 0.070558 |  | 12470 | 37.694 | 156.68 | 14.696 | 0.064357 | 0.070558
12471 | 156.69 | 14.696 | 0.064356 | 37.696 | 0.070562 |  | 12471 | 37.696 | 156.69 | 14.696 | 0.064356 | 0.070562
12472 | 156.7 | 14.696 | 0.064355 | 37.699 | 0.070566 |  | 12472 | 37.699 | 156.7 | 14.696 | 0.064355 | 0.070566
12473 | 156.71 | 14.696 | 0.064354 | 37.701 | 0.07057 |  | 12473 | 37.701 | 156.71 | 14.696 | 0.064354 | 0.07057
12474 | 156.72 | 14.696 | 0.064353 | 37.704 | 0.070574 |  | 12474 | 37.704 | 156.72 | 14.696 | 0.064353 | 0.070574
12475 | 156.73 | 14.696 | 0.064352 | 37.706 | 0.070578 |  | 12475 | 37.706 | 156.73 | 14.696 | 0.064352 | 0.070578
12476 | 156.74 | 14.696 | 0.064351 | 37.709 | 0.070582 |  | 12476 | 37.709 | 156.74 | 14.696 | 0.064351 | 0.070582
12477 | 156.75 | 14.696 | 0.06435 | 37.711 | 0.070586 |  | 12477 | 37.711 | 156.75 | 14.696 | 0.06435 | 0.070586
12478 | 156.76 | 14.696 | 0.064349 | 37.713 | 0.07059 |  | 12478 | 37.713 | 156.76 | 14.696 | 0.064349 | 0.07059
12479 | 156.77 | 14.696 | 0.064348 | 37.716 | 0.070594 |  | 12479 | 37.716 | 156.77 | 14.696 | 0.064348 | 0.070594
12480 | 156.78 | 14.696 | 0.064347 | 37.718 | 0.070597 |  | 12480 | 37.718 | 156.78 | 14.696 | 0.064347 | 0.070597
12481 | 156.79 | 14.696 | 0.064346 | 37.721 | 0.070601 |  | 12481 | 37.721 | 156.79 | 14.696 | 0.064346 | 0.070601
12482 | 156.8 | 14.696 | 0.064345 | 37.723 | 0.070605 |  | 12482 | 37.723 | 156.8 | 14.696 | 0.064345 | 0.070605
12483 | 156.81 | 14.696 | 0.064344 | 37.725 | 0.070609 |  | 12483 | 37.725 | 156.81 | 14.696 | 0.064344 | 0.070609
12484 | 156.82 | 14.696 | 0.064342 | 37.728 | 0.070613 |  | 12484 | 37.728 | 156.82 | 14.696 | 0.064342 | 0.070613
12485 | 156.83 | 14.696 | 0.064341 | 37.73 | 0.070617 |  | 12485 | 37.73 | 156.83 | 14.696 | 0.064341 | 0.070617
12486 | 156.84 | 14.696 | 0.06434 | 37.733 | 0.070621 |  | 12486 | 37.733 | 156.84 | 14.696 | 0.06434 | 0.070621
12487 | 156.85 | 14.696 | 0.064339 | 37.735 | 0.070625 |  | 12487 | 37.735 | 156.85 | 14.696 | 0.064339 | 0.070625
12488 | 156.86 | 14.696 | 0.064338 | 37.737 | 0.070629 |  | 12488 | 37.737 | 156.86 | 14.696 | 0.064338 | 0.070629
12489 | 156.87 | 14.696 | 0.064337 | 37.74 | 0.070633 |  | 12489 | 37.74 | 156.87 | 14.696 | 0.064337 | 0.070633
12490 | 156.88 | 14.696 | 0.064336 | 37.742 | 0.070637 |  | 12490 | 37.742 | 156.88 | 14.696 | 0.064336 | 0.070637
12491 | 156.89 | 14.696 | 0.064335 | 37.745 | 0.070641 |  | 12491 | 37.745 | 156.89 | 14.696 | 0.064335 | 0.070641
12492 | 156.9 | 14.696 | 0.064334 | 37.747 | 0.070644 |  | 12492 | 37.747 | 156.9 | 14.696 | 0.064334 | 0.070644
12493 | 156.91 | 14.696 | 0.064333 | 37.75 | 0.070648 |  | 12493 | 37.75 | 156.91 | 14.696 | 0.064333 | 0.070648
12494 | 156.92 | 14.696 | 0.064332 | 37.752 | 0.070652 |  | 12494 | 37.752 | 156.92 | 14.696 | 0.064332 | 0.070652
12495 | 156.93 | 14.696 | 0.064331 | 37.754 | 0.070656 |  | 12495 | 37.754 | 156.93 | 14.696 | 0.064331 | 0.070656
12496 | 156.94 | 14.696 | 0.06433 | 37.757 | 0.07066 |  | 12496 | 37.757 | 156.94 | 14.696 | 0.06433 | 0.07066
12497 | 156.95 | 14.696 | 0.064329 | 37.759 | 0.070664 |  | 12497 | 37.759 | 156.95 | 14.696 | 0.064329 | 0.070664
12498 | 156.96 | 14.696 | 0.064328 | 37.762 | 0.070668 |  | 12498 | 37.762 | 156.96 | 14.696 | 0.064328 | 0.070668
12499 | 156.97 | 14.696 | 0.064327 | 37.764 | 0.070672 |  | 12499 | 37.764 | 156.97 | 14.696 | 0.064327 | 0.070672
12500 | 156.98 | 14.696 | 0.064326 | 37.766 | 0.070676 |  | 12500 | 37.766 | 156.98 | 14.696 | 0.064326 | 0.070676
12501 | 156.99 | 14.696 | 0.064325 | 37.769 | 0.07068 |  | 12501 | 37.769 | 156.99 | 14.696 | 0.064325 | 0.07068
12502 | 157 | 14.696 | 0.064324 | 37.771 | 0.070684 |  | 12502 | 37.771 | 157 | 14.696 | 0.064324 | 0.070684
12503 | 157.01 | 14.696 | 0.064323 | 37.774 | 0.070687 |  | 12503 | 37.774 | 157.01 | 14.696 | 0.064323 | 0.070687
12504 | 157.02 | 14.696 | 0.064322 | 37.776 | 0.070691 |  | 12504 | 37.776 | 157.02 | 14.696 | 0.064322 | 0.070691
12505 | 157.03 | 14.696 | 0.064321 | 37.778 | 0.070695 |  | 12505 | 37.778 | 157.03 | 14.696 | 0.064321 | 0.070695
12506 | 157.04 | 14.696 | 0.06432 | 37.781 | 0.070699 |  | 12506 | 37.781 | 157.04 | 14.696 | 0.06432 | 0.070699
12507 | 157.05 | 14.696 | 0.064318 | 37.783 | 0.070703 |  | 12507 | 37.783 | 157.05 | 14.696 | 0.064318 | 0.070703
12508 | 157.06 | 14.696 | 0.064317 | 37.786 | 0.070707 |  | 12508 | 37.786 | 157.06 | 14.696 | 0.064317 | 0.070707
12509 | 157.07 | 14.696 | 0.064316 | 37.788 | 0.070711 |  | 12509 | 37.788 | 157.07 | 14.696 | 0.064316 | 0.070711
12510 | 157.08 | 14.696 | 0.064315 | 37.79 | 0.070715 |  | 12510 | 37.79 | 157.08 | 14.696 | 0.064315 | 0.070715
12511 | 157.09 | 14.696 | 0.064314 | 37.793 | 0.070719 |  | 12511 | 37.793 | 157.09 | 14.696 | 0.064314 | 0.070719
12512 | 157.1 | 14.696 | 0.064313 | 37.795 | 0.070723 |  | 12512 | 37.795 | 157.1 | 14.696 | 0.064313 | 0.070723
12513 | 157.11 | 14.696 | 0.064312 | 37.798 | 0.070727 |  | 12513 | 37.798 | 157.11 | 14.696 | 0.064312 | 0.070727
12514 | 157.12 | 14.696 | 0.064311 | 37.8 | 0.07073 |  | 12514 | 37.8 | 157.12 | 14.696 | 0.064311 | 0.07073
12515 | 157.13 | 14.696 | 0.06431 | 37.803 | 0.070734 |  | 12515 | 37.803 | 157.13 | 14.696 | 0.06431 | 0.070734
12516 | 157.14 | 14.696 | 0.064309 | 37.805 | 0.070738 |  | 12516 | 37.805 | 157.14 | 14.696 | 0.064309 | 0.070738
12517 | 157.15 | 14.696 | 0.064308 | 37.807 | 0.070742 |  | 12517 | 37.807 | 157.15 | 14.696 | 0.064308 | 0.070742
12518 | 157.16 | 14.696 | 0.064307 | 37.81 | 0.070746 |  | 12518 | 37.81 | 157.16 | 14.696 | 0.064307 | 0.070746
12519 | 157.17 | 14.696 | 0.064306 | 37.812 | 0.07075 |  | 12519 | 37.812 | 157.17 | 14.696 | 0.064306 | 0.07075
12520 | 157.18 | 14.696 | 0.064305 | 37.815 | 0.070754 |  | 12520 | 37.815 | 157.18 | 14.696 | 0.064305 | 0.070754
12521 | 157.19 | 14.696 | 0.064304 | 37.817 | 0.070758 |  | 12521 | 37.817 | 157.19 | 14.696 | 0.064304 | 0.070758
12522 | 157.2 | 14.696 | 0.064303 | 37.819 | 0.070762 |  | 12522 | 37.819 | 157.2 | 14.696 | 0.064303 | 0.070762
12523 | 157.21 | 14.696 | 0.064302 | 37.822 | 0.070766 |  | 12523 | 37.822 | 157.21 | 14.696 | 0.064302 | 0.070766
12524 | 157.22 | 14.696 | 0.064301 | 37.824 | 0.07077 |  | 12524 | 37.824 | 157.22 | 14.696 | 0.064301 | 0.07077
12525 | 157.23 | 14.696 | 0.0643 | 37.827 | 0.070773 |  | 12525 | 37.827 | 157.23 | 14.696 | 0.0643 | 0.070773
12526 | 157.24 | 14.696 | 0.064299 | 37.829 | 0.070777 |  | 12526 | 37.829 | 157.24 | 14.696 | 0.064299 | 0.070777
12527 | 157.25 | 14.696 | 0.064298 | 37.831 | 0.070781 |  | 12527 | 37.831 | 157.25 | 14.696 | 0.064298 | 0.070781
12528 | 157.26 | 14.696 | 0.064297 | 37.834 | 0.070785 |  | 12528 | 37.834 | 157.26 | 14.696 | 0.064297 | 0.070785
12529 | 157.27 | 14.696 | 0.064295 | 37.836 | 0.070789 |  | 12529 | 37.836 | 157.27 | 14.696 | 0.064295 | 0.070789
12530 | 157.28 | 14.696 | 0.064294 | 37.839 | 0.070793 |  | 12530 | 37.839 | 157.28 | 14.696 | 0.064294 | 0.070793
12531 | 157.29 | 14.696 | 0.064293 | 37.841 | 0.070797 |  | 12531 | 37.841 | 157.29 | 14.696 | 0.064293 | 0.070797
12532 | 157.3 | 14.696 | 0.064292 | 37.844 | 0.070801 |  | 12532 | 37.844 | 157.3 | 14.696 | 0.064292 | 0.070801
12533 | 157.31 | 14.696 | 0.064291 | 37.846 | 0.070805 |  | 12533 | 37.846 | 157.31 | 14.696 | 0.064291 | 0.070805
12534 | 157.32 | 14.696 | 0.06429 | 37.848 | 0.070809 |  | 12534 | 37.848 | 157.32 | 14.696 | 0.06429 | 0.070809
12535 | 157.33 | 14.696 | 0.064289 | 37.851 | 0.070812 |  | 12535 | 37.851 | 157.33 | 14.696 | 0.064289 | 0.070812
12536 | 157.34 | 14.696 | 0.064288 | 37.853 | 0.070816 |  | 12536 | 37.853 | 157.34 | 14.696 | 0.064288 | 0.070816
12537 | 157.35 | 14.696 | 0.064287 | 37.856 | 0.07082 |  | 12537 | 37.856 | 157.35 | 14.696 | 0.064287 | 0.07082
12538 | 157.36 | 14.696 | 0.064286 | 37.858 | 0.070824 |  | 12538 | 37.858 | 157.36 | 14.696 | 0.064286 | 0.070824
12539 | 157.37 | 14.696 | 0.064285 | 37.86 | 0.070828 |  | 12539 | 37.86 | 157.37 | 14.696 | 0.064285 | 0.070828
12540 | 157.38 | 14.696 | 0.064284 | 37.863 | 0.070832 |  | 12540 | 37.863 | 157.38 | 14.696 | 0.064284 | 0.070832
12541 | 157.39 | 14.696 | 0.064283 | 37.865 | 0.070836 |  | 12541 | 37.865 | 157.39 | 14.696 | 0.064283 | 0.070836
12542 | 157.4 | 14.696 | 0.064282 | 37.868 | 0.07084 |  | 12542 | 37.868 | 157.4 | 14.696 | 0.064282 | 0.07084
12543 | 157.41 | 14.696 | 0.064281 | 37.87 | 0.070844 |  | 12543 | 37.87 | 157.41 | 14.696 | 0.064281 | 0.070844
12544 | 157.42 | 14.696 | 0.06428 | 37.872 | 0.070848 |  | 12544 | 37.872 | 157.42 | 14.696 | 0.06428 | 0.070848
12545 | 157.43 | 14.696 | 0.064279 | 37.875 | 0.070852 |  | 12545 | 37.875 | 157.43 | 14.696 | 0.064279 | 0.070852
12546 | 157.44 | 14.696 | 0.064278 | 37.877 | 0.070855 |  | 12546 | 37.877 | 157.44 | 14.696 | 0.064278 | 0.070855
12547 | 157.45 | 14.696 | 0.064277 | 37.88 | 0.070859 |  | 12547 | 37.88 | 157.45 | 14.696 | 0.064277 | 0.070859
12548 | 157.46 | 14.696 | 0.064276 | 37.882 | 0.070863 |  | 12548 | 37.882 | 157.46 | 14.696 | 0.064276 | 0.070863
12549 | 157.47 | 14.696 | 0.064275 | 37.885 | 0.070867 |  | 12549 | 37.885 | 157.47 | 14.696 | 0.064275 | 0.070867
12550 | 157.48 | 14.696 | 0.064274 | 37.887 | 0.070871 |  | 12550 | 37.887 | 157.48 | 14.696 | 0.064274 | 0.070871
12551 | 157.49 | 14.696 | 0.064273 | 37.889 | 0.070875 |  | 12551 | 37.889 | 157.49 | 14.696 | 0.064273 | 0.070875
12552 | 157.5 | 14.696 | 0.064271 | 37.892 | 0.070879 |  | 12552 | 37.892 | 157.5 | 14.696 | 0.064271 | 0.070879
12553 | 157.51 | 14.696 | 0.06427 | 37.894 | 0.070883 |  | 12553 | 37.894 | 157.51 | 14.696 | 0.06427 | 0.070883
12554 | 157.52 | 14.696 | 0.064269 | 37.897 | 0.070887 |  | 12554 | 37.897 | 157.52 | 14.696 | 0.064269 | 0.070887
12555 | 157.53 | 14.696 | 0.064268 | 37.899 | 0.070891 |  | 12555 | 37.899 | 157.53 | 14.696 | 0.064268 | 0.070891
12556 | 157.54 | 14.696 | 0.064267 | 37.901 | 0.070895 |  | 12556 | 37.901 | 157.54 | 14.696 | 0.064267 | 0.070895
12557 | 157.55 | 14.696 | 0.064266 | 37.904 | 0.070898 |  | 12557 | 37.904 | 157.55 | 14.696 | 0.064266 | 0.070898
12558 | 157.56 | 14.696 | 0.064265 | 37.906 | 0.070902 |  | 12558 | 37.906 | 157.56 | 14.696 | 0.064265 | 0.070902
12559 | 157.57 | 14.696 | 0.064264 | 37.909 | 0.070906 |  | 12559 | 37.909 | 157.57 | 14.696 | 0.064264 | 0.070906
12560 | 157.58 | 14.696 | 0.064263 | 37.911 | 0.07091 |  | 12560 | 37.911 | 157.58 | 14.696 | 0.064263 | 0.07091
12561 | 157.59 | 14.696 | 0.064262 | 37.913 | 0.070914 |  | 12561 | 37.913 | 157.59 | 14.696 | 0.064262 | 0.070914
12562 | 157.6 | 14.696 | 0.064261 | 37.916 | 0.070918 |  | 12562 | 37.916 | 157.6 | 14.696 | 0.064261 | 0.070918
12563 | 157.61 | 14.696 | 0.06426 | 37.918 | 0.070922 |  | 12563 | 37.918 | 157.61 | 14.696 | 0.06426 | 0.070922
12564 | 157.62 | 14.696 | 0.064259 | 37.921 | 0.070926 |  | 12564 | 37.921 | 157.62 | 14.696 | 0.064259 | 0.070926
12565 | 157.63 | 14.696 | 0.064258 | 37.923 | 0.07093 |  | 12565 | 37.923 | 157.63 | 14.696 | 0.064258 | 0.07093
12566 | 157.64 | 14.696 | 0.064257 | 37.926 | 0.070934 |  | 12566 | 37.926 | 157.64 | 14.696 | 0.064257 | 0.070934
12567 | 157.65 | 14.696 | 0.064256 | 37.928 | 0.070937 |  | 12567 | 37.928 | 157.65 | 14.696 | 0.064256 | 0.070937
12568 | 157.66 | 14.696 | 0.064255 | 37.93 | 0.070941 |  | 12568 | 37.93 | 157.66 | 14.696 | 0.064255 | 0.070941
12569 | 157.67 | 14.696 | 0.064254 | 37.933 | 0.070945 |  | 12569 | 37.933 | 157.67 | 14.696 | 0.064254 | 0.070945
12570 | 157.68 | 14.696 | 0.064253 | 37.935 | 0.070949 |  | 12570 | 37.935 | 157.68 | 14.696 | 0.064253 | 0.070949
12571 | 157.69 | 14.696 | 0.064252 | 37.938 | 0.070953 |  | 12571 | 37.938 | 157.69 | 14.696 | 0.064252 | 0.070953
12572 | 157.7 | 14.696 | 0.064251 | 37.94 | 0.070957 |  | 12572 | 37.94 | 157.7 | 14.696 | 0.064251 | 0.070957
12573 | 157.71 | 14.696 | 0.06425 | 37.942 | 0.070961 |  | 12573 | 37.942 | 157.71 | 14.696 | 0.06425 | 0.070961
12574 | 157.72 | 14.696 | 0.064249 | 37.945 | 0.070965 |  | 12574 | 37.945 | 157.72 | 14.696 | 0.064249 | 0.070965
12575 | 157.73 | 14.696 | 0.064247 | 37.947 | 0.070969 |  | 12575 | 37.947 | 157.73 | 14.696 | 0.064247 | 0.070969
12576 | 157.74 | 14.696 | 0.064246 | 37.95 | 0.070973 |  | 12576 | 37.95 | 157.74 | 14.696 | 0.064246 | 0.070973
12577 | 157.75 | 14.696 | 0.064245 | 37.952 | 0.070977 |  | 12577 | 37.952 | 157.75 | 14.696 | 0.064245 | 0.070977
12578 | 157.76 | 14.696 | 0.064244 | 37.954 | 0.07098 |  | 12578 | 37.954 | 157.76 | 14.696 | 0.064244 | 0.07098
12579 | 157.77 | 14.696 | 0.064243 | 37.957 | 0.070984 |  | 12579 | 37.957 | 157.77 | 14.696 | 0.064243 | 0.070984
12580 | 157.78 | 14.696 | 0.064242 | 37.959 | 0.070988 |  | 12580 | 37.959 | 157.78 | 14.696 | 0.064242 | 0.070988
12581 | 157.79 | 14.696 | 0.064241 | 37.962 | 0.070992 |  | 12581 | 37.962 | 157.79 | 14.696 | 0.064241 | 0.070992
12582 | 157.8 | 14.696 | 0.06424 | 37.964 | 0.070996 |  | 12582 | 37.964 | 157.8 | 14.696 | 0.06424 | 0.070996
12583 | 157.81 | 14.696 | 0.064239 | 37.966 | 0.071 |  | 12583 | 37.966 | 157.81 | 14.696 | 0.064239 | 0.071
12584 | 157.82 | 14.696 | 0.064238 | 37.969 | 0.071004 |  | 12584 | 37.969 | 157.82 | 14.696 | 0.064238 | 0.071004
12585 | 157.83 | 14.696 | 0.064237 | 37.971 | 0.071008 |  | 12585 | 37.971 | 157.83 | 14.696 | 0.064237 | 0.071008
12586 | 157.84 | 14.696 | 0.064236 | 37.974 | 0.071012 |  | 12586 | 37.974 | 157.84 | 14.696 | 0.064236 | 0.071012
12587 | 157.85 | 14.696 | 0.064235 | 37.976 | 0.071016 |  | 12587 | 37.976 | 157.85 | 14.696 | 0.064235 | 0.071016
12588 | 157.86 | 14.696 | 0.064234 | 37.979 | 0.071019 |  | 12588 | 37.979 | 157.86 | 14.696 | 0.064234 | 0.071019
12589 | 157.87 | 14.696 | 0.064233 | 37.981 | 0.071023 |  | 12589 | 37.981 | 157.87 | 14.696 | 0.064233 | 0.071023
12590 | 157.88 | 14.696 | 0.064232 | 37.983 | 0.071027 |  | 12590 | 37.983 | 157.88 | 14.696 | 0.064232 | 0.071027
12591 | 157.89 | 14.696 | 0.064231 | 37.986 | 0.071031 |  | 12591 | 37.986 | 157.89 | 14.696 | 0.064231 | 0.071031
12592 | 157.9 | 14.696 | 0.06423 | 37.988 | 0.071035 |  | 12592 | 37.988 | 157.9 | 14.696 | 0.06423 | 0.071035
12593 | 157.91 | 14.696 | 0.064229 | 37.991 | 0.071039 |  | 12593 | 37.991 | 157.91 | 14.696 | 0.064229 | 0.071039
12594 | 157.92 | 14.696 | 0.064228 | 37.993 | 0.071043 |  | 12594 | 37.993 | 157.92 | 14.696 | 0.064228 | 0.071043
12595 | 157.93 | 14.696 | 0.064227 | 37.995 | 0.071047 |  | 12595 | 37.995 | 157.93 | 14.696 | 0.064227 | 0.071047
12596 | 157.94 | 14.696 | 0.064226 | 37.998 | 0.071051 |  | 12596 | 37.998 | 157.94 | 14.696 | 0.064226 | 0.071051
12597 | 157.95 | 14.696 | 0.064225 | 38 | 0.071055 |  | 12597 | 38 | 157.95 | 14.696 | 0.064225 | 0.071055
12598 | 157.96 | 14.696 | 0.064224 | 38.003 | 0.071059 |  | 12598 | 38.003 | 157.96 | 14.696 | 0.064224 | 0.071059
12599 | 157.97 | 14.696 | 0.064222 | 38.005 | 0.071062 |  | 12599 | 38.005 | 157.97 | 14.696 | 0.064222 | 0.071062
12600 | 157.98 | 14.696 | 0.064221 | 38.007 | 0.071066 |  | 12600 | 38.007 | 157.98 | 14.696 | 0.064221 | 0.071066
12601 | 157.99 | 14.696 | 0.06422 | 38.01 | 0.07107 |  | 12601 | 38.01 | 157.99 | 14.696 | 0.06422 | 0.07107
12602 | 158 | 14.696 | 0.064219 | 38.012 | 0.071074 |  | 12602 | 38.012 | 158 | 14.696 | 0.064219 | 0.071074
12603 | 158.01 | 14.696 | 0.064218 | 38.015 | 0.071078 |  | 12603 | 38.015 | 158.01 | 14.696 | 0.064218 | 0.071078
12604 | 158.02 | 14.696 | 0.064217 | 38.017 | 0.071082 |  | 12604 | 38.017 | 158.02 | 14.696 | 0.064217 | 0.071082
12605 | 158.03 | 14.696 | 0.064216 | 38.02 | 0.071086 |  | 12605 | 38.02 | 158.03 | 14.696 | 0.064216 | 0.071086
12606 | 158.04 | 14.696 | 0.064215 | 38.022 | 0.07109 |  | 12606 | 38.022 | 158.04 | 14.696 | 0.064215 | 0.07109
12607 | 158.05 | 14.696 | 0.064214 | 38.024 | 0.071094 |  | 12607 | 38.024 | 158.05 | 14.696 | 0.064214 | 0.071094
12608 | 158.06 | 14.696 | 0.064213 | 38.027 | 0.071098 |  | 12608 | 38.027 | 158.06 | 14.696 | 0.064213 | 0.071098
12609 | 158.07 | 14.696 | 0.064212 | 38.029 | 0.071101 |  | 12609 | 38.029 | 158.07 | 14.696 | 0.064212 | 0.071101
12610 | 158.08 | 14.696 | 0.064211 | 38.032 | 0.071105 |  | 12610 | 38.032 | 158.08 | 14.696 | 0.064211 | 0.071105
12611 | 158.09 | 14.696 | 0.06421 | 38.034 | 0.071109 |  | 12611 | 38.034 | 158.09 | 14.696 | 0.06421 | 0.071109
12612 | 158.1 | 14.696 | 0.064209 | 38.036 | 0.071113 |  | 12612 | 38.036 | 158.1 | 14.696 | 0.064209 | 0.071113
12613 | 158.11 | 14.696 | 0.064208 | 38.039 | 0.071117 |  | 12613 | 38.039 | 158.11 | 14.696 | 0.064208 | 0.071117
12614 | 158.12 | 14.696 | 0.064207 | 38.041 | 0.071121 |  | 12614 | 38.041 | 158.12 | 14.696 | 0.064207 | 0.071121
12615 | 158.13 | 14.696 | 0.064206 | 38.044 | 0.071125 |  | 12615 | 38.044 | 158.13 | 14.696 | 0.064206 | 0.071125
12616 | 158.14 | 14.696 | 0.064205 | 38.046 | 0.071129 |  | 12616 | 38.046 | 158.14 | 14.696 | 0.064205 | 0.071129
12617 | 158.15 | 14.696 | 0.064204 | 38.048 | 0.071133 |  | 12617 | 38.048 | 158.15 | 14.696 | 0.064204 | 0.071133
12618 | 158.16 | 14.696 | 0.064203 | 38.051 | 0.071137 |  | 12618 | 38.051 | 158.16 | 14.696 | 0.064203 | 0.071137
12619 | 158.17 | 14.696 | 0.064202 | 38.053 | 0.07114 |  | 12619 | 38.053 | 158.17 | 14.696 | 0.064202 | 0.07114
12620 | 158.18 | 14.696 | 0.064201 | 38.056 | 0.071144 |  | 12620 | 38.056 | 158.18 | 14.696 | 0.064201 | 0.071144
12621 | 158.19 | 14.696 | 0.0642 | 38.058 | 0.071148 |  | 12621 | 38.058 | 158.19 | 14.696 | 0.0642 | 0.071148
12622 | 158.2 | 14.696 | 0.064199 | 38.061 | 0.071152 |  | 12622 | 38.061 | 158.2 | 14.696 | 0.064199 | 0.071152
12623 | 158.21 | 14.696 | 0.064197 | 38.063 | 0.071156 |  | 12623 | 38.063 | 158.21 | 14.696 | 0.064197 | 0.071156
12624 | 158.22 | 14.696 | 0.064196 | 38.065 | 0.07116 |  | 12624 | 38.065 | 158.22 | 14.696 | 0.064196 | 0.07116
12625 | 158.23 | 14.696 | 0.064195 | 38.068 | 0.071164 |  | 12625 | 38.068 | 158.23 | 14.696 | 0.064195 | 0.071164
12626 | 158.24 | 14.696 | 0.064194 | 38.07 | 0.071168 |  | 12626 | 38.07 | 158.24 | 14.696 | 0.064194 | 0.071168
12627 | 158.25 | 14.696 | 0.064193 | 38.073 | 0.071172 |  | 12627 | 38.073 | 158.25 | 14.696 | 0.064193 | 0.071172
12628 | 158.26 | 14.696 | 0.064192 | 38.075 | 0.071176 |  | 12628 | 38.075 | 158.26 | 14.696 | 0.064192 | 0.071176
12629 | 158.27 | 14.696 | 0.064191 | 38.077 | 0.071179 |  | 12629 | 38.077 | 158.27 | 14.696 | 0.064191 | 0.071179
12630 | 158.28 | 14.696 | 0.06419 | 38.08 | 0.071183 |  | 12630 | 38.08 | 158.28 | 14.696 | 0.06419 | 0.071183
12631 | 158.29 | 14.696 | 0.064189 | 38.082 | 0.071187 |  | 12631 | 38.082 | 158.29 | 14.696 | 0.064189 | 0.071187
12632 | 158.3 | 14.696 | 0.064188 | 38.085 | 0.071191 |  | 12632 | 38.085 | 158.3 | 14.696 | 0.064188 | 0.071191
12633 | 158.31 | 14.696 | 0.064187 | 38.087 | 0.071195 |  | 12633 | 38.087 | 158.31 | 14.696 | 0.064187 | 0.071195
12634 | 158.32 | 14.696 | 0.064186 | 38.089 | 0.071199 |  | 12634 | 38.089 | 158.32 | 14.696 | 0.064186 | 0.071199
12635 | 158.33 | 14.696 | 0.064185 | 38.092 | 0.071203 |  | 12635 | 38.092 | 158.33 | 14.696 | 0.064185 | 0.071203
12636 | 158.34 | 14.696 | 0.064184 | 38.094 | 0.071207 |  | 12636 | 38.094 | 158.34 | 14.696 | 0.064184 | 0.071207
12637 | 158.35 | 14.696 | 0.064183 | 38.097 | 0.071211 |  | 12637 | 38.097 | 158.35 | 14.696 | 0.064183 | 0.071211
12638 | 158.36 | 14.696 | 0.064182 | 38.099 | 0.071215 |  | 12638 | 38.099 | 158.36 | 14.696 | 0.064182 | 0.071215
12639 | 158.37 | 14.696 | 0.064181 | 38.101 | 0.071219 |  | 12639 | 38.101 | 158.37 | 14.696 | 0.064181 | 0.071219
12640 | 158.38 | 14.696 | 0.06418 | 38.104 | 0.071222 |  | 12640 | 38.104 | 158.38 | 14.696 | 0.06418 | 0.071222
12641 | 158.39 | 14.696 | 0.064179 | 38.106 | 0.071226 |  | 12641 | 38.106 | 158.39 | 14.696 | 0.064179 | 0.071226
12642 | 158.4 | 14.696 | 0.064178 | 38.109 | 0.07123 |  | 12642 | 38.109 | 158.4 | 14.696 | 0.064178 | 0.07123
12643 | 158.41 | 14.696 | 0.064177 | 38.111 | 0.071234 |  | 12643 | 38.111 | 158.41 | 14.696 | 0.064177 | 0.071234
12644 | 158.42 | 14.696 | 0.064176 | 38.114 | 0.071238 |  | 12644 | 38.114 | 158.42 | 14.696 | 0.064176 | 0.071238
12645 | 158.43 | 14.696 | 0.064175 | 38.116 | 0.071242 |  | 12645 | 38.116 | 158.43 | 14.696 | 0.064175 | 0.071242
12646 | 158.44 | 14.696 | 0.064174 | 38.118 | 0.071246 |  | 12646 | 38.118 | 158.44 | 14.696 | 0.064174 | 0.071246
12647 | 158.45 | 14.696 | 0.064173 | 38.121 | 0.07125 |  | 12647 | 38.121 | 158.45 | 14.696 | 0.064173 | 0.07125
12648 | 158.46 | 14.696 | 0.064171 | 38.123 | 0.071254 |  | 12648 | 38.123 | 158.46 | 14.696 | 0.064171 | 0.071254
12649 | 158.47 | 14.696 | 0.06417 | 38.126 | 0.071258 |  | 12649 | 38.126 | 158.47 | 14.696 | 0.06417 | 0.071258
12650 | 158.48 | 14.696 | 0.064169 | 38.128 | 0.071261 |  | 12650 | 38.128 | 158.48 | 14.696 | 0.064169 | 0.071261
12651 | 158.49 | 14.696 | 0.064168 | 38.13 | 0.071265 |  | 12651 | 38.13 | 158.49 | 14.696 | 0.064168 | 0.071265
12652 | 158.5 | 14.696 | 0.064167 | 38.133 | 0.071269 |  | 12652 | 38.133 | 158.5 | 14.696 | 0.064167 | 0.071269
12653 | 158.51 | 14.696 | 0.064166 | 38.135 | 0.071273 |  | 12653 | 38.135 | 158.51 | 14.696 | 0.064166 | 0.071273
12654 | 158.52 | 14.696 | 0.064165 | 38.138 | 0.071277 |  | 12654 | 38.138 | 158.52 | 14.696 | 0.064165 | 0.071277
12655 | 158.53 | 14.696 | 0.064164 | 38.14 | 0.071281 |  | 12655 | 38.14 | 158.53 | 14.696 | 0.064164 | 0.071281
12656 | 158.54 | 14.696 | 0.064163 | 38.142 | 0.071285 |  | 12656 | 38.142 | 158.54 | 14.696 | 0.064163 | 0.071285
12657 | 158.55 | 14.696 | 0.064162 | 38.145 | 0.071289 |  | 12657 | 38.145 | 158.55 | 14.696 | 0.064162 | 0.071289
12658 | 158.56 | 14.696 | 0.064161 | 38.147 | 0.071293 |  | 12658 | 38.147 | 158.56 | 14.696 | 0.064161 | 0.071293
12659 | 158.57 | 14.696 | 0.06416 | 38.15 | 0.071297 |  | 12659 | 38.15 | 158.57 | 14.696 | 0.06416 | 0.071297
12660 | 158.58 | 14.696 | 0.064159 | 38.152 | 0.0713 |  | 12660 | 38.152 | 158.58 | 14.696 | 0.064159 | 0.0713
12661 | 158.59 | 14.696 | 0.064158 | 38.155 | 0.071304 |  | 12661 | 38.155 | 158.59 | 14.696 | 0.064158 | 0.071304
12662 | 158.6 | 14.696 | 0.064157 | 38.157 | 0.071308 |  | 12662 | 38.157 | 158.6 | 14.696 | 0.064157 | 0.071308
12663 | 158.61 | 14.696 | 0.064156 | 38.159 | 0.071312 |  | 12663 | 38.159 | 158.61 | 14.696 | 0.064156 | 0.071312
12664 | 158.62 | 14.696 | 0.064155 | 38.162 | 0.071316 |  | 12664 | 38.162 | 158.62 | 14.696 | 0.064155 | 0.071316
12665 | 158.63 | 14.696 | 0.064154 | 38.164 | 0.07132 |  | 12665 | 38.164 | 158.63 | 14.696 | 0.064154 | 0.07132
12666 | 158.64 | 14.696 | 0.064153 | 38.167 | 0.071324 |  | 12666 | 38.167 | 158.64 | 14.696 | 0.064153 | 0.071324
12667 | 158.65 | 14.696 | 0.064152 | 38.169 | 0.071328 |  | 12667 | 38.169 | 158.65 | 14.696 | 0.064152 | 0.071328
12668 | 158.66 | 14.696 | 0.064151 | 38.171 | 0.071332 |  | 12668 | 38.171 | 158.66 | 14.696 | 0.064151 | 0.071332
12669 | 158.67 | 14.696 | 0.06415 | 38.174 | 0.071336 |  | 12669 | 38.174 | 158.67 | 14.696 | 0.06415 | 0.071336
12670 | 158.68 | 14.696 | 0.064149 | 38.176 | 0.071339 |  | 12670 | 38.176 | 158.68 | 14.696 | 0.064149 | 0.071339
12671 | 158.69 | 14.696 | 0.064148 | 38.179 | 0.071343 |  | 12671 | 38.179 | 158.69 | 14.696 | 0.064148 | 0.071343
12672 | 158.7 | 14.696 | 0.064147 | 38.181 | 0.071347 |  | 12672 | 38.181 | 158.7 | 14.696 | 0.064147 | 0.071347
12673 | 158.71 | 14.696 | 0.064145 | 38.183 | 0.071351 |  | 12673 | 38.183 | 158.71 | 14.696 | 0.064145 | 0.071351
12674 | 158.72 | 14.696 | 0.064144 | 38.186 | 0.071355 |  | 12674 | 38.186 | 158.72 | 14.696 | 0.064144 | 0.071355
12675 | 158.73 | 14.696 | 0.064143 | 38.188 | 0.071359 |  | 12675 | 38.188 | 158.73 | 14.696 | 0.064143 | 0.071359
12676 | 158.74 | 14.696 | 0.064142 | 38.191 | 0.071363 |  | 12676 | 38.191 | 158.74 | 14.696 | 0.064142 | 0.071363
12677 | 158.75 | 14.696 | 0.064141 | 38.193 | 0.071367 |  | 12677 | 38.193 | 158.75 | 14.696 | 0.064141 | 0.071367
12678 | 158.76 | 14.696 | 0.06414 | 38.196 | 0.071371 |  | 12678 | 38.196 | 158.76 | 14.696 | 0.06414 | 0.071371
12679 | 158.77 | 14.696 | 0.064139 | 38.198 | 0.071374 |  | 12679 | 38.198 | 158.77 | 14.696 | 0.064139 | 0.071374
12680 | 158.78 | 14.696 | 0.064138 | 38.2 | 0.071378 |  | 12680 | 38.2 | 158.78 | 14.696 | 0.064138 | 0.071378
12681 | 158.79 | 14.696 | 0.064137 | 38.203 | 0.071382 |  | 12681 | 38.203 | 158.79 | 14.696 | 0.064137 | 0.071382
12682 | 158.8 | 14.696 | 0.064136 | 38.205 | 0.071386 |  | 12682 | 38.205 | 158.8 | 14.696 | 0.064136 | 0.071386
12683 | 158.81 | 14.696 | 0.064135 | 38.208 | 0.07139 |  | 12683 | 38.208 | 158.81 | 14.696 | 0.064135 | 0.07139
12684 | 158.82 | 14.696 | 0.064134 | 38.21 | 0.071394 |  | 12684 | 38.21 | 158.82 | 14.696 | 0.064134 | 0.071394
12685 | 158.83 | 14.696 | 0.064133 | 38.212 | 0.071398 |  | 12685 | 38.212 | 158.83 | 14.696 | 0.064133 | 0.071398
12686 | 158.84 | 14.696 | 0.064132 | 38.215 | 0.071402 |  | 12686 | 38.215 | 158.84 | 14.696 | 0.064132 | 0.071402
12687 | 158.85 | 14.696 | 0.064131 | 38.217 | 0.071406 |  | 12687 | 38.217 | 158.85 | 14.696 | 0.064131 | 0.071406
12688 | 158.86 | 14.696 | 0.06413 | 38.22 | 0.07141 |  | 12688 | 38.22 | 158.86 | 14.696 | 0.06413 | 0.07141
12689 | 158.87 | 14.696 | 0.064129 | 38.222 | 0.071413 |  | 12689 | 38.222 | 158.87 | 14.696 | 0.064129 | 0.071413
12690 | 158.88 | 14.696 | 0.064128 | 38.224 | 0.071417 |  | 12690 | 38.224 | 158.88 | 14.696 | 0.064128 | 0.071417
12691 | 158.89 | 14.696 | 0.064127 | 38.227 | 0.071421 |  | 12691 | 38.227 | 158.89 | 14.696 | 0.064127 | 0.071421
12692 | 158.9 | 14.696 | 0.064126 | 38.229 | 0.071425 |  | 12692 | 38.229 | 158.9 | 14.696 | 0.064126 | 0.071425
12693 | 158.91 | 14.696 | 0.064125 | 38.232 | 0.071429 |  | 12693 | 38.232 | 158.91 | 14.696 | 0.064125 | 0.071429
12694 | 158.92 | 14.696 | 0.064124 | 38.234 | 0.071433 |  | 12694 | 38.234 | 158.92 | 14.696 | 0.064124 | 0.071433
12695 | 158.93 | 14.696 | 0.064123 | 38.237 | 0.071437 |  | 12695 | 38.237 | 158.93 | 14.696 | 0.064123 | 0.071437
12696 | 158.94 | 14.696 | 0.064122 | 38.239 | 0.071441 |  | 12696 | 38.239 | 158.94 | 14.696 | 0.064122 | 0.071441
12697 | 158.95 | 14.696 | 0.064121 | 38.241 | 0.071445 |  | 12697 | 38.241 | 158.95 | 14.696 | 0.064121 | 0.071445
12698 | 158.96 | 14.696 | 0.06412 | 38.244 | 0.071449 |  | 12698 | 38.244 | 158.96 | 14.696 | 0.06412 | 0.071449
12699 | 158.97 | 14.696 | 0.064118 | 38.246 | 0.071452 |  | 12699 | 38.246 | 158.97 | 14.696 | 0.064118 | 0.071452
12700 | 158.98 | 14.696 | 0.064117 | 38.249 | 0.071456 |  | 12700 | 38.249 | 158.98 | 14.696 | 0.064117 | 0.071456
12701 | 158.99 | 14.696 | 0.064116 | 38.251 | 0.07146 |  | 12701 | 38.251 | 158.99 | 14.696 | 0.064116 | 0.07146
12702 | 159 | 14.696 | 0.064115 | 38.253 | 0.071464 |  | 12702 | 38.253 | 159 | 14.696 | 0.064115 | 0.071464
12703 | 159.01 | 14.696 | 0.064114 | 38.256 | 0.071468 |  | 12703 | 38.256 | 159.01 | 14.696 | 0.064114 | 0.071468
12704 | 159.02 | 14.696 | 0.064113 | 38.258 | 0.071472 |  | 12704 | 38.258 | 159.02 | 14.696 | 0.064113 | 0.071472
12705 | 159.03 | 14.696 | 0.064112 | 38.261 | 0.071476 |  | 12705 | 38.261 | 159.03 | 14.696 | 0.064112 | 0.071476
12706 | 159.04 | 14.696 | 0.064111 | 38.263 | 0.07148 |  | 12706 | 38.263 | 159.04 | 14.696 | 0.064111 | 0.07148
12707 | 159.05 | 14.696 | 0.06411 | 38.265 | 0.071484 |  | 12707 | 38.265 | 159.05 | 14.696 | 0.06411 | 0.071484
12708 | 159.06 | 14.696 | 0.064109 | 38.268 | 0.071488 |  | 12708 | 38.268 | 159.06 | 14.696 | 0.064109 | 0.071488
12709 | 159.07 | 14.696 | 0.064108 | 38.27 | 0.071491 |  | 12709 | 38.27 | 159.07 | 14.696 | 0.064108 | 0.071491
12710 | 159.08 | 14.696 | 0.064107 | 38.273 | 0.071495 |  | 12710 | 38.273 | 159.08 | 14.696 | 0.064107 | 0.071495
12711 | 159.09 | 14.696 | 0.064106 | 38.275 | 0.071499 |  | 12711 | 38.275 | 159.09 | 14.696 | 0.064106 | 0.071499
12712 | 159.1 | 14.696 | 0.064105 | 38.277 | 0.071503 |  | 12712 | 38.277 | 159.1 | 14.696 | 0.064105 | 0.071503
12713 | 159.11 | 14.696 | 0.064104 | 38.28 | 0.071507 |  | 12713 | 38.28 | 159.11 | 14.696 | 0.064104 | 0.071507
12714 | 159.12 | 14.696 | 0.064103 | 38.282 | 0.071511 |  | 12714 | 38.282 | 159.12 | 14.696 | 0.064103 | 0.071511
12715 | 159.13 | 14.696 | 0.064102 | 38.285 | 0.071515 |  | 12715 | 38.285 | 159.13 | 14.696 | 0.064102 | 0.071515
12716 | 159.14 | 14.696 | 0.064101 | 38.287 | 0.071519 |  | 12716 | 38.287 | 159.14 | 14.696 | 0.064101 | 0.071519
12717 | 159.15 | 14.696 | 0.0641 | 38.29 | 0.071523 |  | 12717 | 38.29 | 159.15 | 14.696 | 0.0641 | 0.071523
12718 | 159.16 | 14.696 | 0.064099 | 38.292 | 0.071526 |  | 12718 | 38.292 | 159.16 | 14.696 | 0.064099 | 0.071526
12719 | 159.17 | 14.696 | 0.064098 | 38.294 | 0.07153 |  | 12719 | 38.294 | 159.17 | 14.696 | 0.064098 | 0.07153
12720 | 159.18 | 14.696 | 0.064097 | 38.297 | 0.071534 |  | 12720 | 38.297 | 159.18 | 14.696 | 0.064097 | 0.071534
12721 | 159.19 | 14.696 | 0.064096 | 38.299 | 0.071538 |  | 12721 | 38.299 | 159.19 | 14.696 | 0.064096 | 0.071538
12722 | 159.2 | 14.696 | 0.064095 | 38.302 | 0.071542 |  | 12722 | 38.302 | 159.2 | 14.696 | 0.064095 | 0.071542
12723 | 159.21 | 14.696 | 0.064094 | 38.304 | 0.071546 |  | 12723 | 38.304 | 159.21 | 14.696 | 0.064094 | 0.071546
12724 | 159.22 | 14.696 | 0.064093 | 38.306 | 0.07155 |  | 12724 | 38.306 | 159.22 | 14.696 | 0.064093 | 0.07155
12725 | 159.23 | 14.696 | 0.064092 | 38.309 | 0.071554 |  | 12725 | 38.309 | 159.23 | 14.696 | 0.064092 | 0.071554
12726 | 159.24 | 14.696 | 0.06409 | 38.311 | 0.071558 |  | 12726 | 38.311 | 159.24 | 14.696 | 0.06409 | 0.071558
12727 | 159.25 | 14.696 | 0.064089 | 38.314 | 0.071562 |  | 12727 | 38.314 | 159.25 | 14.696 | 0.064089 | 0.071562
12728 | 159.26 | 14.696 | 0.064088 | 38.316 | 0.071565 |  | 12728 | 38.316 | 159.26 | 14.696 | 0.064088 | 0.071565
12729 | 159.27 | 14.696 | 0.064087 | 38.318 | 0.071569 |  | 12729 | 38.318 | 159.27 | 14.696 | 0.064087 | 0.071569
12730 | 159.28 | 14.696 | 0.064086 | 38.321 | 0.071573 |  | 12730 | 38.321 | 159.28 | 14.696 | 0.064086 | 0.071573
12731 | 159.29 | 14.696 | 0.064085 | 38.323 | 0.071577 |  | 12731 | 38.323 | 159.29 | 14.696 | 0.064085 | 0.071577
12732 | 159.3 | 14.696 | 0.064084 | 38.326 | 0.071581 |  | 12732 | 38.326 | 159.3 | 14.696 | 0.064084 | 0.071581
12733 | 159.31 | 14.696 | 0.064083 | 38.328 | 0.071585 |  | 12733 | 38.328 | 159.31 | 14.696 | 0.064083 | 0.071585
12734 | 159.32 | 14.696 | 0.064082 | 38.331 | 0.071589 |  | 12734 | 38.331 | 159.32 | 14.696 | 0.064082 | 0.071589
12735 | 159.33 | 14.696 | 0.064081 | 38.333 | 0.071593 |  | 12735 | 38.333 | 159.33 | 14.696 | 0.064081 | 0.071593
12736 | 159.34 | 14.696 | 0.06408 | 38.335 | 0.071597 |  | 12736 | 38.335 | 159.34 | 14.696 | 0.06408 | 0.071597
12737 | 159.35 | 14.696 | 0.064079 | 38.338 | 0.0716 |  | 12737 | 38.338 | 159.35 | 14.696 | 0.064079 | 0.0716
12738 | 159.36 | 14.696 | 0.064078 | 38.34 | 0.071604 |  | 12738 | 38.34 | 159.36 | 14.696 | 0.064078 | 0.071604
12739 | 159.37 | 14.696 | 0.064077 | 38.343 | 0.071608 |  | 12739 | 38.343 | 159.37 | 14.696 | 0.064077 | 0.071608
12740 | 159.38 | 14.696 | 0.064076 | 38.345 | 0.071612 |  | 12740 | 38.345 | 159.38 | 14.696 | 0.064076 | 0.071612
12741 | 159.39 | 14.696 | 0.064075 | 38.347 | 0.071616 |  | 12741 | 38.347 | 159.39 | 14.696 | 0.064075 | 0.071616
12742 | 159.4 | 14.696 | 0.064074 | 38.35 | 0.07162 |  | 12742 | 38.35 | 159.4 | 14.696 | 0.064074 | 0.07162
12743 | 159.41 | 14.696 | 0.064073 | 38.352 | 0.071624 |  | 12743 | 38.352 | 159.41 | 14.696 | 0.064073 | 0.071624
12744 | 159.42 | 14.696 | 0.064072 | 38.355 | 0.071628 |  | 12744 | 38.355 | 159.42 | 14.696 | 0.064072 | 0.071628
12745 | 159.43 | 14.696 | 0.064071 | 38.357 | 0.071632 |  | 12745 | 38.357 | 159.43 | 14.696 | 0.064071 | 0.071632
12746 | 159.44 | 14.696 | 0.06407 | 38.359 | 0.071636 |  | 12746 | 38.359 | 159.44 | 14.696 | 0.06407 | 0.071636
12747 | 159.45 | 14.696 | 0.064069 | 38.362 | 0.071639 |  | 12747 | 38.362 | 159.45 | 14.696 | 0.064069 | 0.071639
12748 | 159.46 | 14.696 | 0.064068 | 38.364 | 0.071643 |  | 12748 | 38.364 | 159.46 | 14.696 | 0.064068 | 0.071643
12749 | 159.47 | 14.696 | 0.064067 | 38.367 | 0.071647 |  | 12749 | 38.367 | 159.47 | 14.696 | 0.064067 | 0.071647
12750 | 159.48 | 14.696 | 0.064066 | 38.369 | 0.071651 |  | 12750 | 38.369 | 159.48 | 14.696 | 0.064066 | 0.071651
12751 | 159.49 | 14.696 | 0.064065 | 38.372 | 0.071655 |  | 12751 | 38.372 | 159.49 | 14.696 | 0.064065 | 0.071655
12752 | 159.5 | 14.696 | 0.064064 | 38.374 | 0.071659 |  | 12752 | 38.374 | 159.5 | 14.696 | 0.064064 | 0.071659
12753 | 159.51 | 14.696 | 0.064062 | 38.376 | 0.071663 |  | 12753 | 38.376 | 159.51 | 14.696 | 0.064062 | 0.071663
12754 | 159.52 | 14.696 | 0.064061 | 38.379 | 0.071667 |  | 12754 | 38.379 | 159.52 | 14.696 | 0.064061 | 0.071667
12755 | 159.53 | 14.696 | 0.06406 | 38.381 | 0.071671 |  | 12755 | 38.381 | 159.53 | 14.696 | 0.06406 | 0.071671
12756 | 159.54 | 14.696 | 0.064059 | 38.384 | 0.071674 |  | 12756 | 38.384 | 159.54 | 14.696 | 0.064059 | 0.071674
12757 | 159.55 | 14.696 | 0.064058 | 38.386 | 0.071678 |  | 12757 | 38.386 | 159.55 | 14.696 | 0.064058 | 0.071678
12758 | 159.56 | 14.696 | 0.064057 | 38.388 | 0.071682 |  | 12758 | 38.388 | 159.56 | 14.696 | 0.064057 | 0.071682
12759 | 159.57 | 14.696 | 0.064056 | 38.391 | 0.071686 |  | 12759 | 38.391 | 159.57 | 14.696 | 0.064056 | 0.071686
12760 | 159.58 | 14.696 | 0.064055 | 38.393 | 0.07169 |  | 12760 | 38.393 | 159.58 | 14.696 | 0.064055 | 0.07169
12761 | 159.59 | 14.696 | 0.064054 | 38.396 | 0.071694 |  | 12761 | 38.396 | 159.59 | 14.696 | 0.064054 | 0.071694
12762 | 159.6 | 14.696 | 0.064053 | 38.398 | 0.071698 |  | 12762 | 38.398 | 159.6 | 14.696 | 0.064053 | 0.071698
12763 | 159.61 | 14.696 | 0.064052 | 38.4 | 0.071702 |  | 12763 | 38.4 | 159.61 | 14.696 | 0.064052 | 0.071702
12764 | 159.62 | 14.696 | 0.064051 | 38.403 | 0.071706 |  | 12764 | 38.403 | 159.62 | 14.696 | 0.064051 | 0.071706
12765 | 159.63 | 14.696 | 0.06405 | 38.405 | 0.07171 |  | 12765 | 38.405 | 159.63 | 14.696 | 0.06405 | 0.07171
12766 | 159.64 | 14.696 | 0.064049 | 38.408 | 0.071713 |  | 12766 | 38.408 | 159.64 | 14.696 | 0.064049 | 0.071713
12767 | 159.65 | 14.696 | 0.064048 | 38.41 | 0.071717 |  | 12767 | 38.41 | 159.65 | 14.696 | 0.064048 | 0.071717
12768 | 159.66 | 14.696 | 0.064047 | 38.413 | 0.071721 |  | 12768 | 38.413 | 159.66 | 14.696 | 0.064047 | 0.071721
12769 | 159.67 | 14.696 | 0.064046 | 38.415 | 0.071725 |  | 12769 | 38.415 | 159.67 | 14.696 | 0.064046 | 0.071725
12770 | 159.68 | 14.696 | 0.064045 | 38.417 | 0.071729 |  | 12770 | 38.417 | 159.68 | 14.696 | 0.064045 | 0.071729
12771 | 159.69 | 14.696 | 0.064044 | 38.42 | 0.071733 |  | 12771 | 38.42 | 159.69 | 14.696 | 0.064044 | 0.071733
12772 | 159.7 | 14.696 | 0.064043 | 38.422 | 0.071737 |  | 12772 | 38.422 | 159.7 | 14.696 | 0.064043 | 0.071737
12773 | 159.71 | 14.696 | 0.064042 | 38.425 | 0.071741 |  | 12773 | 38.425 | 159.71 | 14.696 | 0.064042 | 0.071741
12774 | 159.72 | 14.696 | 0.064041 | 38.427 | 0.071745 |  | 12774 | 38.427 | 159.72 | 14.696 | 0.064041 | 0.071745
12775 | 159.73 | 14.696 | 0.06404 | 38.429 | 0.071748 |  | 12775 | 38.429 | 159.73 | 14.696 | 0.06404 | 0.071748
12776 | 159.74 | 14.696 | 0.064039 | 38.432 | 0.071752 |  | 12776 | 38.432 | 159.74 | 14.696 | 0.064039 | 0.071752
12777 | 159.75 | 14.696 | 0.064038 | 38.434 | 0.071756 |  | 12777 | 38.434 | 159.75 | 14.696 | 0.064038 | 0.071756
12778 | 159.76 | 14.696 | 0.064037 | 38.437 | 0.07176 |  | 12778 | 38.437 | 159.76 | 14.696 | 0.064037 | 0.07176
12779 | 159.77 | 14.696 | 0.064036 | 38.439 | 0.071764 |  | 12779 | 38.439 | 159.77 | 14.696 | 0.064036 | 0.071764
12780 | 159.78 | 14.696 | 0.064035 | 38.441 | 0.071768 |  | 12780 | 38.441 | 159.78 | 14.696 | 0.064035 | 0.071768
12781 | 159.79 | 14.696 | 0.064033 | 38.444 | 0.071772 |  | 12781 | 38.444 | 159.79 | 14.696 | 0.064033 | 0.071772
12782 | 159.8 | 14.696 | 0.064032 | 38.446 | 0.071776 |  | 12782 | 38.446 | 159.8 | 14.696 | 0.064032 | 0.071776
12783 | 159.81 | 14.696 | 0.064031 | 38.449 | 0.07178 |  | 12783 | 38.449 | 159.81 | 14.696 | 0.064031 | 0.07178
12784 | 159.82 | 14.696 | 0.06403 | 38.451 | 0.071783 |  | 12784 | 38.451 | 159.82 | 14.696 | 0.06403 | 0.071783
12785 | 159.83 | 14.696 | 0.064029 | 38.453 | 0.071787 |  | 12785 | 38.453 | 159.83 | 14.696 | 0.064029 | 0.071787
12786 | 159.84 | 14.696 | 0.064028 | 38.456 | 0.071791 |  | 12786 | 38.456 | 159.84 | 14.696 | 0.064028 | 0.071791
12787 | 159.85 | 14.696 | 0.064027 | 38.458 | 0.071795 |  | 12787 | 38.458 | 159.85 | 14.696 | 0.064027 | 0.071795
12788 | 159.86 | 14.696 | 0.064026 | 38.461 | 0.071799 |  | 12788 | 38.461 | 159.86 | 14.696 | 0.064026 | 0.071799
12789 | 159.87 | 14.696 | 0.064025 | 38.463 | 0.071803 |  | 12789 | 38.463 | 159.87 | 14.696 | 0.064025 | 0.071803
12790 | 159.88 | 14.696 | 0.064024 | 38.466 | 0.071807 |  | 12790 | 38.466 | 159.88 | 14.696 | 0.064024 | 0.071807
12791 | 159.89 | 14.696 | 0.064023 | 38.468 | 0.071811 |  | 12791 | 38.468 | 159.89 | 14.696 | 0.064023 | 0.071811
12792 | 159.9 | 14.696 | 0.064022 | 38.47 | 0.071815 |  | 12792 | 38.47 | 159.9 | 14.696 | 0.064022 | 0.071815
12793 | 159.91 | 14.696 | 0.064021 | 38.473 | 0.071819 |  | 12793 | 38.473 | 159.91 | 14.696 | 0.064021 | 0.071819
12794 | 159.92 | 14.696 | 0.06402 | 38.475 | 0.071822 |  | 12794 | 38.475 | 159.92 | 14.696 | 0.06402 | 0.071822
12795 | 159.93 | 14.696 | 0.064019 | 38.478 | 0.071826 |  | 12795 | 38.478 | 159.93 | 14.696 | 0.064019 | 0.071826
12796 | 159.94 | 14.696 | 0.064018 | 38.48 | 0.07183 |  | 12796 | 38.48 | 159.94 | 14.696 | 0.064018 | 0.07183
12797 | 159.95 | 14.696 | 0.064017 | 38.482 | 0.071834 |  | 12797 | 38.482 | 159.95 | 14.696 | 0.064017 | 0.071834
12798 | 159.96 | 14.696 | 0.064016 | 38.485 | 0.071838 |  | 12798 | 38.485 | 159.96 | 14.696 | 0.064016 | 0.071838
12799 | 159.97 | 14.696 | 0.064015 | 38.487 | 0.071842 |  | 12799 | 38.487 | 159.97 | 14.696 | 0.064015 | 0.071842
12800 | 159.98 | 14.696 | 0.064014 | 38.49 | 0.071846 |  | 12800 | 38.49 | 159.98 | 14.696 | 0.064014 | 0.071846
12801 | 159.99 | 14.696 | 0.064013 | 38.492 | 0.07185 |  | 12801 | 38.492 | 159.99 | 14.696 | 0.064013 | 0.07185
12802 | 160 | 14.696 | 0.064012 | 38.494 | 0.071854 |  | 12802 | 38.494 | 160 | 14.696 | 0.064012 | 0.071854
12803 | 160.01 | 14.696 | 0.064011 | 38.497 | 0.071857 |  | 12803 | 38.497 | 160.01 | 14.696 | 0.064011 | 0.071857
12804 | 160.02 | 14.696 | 0.06401 | 38.499 | 0.071861 |  | 12804 | 38.499 | 160.02 | 14.696 | 0.06401 | 0.071861
12805 | 160.03 | 14.696 | 0.064009 | 38.502 | 0.071865 |  | 12805 | 38.502 | 160.03 | 14.696 | 0.064009 | 0.071865
12806 | 160.04 | 14.696 | 0.064008 | 38.504 | 0.071869 |  | 12806 | 38.504 | 160.04 | 14.696 | 0.064008 | 0.071869
12807 | 160.05 | 14.696 | 0.064007 | 38.507 | 0.071873 |  | 12807 | 38.507 | 160.05 | 14.696 | 0.064007 | 0.071873
12808 | 160.06 | 14.696 | 0.064006 | 38.509 | 0.071877 |  | 12808 | 38.509 | 160.06 | 14.696 | 0.064006 | 0.071877
12809 | 160.07 | 14.696 | 0.064004 | 38.511 | 0.071881 |  | 12809 | 38.511 | 160.07 | 14.696 | 0.064004 | 0.071881
12810 | 160.08 | 14.696 | 0.064003 | 38.514 | 0.071885 |  | 12810 | 38.514 | 160.08 | 14.696 | 0.064003 | 0.071885
12811 | 160.09 | 14.696 | 0.064002 | 38.516 | 0.071889 |  | 12811 | 38.516 | 160.09 | 14.696 | 0.064002 | 0.071889
12812 | 160.1 | 14.696 | 0.064001 | 38.519 | 0.071892 |  | 12812 | 38.519 | 160.1 | 14.696 | 0.064001 | 0.071892
12813 | 160.11 | 14.696 | 0.064 | 38.521 | 0.071896 |  | 12813 | 38.521 | 160.11 | 14.696 | 0.064 | 0.071896
12814 | 160.12 | 14.696 | 0.063999 | 38.523 | 0.0719 |  | 12814 | 38.523 | 160.12 | 14.696 | 0.063999 | 0.0719
12815 | 160.13 | 14.696 | 0.063998 | 38.526 | 0.071904 |  | 12815 | 38.526 | 160.13 | 14.696 | 0.063998 | 0.071904
12816 | 160.14 | 14.696 | 0.063997 | 38.528 | 0.071908 |  | 12816 | 38.528 | 160.14 | 14.696 | 0.063997 | 0.071908
12817 | 160.15 | 14.696 | 0.063996 | 38.531 | 0.071912 |  | 12817 | 38.531 | 160.15 | 14.696 | 0.063996 | 0.071912
12818 | 160.16 | 14.696 | 0.063995 | 38.533 | 0.071916 |  | 12818 | 38.533 | 160.16 | 14.696 | 0.063995 | 0.071916
12819 | 160.17 | 14.696 | 0.063994 | 38.535 | 0.07192 |  | 12819 | 38.535 | 160.17 | 14.696 | 0.063994 | 0.07192
12820 | 160.18 | 14.696 | 0.063993 | 38.538 | 0.071924 |  | 12820 | 38.538 | 160.18 | 14.696 | 0.063993 | 0.071924
12821 | 160.19 | 14.696 | 0.063992 | 38.54 | 0.071927 |  | 12821 | 38.54 | 160.19 | 14.696 | 0.063992 | 0.071927
12822 | 160.2 | 14.696 | 0.063991 | 38.543 | 0.071931 |  | 12822 | 38.543 | 160.2 | 14.696 | 0.063991 | 0.071931
12823 | 160.21 | 14.696 | 0.06399 | 38.545 | 0.071935 |  | 12823 | 38.545 | 160.21 | 14.696 | 0.06399 | 0.071935
12824 | 160.22 | 14.696 | 0.063989 | 38.548 | 0.071939 |  | 12824 | 38.548 | 160.22 | 14.696 | 0.063989 | 0.071939
12825 | 160.23 | 14.696 | 0.063988 | 38.55 | 0.071943 |  | 12825 | 38.55 | 160.23 | 14.696 | 0.063988 | 0.071943
12826 | 160.24 | 14.696 | 0.063987 | 38.552 | 0.071947 |  | 12826 | 38.552 | 160.24 | 14.696 | 0.063987 | 0.071947
12827 | 160.25 | 14.696 | 0.063986 | 38.555 | 0.071951 |  | 12827 | 38.555 | 160.25 | 14.696 | 0.063986 | 0.071951
12828 | 160.26 | 14.696 | 0.063985 | 38.557 | 0.071955 |  | 12828 | 38.557 | 160.26 | 14.696 | 0.063985 | 0.071955
12829 | 160.27 | 14.696 | 0.063984 | 38.56 | 0.071959 |  | 12829 | 38.56 | 160.27 | 14.696 | 0.063984 | 0.071959
12830 | 160.28 | 14.696 | 0.063983 | 38.562 | 0.071962 |  | 12830 | 38.562 | 160.28 | 14.696 | 0.063983 | 0.071962
12831 | 160.29 | 14.696 | 0.063982 | 38.564 | 0.071966 |  | 12831 | 38.564 | 160.29 | 14.696 | 0.063982 | 0.071966
12832 | 160.3 | 14.696 | 0.063981 | 38.567 | 0.07197 |  | 12832 | 38.567 | 160.3 | 14.696 | 0.063981 | 0.07197
12833 | 160.31 | 14.696 | 0.06398 | 38.569 | 0.071974 |  | 12833 | 38.569 | 160.31 | 14.696 | 0.06398 | 0.071974
12834 | 160.32 | 14.696 | 0.063979 | 38.572 | 0.071978 |  | 12834 | 38.572 | 160.32 | 14.696 | 0.063979 | 0.071978
12835 | 160.33 | 14.696 | 0.063978 | 38.574 | 0.071982 |  | 12835 | 38.574 | 160.33 | 14.696 | 0.063978 | 0.071982
12836 | 160.34 | 14.696 | 0.063977 | 38.576 | 0.071986 |  | 12836 | 38.576 | 160.34 | 14.696 | 0.063977 | 0.071986
12837 | 160.35 | 14.696 | 0.063976 | 38.579 | 0.07199 |  | 12837 | 38.579 | 160.35 | 14.696 | 0.063976 | 0.07199
12838 | 160.36 | 14.696 | 0.063975 | 38.581 | 0.071994 |  | 12838 | 38.581 | 160.36 | 14.696 | 0.063975 | 0.071994
12839 | 160.37 | 14.696 | 0.063973 | 38.584 | 0.071997 |  | 12839 | 38.584 | 160.37 | 14.696 | 0.063973 | 0.071997
12840 | 160.38 | 14.696 | 0.063972 | 38.586 | 0.072001 |  | 12840 | 38.586 | 160.38 | 14.696 | 0.063972 | 0.072001
12841 | 160.39 | 14.696 | 0.063971 | 38.589 | 0.072005 |  | 12841 | 38.589 | 160.39 | 14.696 | 0.063971 | 0.072005
12842 | 160.4 | 14.696 | 0.06397 | 38.591 | 0.072009 |  | 12842 | 38.591 | 160.4 | 14.696 | 0.06397 | 0.072009
12843 | 160.41 | 14.696 | 0.063969 | 38.593 | 0.072013 |  | 12843 | 38.593 | 160.41 | 14.696 | 0.063969 | 0.072013
12844 | 160.42 | 14.696 | 0.063968 | 38.596 | 0.072017 |  | 12844 | 38.596 | 160.42 | 14.696 | 0.063968 | 0.072017
12845 | 160.43 | 14.696 | 0.063967 | 38.598 | 0.072021 |  | 12845 | 38.598 | 160.43 | 14.696 | 0.063967 | 0.072021
12846 | 160.44 | 14.696 | 0.063966 | 38.601 | 0.072025 |  | 12846 | 38.601 | 160.44 | 14.696 | 0.063966 | 0.072025
12847 | 160.45 | 14.696 | 0.063965 | 38.603 | 0.072029 |  | 12847 | 38.603 | 160.45 | 14.696 | 0.063965 | 0.072029
12848 | 160.46 | 14.696 | 0.063964 | 38.605 | 0.072032 |  | 12848 | 38.605 | 160.46 | 14.696 | 0.063964 | 0.072032
12849 | 160.47 | 14.696 | 0.063963 | 38.608 | 0.072036 |  | 12849 | 38.608 | 160.47 | 14.696 | 0.063963 | 0.072036
12850 | 160.48 | 14.696 | 0.063962 | 38.61 | 0.07204 |  | 12850 | 38.61 | 160.48 | 14.696 | 0.063962 | 0.07204
12851 | 160.49 | 14.696 | 0.063961 | 38.613 | 0.072044 |  | 12851 | 38.613 | 160.49 | 14.696 | 0.063961 | 0.072044
12852 | 160.5 | 14.696 | 0.06396 | 38.615 | 0.072048 |  | 12852 | 38.615 | 160.5 | 14.696 | 0.06396 | 0.072048
12853 | 160.51 | 14.696 | 0.063959 | 38.617 | 0.072052 |  | 12853 | 38.617 | 160.51 | 14.696 | 0.063959 | 0.072052
12854 | 160.52 | 14.696 | 0.063958 | 38.62 | 0.072056 |  | 12854 | 38.62 | 160.52 | 14.696 | 0.063958 | 0.072056
12855 | 160.53 | 14.696 | 0.063957 | 38.622 | 0.07206 |  | 12855 | 38.622 | 160.53 | 14.696 | 0.063957 | 0.07206
12856 | 160.54 | 14.696 | 0.063956 | 38.625 | 0.072064 |  | 12856 | 38.625 | 160.54 | 14.696 | 0.063956 | 0.072064
12857 | 160.55 | 14.696 | 0.063955 | 38.627 | 0.072067 |  | 12857 | 38.627 | 160.55 | 14.696 | 0.063955 | 0.072067
12858 | 160.56 | 14.696 | 0.063954 | 38.63 | 0.072071 |  | 12858 | 38.63 | 160.56 | 14.696 | 0.063954 | 0.072071
12859 | 160.57 | 14.696 | 0.063953 | 38.632 | 0.072075 |  | 12859 | 38.632 | 160.57 | 14.696 | 0.063953 | 0.072075
12860 | 160.58 | 14.696 | 0.063952 | 38.634 | 0.072079 |  | 12860 | 38.634 | 160.58 | 14.696 | 0.063952 | 0.072079
12861 | 160.59 | 14.696 | 0.063951 | 38.637 | 0.072083 |  | 12861 | 38.637 | 160.59 | 14.696 | 0.063951 | 0.072083
12862 | 160.6 | 14.696 | 0.06395 | 38.639 | 0.072087 |  | 12862 | 38.639 | 160.6 | 14.696 | 0.06395 | 0.072087
12863 | 160.61 | 14.696 | 0.063949 | 38.642 | 0.072091 |  | 12863 | 38.642 | 160.61 | 14.696 | 0.063949 | 0.072091
12864 | 160.62 | 14.696 | 0.063948 | 38.644 | 0.072095 |  | 12864 | 38.644 | 160.62 | 14.696 | 0.063948 | 0.072095
12865 | 160.63 | 14.696 | 0.063947 | 38.646 | 0.072099 |  | 12865 | 38.646 | 160.63 | 14.696 | 0.063947 | 0.072099
12866 | 160.64 | 14.696 | 0.063946 | 38.649 | 0.072102 |  | 12866 | 38.649 | 160.64 | 14.696 | 0.063946 | 0.072102
12867 | 160.65 | 14.696 | 0.063945 | 38.651 | 0.072106 |  | 12867 | 38.651 | 160.65 | 14.696 | 0.063945 | 0.072106
12868 | 160.66 | 14.696 | 0.063944 | 38.654 | 0.07211 |  | 12868 | 38.654 | 160.66 | 14.696 | 0.063944 | 0.07211
12869 | 160.67 | 14.696 | 0.063942 | 38.656 | 0.072114 |  | 12869 | 38.656 | 160.67 | 14.696 | 0.063942 | 0.072114
12870 | 160.68 | 14.696 | 0.063941 | 38.658 | 0.072118 |  | 12870 | 38.658 | 160.68 | 14.696 | 0.063941 | 0.072118
12871 | 160.69 | 14.696 | 0.06394 | 38.661 | 0.072122 |  | 12871 | 38.661 | 160.69 | 14.696 | 0.06394 | 0.072122
12872 | 160.7 | 14.696 | 0.063939 | 38.663 | 0.072126 |  | 12872 | 38.663 | 160.7 | 14.696 | 0.063939 | 0.072126
12873 | 160.71 | 14.696 | 0.063938 | 38.666 | 0.07213 |  | 12873 | 38.666 | 160.71 | 14.696 | 0.063938 | 0.07213
12874 | 160.72 | 14.696 | 0.063937 | 38.668 | 0.072134 |  | 12874 | 38.668 | 160.72 | 14.696 | 0.063937 | 0.072134
12875 | 160.73 | 14.696 | 0.063936 | 38.67 | 0.072137 |  | 12875 | 38.67 | 160.73 | 14.696 | 0.063936 | 0.072137
12876 | 160.74 | 14.696 | 0.063935 | 38.673 | 0.072141 |  | 12876 | 38.673 | 160.74 | 14.696 | 0.063935 | 0.072141
12877 | 160.75 | 14.696 | 0.063934 | 38.675 | 0.072145 |  | 12877 | 38.675 | 160.75 | 14.696 | 0.063934 | 0.072145
12878 | 160.76 | 14.696 | 0.063933 | 38.678 | 0.072149 |  | 12878 | 38.678 | 160.76 | 14.696 | 0.063933 | 0.072149
12879 | 160.77 | 14.696 | 0.063932 | 38.68 | 0.072153 |  | 12879 | 38.68 | 160.77 | 14.696 | 0.063932 | 0.072153
12880 | 160.78 | 14.696 | 0.063931 | 38.683 | 0.072157 |  | 12880 | 38.683 | 160.78 | 14.696 | 0.063931 | 0.072157
12881 | 160.79 | 14.696 | 0.06393 | 38.685 | 0.072161 |  | 12881 | 38.685 | 160.79 | 14.696 | 0.06393 | 0.072161
12882 | 160.8 | 14.696 | 0.063929 | 38.687 | 0.072165 |  | 12882 | 38.687 | 160.8 | 14.696 | 0.063929 | 0.072165
12883 | 160.81 | 14.696 | 0.063928 | 38.69 | 0.072168 |  | 12883 | 38.69 | 160.81 | 14.696 | 0.063928 | 0.072168
12884 | 160.82 | 14.696 | 0.063927 | 38.692 | 0.072172 |  | 12884 | 38.692 | 160.82 | 14.696 | 0.063927 | 0.072172
12885 | 160.83 | 14.696 | 0.063926 | 38.695 | 0.072176 |  | 12885 | 38.695 | 160.83 | 14.696 | 0.063926 | 0.072176
12886 | 160.84 | 14.696 | 0.063925 | 38.697 | 0.07218 |  | 12886 | 38.697 | 160.84 | 14.696 | 0.063925 | 0.07218
12887 | 160.85 | 14.696 | 0.063924 | 38.699 | 0.072184 |  | 12887 | 38.699 | 160.85 | 14.696 | 0.063924 | 0.072184
12888 | 160.86 | 14.696 | 0.063923 | 38.702 | 0.072188 |  | 12888 | 38.702 | 160.86 | 14.696 | 0.063923 | 0.072188
12889 | 160.87 | 14.696 | 0.063922 | 38.704 | 0.072192 |  | 12889 | 38.704 | 160.87 | 14.696 | 0.063922 | 0.072192
12890 | 160.88 | 14.696 | 0.063921 | 38.707 | 0.072196 |  | 12890 | 38.707 | 160.88 | 14.696 | 0.063921 | 0.072196
12891 | 160.89 | 14.696 | 0.06392 | 38.709 | 0.0722 |  | 12891 | 38.709 | 160.89 | 14.696 | 0.06392 | 0.0722
12892 | 160.9 | 14.696 | 0.063919 | 38.711 | 0.072203 |  | 12892 | 38.711 | 160.9 | 14.696 | 0.063919 | 0.072203
12893 | 160.91 | 14.696 | 0.063918 | 38.714 | 0.072207 |  | 12893 | 38.714 | 160.91 | 14.696 | 0.063918 | 0.072207
12894 | 160.92 | 14.696 | 0.063917 | 38.716 | 0.072211 |  | 12894 | 38.716 | 160.92 | 14.696 | 0.063917 | 0.072211
12895 | 160.93 | 14.696 | 0.063916 | 38.719 | 0.072215 |  | 12895 | 38.719 | 160.93 | 14.696 | 0.063916 | 0.072215
12896 | 160.94 | 14.696 | 0.063915 | 38.721 | 0.072219 |  | 12896 | 38.721 | 160.94 | 14.696 | 0.063915 | 0.072219
12897 | 160.95 | 14.696 | 0.063914 | 38.724 | 0.072223 |  | 12897 | 38.724 | 160.95 | 14.696 | 0.063914 | 0.072223
12898 | 160.96 | 14.696 | 0.063913 | 38.726 | 0.072227 |  | 12898 | 38.726 | 160.96 | 14.696 | 0.063913 | 0.072227
12899 | 160.97 | 14.696 | 0.063912 | 38.728 | 0.072231 |  | 12899 | 38.728 | 160.97 | 14.696 | 0.063912 | 0.072231
12900 | 160.98 | 14.696 | 0.06391 | 38.731 | 0.072235 |  | 12900 | 38.731 | 160.98 | 14.696 | 0.06391 | 0.072235
12901 | 160.99 | 14.696 | 0.063909 | 38.733 | 0.072238 |  | 12901 | 38.733 | 160.99 | 14.696 | 0.063909 | 0.072238
12902 | 161 | 14.696 | 0.063908 | 38.736 | 0.072242 |  | 12902 | 38.736 | 161 | 14.696 | 0.063908 | 0.072242
12903 | 161.01 | 14.696 | 0.063907 | 38.738 | 0.072246 |  | 12903 | 38.738 | 161.01 | 14.696 | 0.063907 | 0.072246
12904 | 161.02 | 14.696 | 0.063906 | 38.74 | 0.07225 |  | 12904 | 38.74 | 161.02 | 14.696 | 0.063906 | 0.07225
12905 | 161.03 | 14.696 | 0.063905 | 38.743 | 0.072254 |  | 12905 | 38.743 | 161.03 | 14.696 | 0.063905 | 0.072254
12906 | 161.04 | 14.696 | 0.063904 | 38.745 | 0.072258 |  | 12906 | 38.745 | 161.04 | 14.696 | 0.063904 | 0.072258
12907 | 161.05 | 14.696 | 0.063903 | 38.748 | 0.072262 |  | 12907 | 38.748 | 161.05 | 14.696 | 0.063903 | 0.072262
12908 | 161.06 | 14.696 | 0.063902 | 38.75 | 0.072266 |  | 12908 | 38.75 | 161.06 | 14.696 | 0.063902 | 0.072266
12909 | 161.07 | 14.696 | 0.063901 | 38.752 | 0.07227 |  | 12909 | 38.752 | 161.07 | 14.696 | 0.063901 | 0.07227
12910 | 161.08 | 14.696 | 0.0639 | 38.755 | 0.072273 |  | 12910 | 38.755 | 161.08 | 14.696 | 0.0639 | 0.072273
12911 | 161.09 | 14.696 | 0.063899 | 38.757 | 0.072277 |  | 12911 | 38.757 | 161.09 | 14.696 | 0.063899 | 0.072277
12912 | 161.1 | 14.696 | 0.063898 | 38.76 | 0.072281 |  | 12912 | 38.76 | 161.1 | 14.696 | 0.063898 | 0.072281
12913 | 161.11 | 14.696 | 0.063897 | 38.762 | 0.072285 |  | 12913 | 38.762 | 161.11 | 14.696 | 0.063897 | 0.072285
12914 | 161.12 | 14.696 | 0.063896 | 38.765 | 0.072289 |  | 12914 | 38.765 | 161.12 | 14.696 | 0.063896 | 0.072289
12915 | 161.13 | 14.696 | 0.063895 | 38.767 | 0.072293 |  | 12915 | 38.767 | 161.13 | 14.696 | 0.063895 | 0.072293
12916 | 161.14 | 14.696 | 0.063894 | 38.769 | 0.072297 |  | 12916 | 38.769 | 161.14 | 14.696 | 0.063894 | 0.072297
12917 | 161.15 | 14.696 | 0.063893 | 38.772 | 0.072301 |  | 12917 | 38.772 | 161.15 | 14.696 | 0.063893 | 0.072301
12918 | 161.16 | 14.696 | 0.063892 | 38.774 | 0.072304 |  | 12918 | 38.774 | 161.16 | 14.696 | 0.063892 | 0.072304
12919 | 161.17 | 14.696 | 0.063891 | 38.777 | 0.072308 |  | 12919 | 38.777 | 161.17 | 14.696 | 0.063891 | 0.072308
12920 | 161.18 | 14.696 | 0.06389 | 38.779 | 0.072312 |  | 12920 | 38.779 | 161.18 | 14.696 | 0.06389 | 0.072312
12921 | 161.19 | 14.696 | 0.063889 | 38.781 | 0.072316 |  | 12921 | 38.781 | 161.19 | 14.696 | 0.063889 | 0.072316
12922 | 161.2 | 14.696 | 0.063888 | 38.784 | 0.07232 |  | 12922 | 38.784 | 161.2 | 14.696 | 0.063888 | 0.07232
12923 | 161.21 | 14.696 | 0.063887 | 38.786 | 0.072324 |  | 12923 | 38.786 | 161.21 | 14.696 | 0.063887 | 0.072324
12924 | 161.22 | 14.696 | 0.063886 | 38.789 | 0.072328 |  | 12924 | 38.789 | 161.22 | 14.696 | 0.063886 | 0.072328
12925 | 161.23 | 14.696 | 0.063885 | 38.791 | 0.072332 |  | 12925 | 38.791 | 161.23 | 14.696 | 0.063885 | 0.072332
12926 | 161.24 | 14.696 | 0.063884 | 38.793 | 0.072336 |  | 12926 | 38.793 | 161.24 | 14.696 | 0.063884 | 0.072336
12927 | 161.25 | 14.696 | 0.063883 | 38.796 | 0.072339 |  | 12927 | 38.796 | 161.25 | 14.696 | 0.063883 | 0.072339
12928 | 161.26 | 14.696 | 0.063882 | 38.798 | 0.072343 |  | 12928 | 38.798 | 161.26 | 14.696 | 0.063882 | 0.072343
12929 | 161.27 | 14.696 | 0.063881 | 38.801 | 0.072347 |  | 12929 | 38.801 | 161.27 | 14.696 | 0.063881 | 0.072347
12930 | 161.28 | 14.696 | 0.06388 | 38.803 | 0.072351 |  | 12930 | 38.803 | 161.28 | 14.696 | 0.06388 | 0.072351
12931 | 161.29 | 14.696 | 0.063879 | 38.806 | 0.072355 |  | 12931 | 38.806 | 161.29 | 14.696 | 0.063879 | 0.072355
12932 | 161.3 | 14.696 | 0.063877 | 38.808 | 0.072359 |  | 12932 | 38.808 | 161.3 | 14.696 | 0.063877 | 0.072359
12933 | 161.31 | 14.696 | 0.063876 | 38.81 | 0.072363 |  | 12933 | 38.81 | 161.31 | 14.696 | 0.063876 | 0.072363
12934 | 161.32 | 14.696 | 0.063875 | 38.813 | 0.072367 |  | 12934 | 38.813 | 161.32 | 14.696 | 0.063875 | 0.072367
12935 | 161.33 | 14.696 | 0.063874 | 38.815 | 0.07237 |  | 12935 | 38.815 | 161.33 | 14.696 | 0.063874 | 0.07237
12936 | 161.34 | 14.696 | 0.063873 | 38.818 | 0.072374 |  | 12936 | 38.818 | 161.34 | 14.696 | 0.063873 | 0.072374
12937 | 161.35 | 14.696 | 0.063872 | 38.82 | 0.072378 |  | 12937 | 38.82 | 161.35 | 14.696 | 0.063872 | 0.072378
12938 | 161.36 | 14.696 | 0.063871 | 38.822 | 0.072382 |  | 12938 | 38.822 | 161.36 | 14.696 | 0.063871 | 0.072382
12939 | 161.37 | 14.696 | 0.06387 | 38.825 | 0.072386 |  | 12939 | 38.825 | 161.37 | 14.696 | 0.06387 | 0.072386
12940 | 161.38 | 14.696 | 0.063869 | 38.827 | 0.07239 |  | 12940 | 38.827 | 161.38 | 14.696 | 0.063869 | 0.07239
12941 | 161.39 | 14.696 | 0.063868 | 38.83 | 0.072394 |  | 12941 | 38.83 | 161.39 | 14.696 | 0.063868 | 0.072394
12942 | 161.4 | 14.696 | 0.063867 | 38.832 | 0.072398 |  | 12942 | 38.832 | 161.4 | 14.696 | 0.063867 | 0.072398
12943 | 161.41 | 14.696 | 0.063866 | 38.834 | 0.072402 |  | 12943 | 38.834 | 161.41 | 14.696 | 0.063866 | 0.072402
12944 | 161.42 | 14.696 | 0.063865 | 38.837 | 0.072405 |  | 12944 | 38.837 | 161.42 | 14.696 | 0.063865 | 0.072405
12945 | 161.43 | 14.696 | 0.063864 | 38.839 | 0.072409 |  | 12945 | 38.839 | 161.43 | 14.696 | 0.063864 | 0.072409
12946 | 161.44 | 14.696 | 0.063863 | 38.842 | 0.072413 |  | 12946 | 38.842 | 161.44 | 14.696 | 0.063863 | 0.072413
12947 | 161.45 | 14.696 | 0.063862 | 38.844 | 0.072417 |  | 12947 | 38.844 | 161.45 | 14.696 | 0.063862 | 0.072417
12948 | 161.46 | 14.696 | 0.063861 | 38.847 | 0.072421 |  | 12948 | 38.847 | 161.46 | 14.696 | 0.063861 | 0.072421
12949 | 161.47 | 14.696 | 0.06386 | 38.849 | 0.072425 |  | 12949 | 38.849 | 161.47 | 14.696 | 0.06386 | 0.072425
12950 | 161.48 | 14.696 | 0.063859 | 38.851 | 0.072429 |  | 12950 | 38.851 | 161.48 | 14.696 | 0.063859 | 0.072429
12951 | 161.49 | 14.696 | 0.063858 | 38.854 | 0.072433 |  | 12951 | 38.854 | 161.49 | 14.696 | 0.063858 | 0.072433
12952 | 161.5 | 14.696 | 0.063857 | 38.856 | 0.072436 |  | 12952 | 38.856 | 161.5 | 14.696 | 0.063857 | 0.072436
12953 | 161.51 | 14.696 | 0.063856 | 38.859 | 0.07244 |  | 12953 | 38.859 | 161.51 | 14.696 | 0.063856 | 0.07244
12954 | 161.52 | 14.696 | 0.063855 | 38.861 | 0.072444 |  | 12954 | 38.861 | 161.52 | 14.696 | 0.063855 | 0.072444
12955 | 161.53 | 14.696 | 0.063854 | 38.863 | 0.072448 |  | 12955 | 38.863 | 161.53 | 14.696 | 0.063854 | 0.072448
12956 | 161.54 | 14.696 | 0.063853 | 38.866 | 0.072452 |  | 12956 | 38.866 | 161.54 | 14.696 | 0.063853 | 0.072452
12957 | 161.55 | 14.696 | 0.063852 | 38.868 | 0.072456 |  | 12957 | 38.868 | 161.55 | 14.696 | 0.063852 | 0.072456
12958 | 161.56 | 14.696 | 0.063851 | 38.871 | 0.07246 |  | 12958 | 38.871 | 161.56 | 14.696 | 0.063851 | 0.07246
12959 | 161.57 | 14.696 | 0.06385 | 38.873 | 0.072464 |  | 12959 | 38.873 | 161.57 | 14.696 | 0.06385 | 0.072464
12960 | 161.58 | 14.696 | 0.063849 | 38.875 | 0.072468 |  | 12960 | 38.875 | 161.58 | 14.696 | 0.063849 | 0.072468
12961 | 161.59 | 14.696 | 0.063848 | 38.878 | 0.072471 |  | 12961 | 38.878 | 161.59 | 14.696 | 0.063848 | 0.072471
12962 | 161.6 | 14.696 | 0.063847 | 38.88 | 0.072475 |  | 12962 | 38.88 | 161.6 | 14.696 | 0.063847 | 0.072475
12963 | 161.61 | 14.696 | 0.063846 | 38.883 | 0.072479 |  | 12963 | 38.883 | 161.61 | 14.696 | 0.063846 | 0.072479
12964 | 161.62 | 14.696 | 0.063845 | 38.885 | 0.072483 |  | 12964 | 38.885 | 161.62 | 14.696 | 0.063845 | 0.072483
12965 | 161.63 | 14.696 | 0.063844 | 38.887 | 0.072487 |  | 12965 | 38.887 | 161.63 | 14.696 | 0.063844 | 0.072487
12966 | 161.64 | 14.696 | 0.063842 | 38.89 | 0.072491 |  | 12966 | 38.89 | 161.64 | 14.696 | 0.063842 | 0.072491
12967 | 161.65 | 14.696 | 0.063841 | 38.892 | 0.072495 |  | 12967 | 38.892 | 161.65 | 14.696 | 0.063841 | 0.072495
12968 | 161.66 | 14.696 | 0.06384 | 38.895 | 0.072499 |  | 12968 | 38.895 | 161.66 | 14.696 | 0.06384 | 0.072499
12969 | 161.67 | 14.696 | 0.063839 | 38.897 | 0.072502 |  | 12969 | 38.897 | 161.67 | 14.696 | 0.063839 | 0.072502
12970 | 161.68 | 14.696 | 0.063838 | 38.9 | 0.072506 |  | 12970 | 38.9 | 161.68 | 14.696 | 0.063838 | 0.072506
12971 | 161.69 | 14.696 | 0.063837 | 38.902 | 0.07251 |  | 12971 | 38.902 | 161.69 | 14.696 | 0.063837 | 0.07251
12972 | 161.7 | 14.696 | 0.063836 | 38.904 | 0.072514 |  | 12972 | 38.904 | 161.7 | 14.696 | 0.063836 | 0.072514
12973 | 161.71 | 14.696 | 0.063835 | 38.907 | 0.072518 |  | 12973 | 38.907 | 161.71 | 14.696 | 0.063835 | 0.072518
12974 | 161.72 | 14.696 | 0.063834 | 38.909 | 0.072522 |  | 12974 | 38.909 | 161.72 | 14.696 | 0.063834 | 0.072522
12975 | 161.73 | 14.696 | 0.063833 | 38.912 | 0.072526 |  | 12975 | 38.912 | 161.73 | 14.696 | 0.063833 | 0.072526
12976 | 161.74 | 14.696 | 0.063832 | 38.914 | 0.07253 |  | 12976 | 38.914 | 161.74 | 14.696 | 0.063832 | 0.07253
12977 | 161.75 | 14.696 | 0.063831 | 38.916 | 0.072533 |  | 12977 | 38.916 | 161.75 | 14.696 | 0.063831 | 0.072533
12978 | 161.76 | 14.696 | 0.06383 | 38.919 | 0.072537 |  | 12978 | 38.919 | 161.76 | 14.696 | 0.06383 | 0.072537
12979 | 161.77 | 14.696 | 0.063829 | 38.921 | 0.072541 |  | 12979 | 38.921 | 161.77 | 14.696 | 0.063829 | 0.072541
12980 | 161.78 | 14.696 | 0.063828 | 38.924 | 0.072545 |  | 12980 | 38.924 | 161.78 | 14.696 | 0.063828 | 0.072545
12981 | 161.79 | 14.696 | 0.063827 | 38.926 | 0.072549 |  | 12981 | 38.926 | 161.79 | 14.696 | 0.063827 | 0.072549
12982 | 161.8 | 14.696 | 0.063826 | 38.928 | 0.072553 |  | 12982 | 38.928 | 161.8 | 14.696 | 0.063826 | 0.072553
12983 | 161.81 | 14.696 | 0.063825 | 38.931 | 0.072557 |  | 12983 | 38.931 | 161.81 | 14.696 | 0.063825 | 0.072557
12984 | 161.82 | 14.696 | 0.063824 | 38.933 | 0.072561 |  | 12984 | 38.933 | 161.82 | 14.696 | 0.063824 | 0.072561
12985 | 161.83 | 14.696 | 0.063823 | 38.936 | 0.072565 |  | 12985 | 38.936 | 161.83 | 14.696 | 0.063823 | 0.072565
12986 | 161.84 | 14.696 | 0.063822 | 38.938 | 0.072568 |  | 12986 | 38.938 | 161.84 | 14.696 | 0.063822 | 0.072568
12987 | 161.85 | 14.696 | 0.063821 | 38.941 | 0.072572 |  | 12987 | 38.941 | 161.85 | 14.696 | 0.063821 | 0.072572
12988 | 161.86 | 14.696 | 0.06382 | 38.943 | 0.072576 |  | 12988 | 38.943 | 161.86 | 14.696 | 0.06382 | 0.072576
12989 | 161.87 | 14.696 | 0.063819 | 38.945 | 0.07258 |  | 12989 | 38.945 | 161.87 | 14.696 | 0.063819 | 0.07258
12990 | 161.88 | 14.696 | 0.063818 | 38.948 | 0.072584 |  | 12990 | 38.948 | 161.88 | 14.696 | 0.063818 | 0.072584
12991 | 161.89 | 14.696 | 0.063817 | 38.95 | 0.072588 |  | 12991 | 38.95 | 161.89 | 14.696 | 0.063817 | 0.072588
12992 | 161.9 | 14.696 | 0.063816 | 38.953 | 0.072592 |  | 12992 | 38.953 | 161.9 | 14.696 | 0.063816 | 0.072592
12993 | 161.91 | 14.696 | 0.063815 | 38.955 | 0.072596 |  | 12993 | 38.955 | 161.91 | 14.696 | 0.063815 | 0.072596
12994 | 161.92 | 14.696 | 0.063814 | 38.957 | 0.072599 |  | 12994 | 38.957 | 161.92 | 14.696 | 0.063814 | 0.072599
12995 | 161.93 | 14.696 | 0.063813 | 38.96 | 0.072603 |  | 12995 | 38.96 | 161.93 | 14.696 | 0.063813 | 0.072603
12996 | 161.94 | 14.696 | 0.063812 | 38.962 | 0.072607 |  | 12996 | 38.962 | 161.94 | 14.696 | 0.063812 | 0.072607
12997 | 161.95 | 14.696 | 0.063811 | 38.965 | 0.072611 |  | 12997 | 38.965 | 161.95 | 14.696 | 0.063811 | 0.072611
12998 | 161.96 | 14.696 | 0.06381 | 38.967 | 0.072615 |  | 12998 | 38.967 | 161.96 | 14.696 | 0.06381 | 0.072615
12999 | 161.97 | 14.696 | 0.063809 | 38.969 | 0.072619 |  | 12999 | 38.969 | 161.97 | 14.696 | 0.063809 | 0.072619
13000 | 161.98 | 14.696 | 0.063808 | 38.972 | 0.072623 |  | 13000 | 38.972 | 161.98 | 14.696 | 0.063808 | 0.072623
13001 | 161.99 | 14.696 | 0.063806 | 38.974 | 0.072627 |  | 13001 | 38.974 | 161.99 | 14.696 | 0.063806 | 0.072627
13002 | 162 | 14.696 | 0.063805 | 38.977 | 0.07263 |  | 13002 | 38.977 | 162 | 14.696 | 0.063805 | 0.07263
13003 | 162.01 | 14.696 | 0.063804 | 38.979 | 0.072634 |  | 13003 | 38.979 | 162.01 | 14.696 | 0.063804 | 0.072634
13004 | 162.02 | 14.696 | 0.063803 | 38.982 | 0.072638 |  | 13004 | 38.982 | 162.02 | 14.696 | 0.063803 | 0.072638
13005 | 162.03 | 14.696 | 0.063802 | 38.984 | 0.072642 |  | 13005 | 38.984 | 162.03 | 14.696 | 0.063802 | 0.072642
13006 | 162.04 | 14.696 | 0.063801 | 38.986 | 0.072646 |  | 13006 | 38.986 | 162.04 | 14.696 | 0.063801 | 0.072646
13007 | 162.05 | 14.696 | 0.0638 | 38.989 | 0.07265 |  | 13007 | 38.989 | 162.05 | 14.696 | 0.0638 | 0.07265
13008 | 162.06 | 14.696 | 0.063799 | 38.991 | 0.072654 |  | 13008 | 38.991 | 162.06 | 14.696 | 0.063799 | 0.072654
13009 | 162.07 | 14.696 | 0.063798 | 38.994 | 0.072658 |  | 13009 | 38.994 | 162.07 | 14.696 | 0.063798 | 0.072658
13010 | 162.08 | 14.696 | 0.063797 | 38.996 | 0.072662 |  | 13010 | 38.996 | 162.08 | 14.696 | 0.063797 | 0.072662
13011 | 162.09 | 14.696 | 0.063796 | 38.998 | 0.072665 |  | 13011 | 38.998 | 162.09 | 14.696 | 0.063796 | 0.072665
13012 | 162.1 | 14.696 | 0.063795 | 39.001 | 0.072669 |  | 13012 | 39.001 | 162.1 | 14.696 | 0.063795 | 0.072669
13013 | 162.11 | 14.696 | 0.063794 | 39.003 | 0.072673 |  | 13013 | 39.003 | 162.11 | 14.696 | 0.063794 | 0.072673
13014 | 162.12 | 14.696 | 0.063793 | 39.006 | 0.072677 |  | 13014 | 39.006 | 162.12 | 14.696 | 0.063793 | 0.072677
13015 | 162.13 | 14.696 | 0.063792 | 39.008 | 0.072681 |  | 13015 | 39.008 | 162.13 | 14.696 | 0.063792 | 0.072681
13016 | 162.14 | 14.696 | 0.063791 | 39.01 | 0.072685 |  | 13016 | 39.01 | 162.14 | 14.696 | 0.063791 | 0.072685
13017 | 162.15 | 14.696 | 0.06379 | 39.013 | 0.072689 |  | 13017 | 39.013 | 162.15 | 14.696 | 0.06379 | 0.072689
13018 | 162.16 | 14.696 | 0.063789 | 39.015 | 0.072693 |  | 13018 | 39.015 | 162.16 | 14.696 | 0.063789 | 0.072693
13019 | 162.17 | 14.696 | 0.063788 | 39.018 | 0.072696 |  | 13019 | 39.018 | 162.17 | 14.696 | 0.063788 | 0.072696
13020 | 162.18 | 14.696 | 0.063787 | 39.02 | 0.0727 |  | 13020 | 39.02 | 162.18 | 14.696 | 0.063787 | 0.0727
13021 | 162.19 | 14.696 | 0.063786 | 39.023 | 0.072704 |  | 13021 | 39.023 | 162.19 | 14.696 | 0.063786 | 0.072704
13022 | 162.2 | 14.696 | 0.063785 | 39.025 | 0.072708 |  | 13022 | 39.025 | 162.2 | 14.696 | 0.063785 | 0.072708
13023 | 162.21 | 14.696 | 0.063784 | 39.027 | 0.072712 |  | 13023 | 39.027 | 162.21 | 14.696 | 0.063784 | 0.072712
13024 | 162.22 | 14.696 | 0.063783 | 39.03 | 0.072716 |  | 13024 | 39.03 | 162.22 | 14.696 | 0.063783 | 0.072716
13025 | 162.23 | 14.696 | 0.063782 | 39.032 | 0.07272 |  | 13025 | 39.032 | 162.23 | 14.696 | 0.063782 | 0.07272
13026 | 162.24 | 14.696 | 0.063781 | 39.035 | 0.072724 |  | 13026 | 39.035 | 162.24 | 14.696 | 0.063781 | 0.072724
13027 | 162.25 | 14.696 | 0.06378 | 39.037 | 0.072727 |  | 13027 | 39.037 | 162.25 | 14.696 | 0.06378 | 0.072727
13028 | 162.26 | 14.696 | 0.063779 | 39.039 | 0.072731 |  | 13028 | 39.039 | 162.26 | 14.696 | 0.063779 | 0.072731
13029 | 162.27 | 14.696 | 0.063778 | 39.042 | 0.072735 |  | 13029 | 39.042 | 162.27 | 14.696 | 0.063778 | 0.072735
13030 | 162.28 | 14.696 | 0.063777 | 39.044 | 0.072739 |  | 13030 | 39.044 | 162.28 | 14.696 | 0.063777 | 0.072739
13031 | 162.29 | 14.696 | 0.063776 | 39.047 | 0.072743 |  | 13031 | 39.047 | 162.29 | 14.696 | 0.063776 | 0.072743
13032 | 162.3 | 14.696 | 0.063775 | 39.049 | 0.072747 |  | 13032 | 39.049 | 162.3 | 14.696 | 0.063775 | 0.072747
13033 | 162.31 | 14.696 | 0.063774 | 39.051 | 0.072751 |  | 13033 | 39.051 | 162.31 | 14.696 | 0.063774 | 0.072751
13034 | 162.32 | 14.696 | 0.063773 | 39.054 | 0.072755 |  | 13034 | 39.054 | 162.32 | 14.696 | 0.063773 | 0.072755
13035 | 162.33 | 14.696 | 0.063772 | 39.056 | 0.072758 |  | 13035 | 39.056 | 162.33 | 14.696 | 0.063772 | 0.072758
13036 | 162.34 | 14.696 | 0.063771 | 39.059 | 0.072762 |  | 13036 | 39.059 | 162.34 | 14.696 | 0.063771 | 0.072762
13037 | 162.35 | 14.696 | 0.063769 | 39.061 | 0.072766 |  | 13037 | 39.061 | 162.35 | 14.696 | 0.063769 | 0.072766
13038 | 162.36 | 14.696 | 0.063768 | 39.064 | 0.07277 |  | 13038 | 39.064 | 162.36 | 14.696 | 0.063768 | 0.07277
13039 | 162.37 | 14.696 | 0.063767 | 39.066 | 0.072774 |  | 13039 | 39.066 | 162.37 | 14.696 | 0.063767 | 0.072774
13040 | 162.38 | 14.696 | 0.063766 | 39.068 | 0.072778 |  | 13040 | 39.068 | 162.38 | 14.696 | 0.063766 | 0.072778
13041 | 162.39 | 14.696 | 0.063765 | 39.071 | 0.072782 |  | 13041 | 39.071 | 162.39 | 14.696 | 0.063765 | 0.072782
13042 | 162.4 | 14.696 | 0.063764 | 39.073 | 0.072786 |  | 13042 | 39.073 | 162.4 | 14.696 | 0.063764 | 0.072786
13043 | 162.41 | 14.696 | 0.063763 | 39.076 | 0.072789 |  | 13043 | 39.076 | 162.41 | 14.696 | 0.063763 | 0.072789
13044 | 162.42 | 14.696 | 0.063762 | 39.078 | 0.072793 |  | 13044 | 39.078 | 162.42 | 14.696 | 0.063762 | 0.072793
13045 | 162.43 | 14.696 | 0.063761 | 39.08 | 0.072797 |  | 13045 | 39.08 | 162.43 | 14.696 | 0.063761 | 0.072797
13046 | 162.44 | 14.696 | 0.06376 | 39.083 | 0.072801 |  | 13046 | 39.083 | 162.44 | 14.696 | 0.06376 | 0.072801
13047 | 162.45 | 14.696 | 0.063759 | 39.085 | 0.072805 |  | 13047 | 39.085 | 162.45 | 14.696 | 0.063759 | 0.072805
13048 | 162.46 | 14.696 | 0.063758 | 39.088 | 0.072809 |  | 13048 | 39.088 | 162.46 | 14.696 | 0.063758 | 0.072809
13049 | 162.47 | 14.696 | 0.063757 | 39.09 | 0.072813 |  | 13049 | 39.09 | 162.47 | 14.696 | 0.063757 | 0.072813
13050 | 162.48 | 14.696 | 0.063756 | 39.092 | 0.072817 |  | 13050 | 39.092 | 162.48 | 14.696 | 0.063756 | 0.072817
13051 | 162.49 | 14.696 | 0.063755 | 39.095 | 0.07282 |  | 13051 | 39.095 | 162.49 | 14.696 | 0.063755 | 0.07282
13052 | 162.5 | 14.696 | 0.063754 | 39.097 | 0.072824 |  | 13052 | 39.097 | 162.5 | 14.696 | 0.063754 | 0.072824
13053 | 162.51 | 14.696 | 0.063753 | 39.1 | 0.072828 |  | 13053 | 39.1 | 162.51 | 14.696 | 0.063753 | 0.072828
13054 | 162.52 | 14.696 | 0.063752 | 39.102 | 0.072832 |  | 13054 | 39.102 | 162.52 | 14.696 | 0.063752 | 0.072832
13055 | 162.53 | 14.696 | 0.063751 | 39.105 | 0.072836 |  | 13055 | 39.105 | 162.53 | 14.696 | 0.063751 | 0.072836
13056 | 162.54 | 14.696 | 0.06375 | 39.107 | 0.07284 |  | 13056 | 39.107 | 162.54 | 14.696 | 0.06375 | 0.07284
13057 | 162.55 | 14.696 | 0.063749 | 39.109 | 0.072844 |  | 13057 | 39.109 | 162.55 | 14.696 | 0.063749 | 0.072844
13058 | 162.56 | 14.696 | 0.063748 | 39.112 | 0.072848 |  | 13058 | 39.112 | 162.56 | 14.696 | 0.063748 | 0.072848
13059 | 162.57 | 14.696 | 0.063747 | 39.114 | 0.072851 |  | 13059 | 39.114 | 162.57 | 14.696 | 0.063747 | 0.072851
13060 | 162.58 | 14.696 | 0.063746 | 39.117 | 0.072855 |  | 13060 | 39.117 | 162.58 | 14.696 | 0.063746 | 0.072855
13061 | 162.59 | 14.696 | 0.063745 | 39.119 | 0.072859 |  | 13061 | 39.119 | 162.59 | 14.696 | 0.063745 | 0.072859
13062 | 162.6 | 14.696 | 0.063744 | 39.121 | 0.072863 |  | 13062 | 39.121 | 162.6 | 14.696 | 0.063744 | 0.072863
13063 | 162.61 | 14.696 | 0.063743 | 39.124 | 0.072867 |  | 13063 | 39.124 | 162.61 | 14.696 | 0.063743 | 0.072867
13064 | 162.62 | 14.696 | 0.063742 | 39.126 | 0.072871 |  | 13064 | 39.126 | 162.62 | 14.696 | 0.063742 | 0.072871
13065 | 162.63 | 14.696 | 0.063741 | 39.129 | 0.072875 |  | 13065 | 39.129 | 162.63 | 14.696 | 0.063741 | 0.072875
13066 | 162.64 | 14.696 | 0.06374 | 39.131 | 0.072879 |  | 13066 | 39.131 | 162.64 | 14.696 | 0.06374 | 0.072879
13067 | 162.65 | 14.696 | 0.063739 | 39.133 | 0.072882 |  | 13067 | 39.133 | 162.65 | 14.696 | 0.063739 | 0.072882
13068 | 162.66 | 14.696 | 0.063738 | 39.136 | 0.072886 |  | 13068 | 39.136 | 162.66 | 14.696 | 0.063738 | 0.072886
13069 | 162.67 | 14.696 | 0.063737 | 39.138 | 0.07289 |  | 13069 | 39.138 | 162.67 | 14.696 | 0.063737 | 0.07289
13070 | 162.68 | 14.696 | 0.063736 | 39.141 | 0.072894 |  | 13070 | 39.141 | 162.68 | 14.696 | 0.063736 | 0.072894
13071 | 162.69 | 14.696 | 0.063735 | 39.143 | 0.072898 |  | 13071 | 39.143 | 162.69 | 14.696 | 0.063735 | 0.072898
13072 | 162.7 | 14.696 | 0.063734 | 39.145 | 0.072902 |  | 13072 | 39.145 | 162.7 | 14.696 | 0.063734 | 0.072902
13073 | 162.71 | 14.696 | 0.063733 | 39.148 | 0.072906 |  | 13073 | 39.148 | 162.71 | 14.696 | 0.063733 | 0.072906
13074 | 162.72 | 14.696 | 0.063732 | 39.15 | 0.07291 |  | 13074 | 39.15 | 162.72 | 14.696 | 0.063732 | 0.07291
13075 | 162.73 | 14.696 | 0.06373 | 39.153 | 0.072913 |  | 13075 | 39.153 | 162.73 | 14.696 | 0.06373 | 0.072913
13076 | 162.74 | 14.696 | 0.063729 | 39.155 | 0.072917 |  | 13076 | 39.155 | 162.74 | 14.696 | 0.063729 | 0.072917
13077 | 162.75 | 14.696 | 0.063728 | 39.158 | 0.072921 |  | 13077 | 39.158 | 162.75 | 14.696 | 0.063728 | 0.072921
13078 | 162.76 | 14.696 | 0.063727 | 39.16 | 0.072925 |  | 13078 | 39.16 | 162.76 | 14.696 | 0.063727 | 0.072925
13079 | 162.77 | 14.696 | 0.063726 | 39.162 | 0.072929 |  | 13079 | 39.162 | 162.77 | 14.696 | 0.063726 | 0.072929
13080 | 162.78 | 14.696 | 0.063725 | 39.165 | 0.072933 |  | 13080 | 39.165 | 162.78 | 14.696 | 0.063725 | 0.072933
13081 | 162.79 | 14.696 | 0.063724 | 39.167 | 0.072937 |  | 13081 | 39.167 | 162.79 | 14.696 | 0.063724 | 0.072937
13082 | 162.8 | 14.696 | 0.063723 | 39.17 | 0.072941 |  | 13082 | 39.17 | 162.8 | 14.696 | 0.063723 | 0.072941
13083 | 162.81 | 14.696 | 0.063722 | 39.172 | 0.072944 |  | 13083 | 39.172 | 162.81 | 14.696 | 0.063722 | 0.072944
13084 | 162.82 | 14.696 | 0.063721 | 39.174 | 0.072948 |  | 13084 | 39.174 | 162.82 | 14.696 | 0.063721 | 0.072948
13085 | 162.83 | 14.696 | 0.06372 | 39.177 | 0.072952 |  | 13085 | 39.177 | 162.83 | 14.696 | 0.06372 | 0.072952
13086 | 162.84 | 14.696 | 0.063719 | 39.179 | 0.072956 |  | 13086 | 39.179 | 162.84 | 14.696 | 0.063719 | 0.072956
13087 | 162.85 | 14.696 | 0.063718 | 39.182 | 0.07296 |  | 13087 | 39.182 | 162.85 | 14.696 | 0.063718 | 0.07296
13088 | 162.86 | 14.696 | 0.063717 | 39.184 | 0.072964 |  | 13088 | 39.184 | 162.86 | 14.696 | 0.063717 | 0.072964
13089 | 162.87 | 14.696 | 0.063716 | 39.186 | 0.072968 |  | 13089 | 39.186 | 162.87 | 14.696 | 0.063716 | 0.072968
13090 | 162.88 | 14.696 | 0.063715 | 39.189 | 0.072972 |  | 13090 | 39.189 | 162.88 | 14.696 | 0.063715 | 0.072972
13091 | 162.89 | 14.696 | 0.063714 | 39.191 | 0.072975 |  | 13091 | 39.191 | 162.89 | 14.696 | 0.063714 | 0.072975
13092 | 162.9 | 14.696 | 0.063713 | 39.194 | 0.072979 |  | 13092 | 39.194 | 162.9 | 14.696 | 0.063713 | 0.072979
13093 | 162.91 | 14.696 | 0.063712 | 39.196 | 0.072983 |  | 13093 | 39.196 | 162.91 | 14.696 | 0.063712 | 0.072983
13094 | 162.92 | 14.696 | 0.063711 | 39.199 | 0.072987 |  | 13094 | 39.199 | 162.92 | 14.696 | 0.063711 | 0.072987
13095 | 162.93 | 14.696 | 0.06371 | 39.201 | 0.072991 |  | 13095 | 39.201 | 162.93 | 14.696 | 0.06371 | 0.072991
13096 | 162.94 | 14.696 | 0.063709 | 39.203 | 0.072995 |  | 13096 | 39.203 | 162.94 | 14.696 | 0.063709 | 0.072995
13097 | 162.95 | 14.696 | 0.063708 | 39.206 | 0.072999 |  | 13097 | 39.206 | 162.95 | 14.696 | 0.063708 | 0.072999
13098 | 162.96 | 14.696 | 0.063707 | 39.208 | 0.073003 |  | 13098 | 39.208 | 162.96 | 14.696 | 0.063707 | 0.073003
13099 | 162.97 | 14.696 | 0.063706 | 39.211 | 0.073006 |  | 13099 | 39.211 | 162.97 | 14.696 | 0.063706 | 0.073006
13100 | 162.98 | 14.696 | 0.063705 | 39.213 | 0.07301 |  | 13100 | 39.213 | 162.98 | 14.696 | 0.063705 | 0.07301
13101 | 162.99 | 14.696 | 0.063704 | 39.215 | 0.073014 |  | 13101 | 39.215 | 162.99 | 14.696 | 0.063704 | 0.073014
13102 | 163 | 14.696 | 0.063703 | 39.218 | 0.073018 |  | 13102 | 39.218 | 163 | 14.696 | 0.063703 | 0.073018
13103 | 163.01 | 14.696 | 0.063702 | 39.22 | 0.073022 |  | 13103 | 39.22 | 163.01 | 14.696 | 0.063702 | 0.073022
13104 | 163.02 | 14.696 | 0.063701 | 39.223 | 0.073026 |  | 13104 | 39.223 | 163.02 | 14.696 | 0.063701 | 0.073026
13105 | 163.03 | 14.696 | 0.0637 | 39.225 | 0.07303 |  | 13105 | 39.225 | 163.03 | 14.696 | 0.0637 | 0.07303
13106 | 163.04 | 14.696 | 0.063699 | 39.227 | 0.073034 |  | 13106 | 39.227 | 163.04 | 14.696 | 0.063699 | 0.073034
13107 | 163.05 | 14.696 | 0.063698 | 39.23 | 0.073037 |  | 13107 | 39.23 | 163.05 | 14.696 | 0.063698 | 0.073037
13108 | 163.06 | 14.696 | 0.063697 | 39.232 | 0.073041 |  | 13108 | 39.232 | 163.06 | 14.696 | 0.063697 | 0.073041
13109 | 163.07 | 14.696 | 0.063696 | 39.235 | 0.073045 |  | 13109 | 39.235 | 163.07 | 14.696 | 0.063696 | 0.073045
13110 | 163.08 | 14.696 | 0.063695 | 39.237 | 0.073049 |  | 13110 | 39.237 | 163.08 | 14.696 | 0.063695 | 0.073049
13111 | 163.09 | 14.696 | 0.063694 | 39.24 | 0.073053 |  | 13111 | 39.24 | 163.09 | 14.696 | 0.063694 | 0.073053
13112 | 163.1 | 14.696 | 0.063693 | 39.242 | 0.073057 |  | 13112 | 39.242 | 163.1 | 14.696 | 0.063693 | 0.073057
13113 | 163.11 | 14.696 | 0.063692 | 39.244 | 0.073061 |  | 13113 | 39.244 | 163.11 | 14.696 | 0.063692 | 0.073061
13114 | 163.12 | 14.696 | 0.063691 | 39.247 | 0.073065 |  | 13114 | 39.247 | 163.12 | 14.696 | 0.063691 | 0.073065
13115 | 163.13 | 14.696 | 0.063689 | 39.249 | 0.073068 |  | 13115 | 39.249 | 163.13 | 14.696 | 0.063689 | 0.073068
13116 | 163.14 | 14.696 | 0.063688 | 39.252 | 0.073072 |  | 13116 | 39.252 | 163.14 | 14.696 | 0.063688 | 0.073072
13117 | 163.15 | 14.696 | 0.063687 | 39.254 | 0.073076 |  | 13117 | 39.254 | 163.15 | 14.696 | 0.063687 | 0.073076
13118 | 163.16 | 14.696 | 0.063686 | 39.256 | 0.07308 |  | 13118 | 39.256 | 163.16 | 14.696 | 0.063686 | 0.07308
13119 | 163.17 | 14.696 | 0.063685 | 39.259 | 0.073084 |  | 13119 | 39.259 | 163.17 | 14.696 | 0.063685 | 0.073084
13120 | 163.18 | 14.696 | 0.063684 | 39.261 | 0.073088 |  | 13120 | 39.261 | 163.18 | 14.696 | 0.063684 | 0.073088
13121 | 163.19 | 14.696 | 0.063683 | 39.264 | 0.073092 |  | 13121 | 39.264 | 163.19 | 14.696 | 0.063683 | 0.073092
13122 | 163.2 | 14.696 | 0.063682 | 39.266 | 0.073095 |  | 13122 | 39.266 | 163.2 | 14.696 | 0.063682 | 0.073095
13123 | 163.21 | 14.696 | 0.063681 | 39.268 | 0.073099 |  | 13123 | 39.268 | 163.21 | 14.696 | 0.063681 | 0.073099
13124 | 163.22 | 14.696 | 0.06368 | 39.271 | 0.073103 |  | 13124 | 39.271 | 163.22 | 14.696 | 0.06368 | 0.073103
13125 | 163.23 | 14.696 | 0.063679 | 39.273 | 0.073107 |  | 13125 | 39.273 | 163.23 | 14.696 | 0.063679 | 0.073107
13126 | 163.24 | 14.696 | 0.063678 | 39.276 | 0.073111 |  | 13126 | 39.276 | 163.24 | 14.696 | 0.063678 | 0.073111
13127 | 163.25 | 14.696 | 0.063677 | 39.278 | 0.073115 |  | 13127 | 39.278 | 163.25 | 14.696 | 0.063677 | 0.073115
13128 | 163.26 | 14.696 | 0.063676 | 39.281 | 0.073119 |  | 13128 | 39.281 | 163.26 | 14.696 | 0.063676 | 0.073119
13129 | 163.27 | 14.696 | 0.063675 | 39.283 | 0.073123 |  | 13129 | 39.283 | 163.27 | 14.696 | 0.063675 | 0.073123
13130 | 163.28 | 14.696 | 0.063674 | 39.285 | 0.073126 |  | 13130 | 39.285 | 163.28 | 14.696 | 0.063674 | 0.073126
13131 | 163.29 | 14.696 | 0.063673 | 39.288 | 0.07313 |  | 13131 | 39.288 | 163.29 | 14.696 | 0.063673 | 0.07313
13132 | 163.3 | 14.696 | 0.063672 | 39.29 | 0.073134 |  | 13132 | 39.29 | 163.3 | 14.696 | 0.063672 | 0.073134
13133 | 163.31 | 14.696 | 0.063671 | 39.293 | 0.073138 |  | 13133 | 39.293 | 163.31 | 14.696 | 0.063671 | 0.073138
13134 | 163.32 | 14.696 | 0.06367 | 39.295 | 0.073142 |  | 13134 | 39.295 | 163.32 | 14.696 | 0.06367 | 0.073142
13135 | 163.33 | 14.696 | 0.063669 | 39.297 | 0.073146 |  | 13135 | 39.297 | 163.33 | 14.696 | 0.063669 | 0.073146
13136 | 163.34 | 14.696 | 0.063668 | 39.3 | 0.07315 |  | 13136 | 39.3 | 163.34 | 14.696 | 0.063668 | 0.07315
13137 | 163.35 | 14.696 | 0.063667 | 39.302 | 0.073154 |  | 13137 | 39.302 | 163.35 | 14.696 | 0.063667 | 0.073154
13138 | 163.36 | 14.696 | 0.063666 | 39.305 | 0.073157 |  | 13138 | 39.305 | 163.36 | 14.696 | 0.063666 | 0.073157
13139 | 163.37 | 14.696 | 0.063665 | 39.307 | 0.073161 |  | 13139 | 39.307 | 163.37 | 14.696 | 0.063665 | 0.073161
13140 | 163.38 | 14.696 | 0.063664 | 39.309 | 0.073165 |  | 13140 | 39.309 | 163.38 | 14.696 | 0.063664 | 0.073165
13141 | 163.39 | 14.696 | 0.063663 | 39.312 | 0.073169 |  | 13141 | 39.312 | 163.39 | 14.696 | 0.063663 | 0.073169
13142 | 163.4 | 14.696 | 0.063662 | 39.314 | 0.073173 |  | 13142 | 39.314 | 163.4 | 14.696 | 0.063662 | 0.073173
13143 | 163.41 | 14.696 | 0.063661 | 39.317 | 0.073177 |  | 13143 | 39.317 | 163.41 | 14.696 | 0.063661 | 0.073177
13144 | 163.42 | 14.696 | 0.06366 | 39.319 | 0.073181 |  | 13144 | 39.319 | 163.42 | 14.696 | 0.06366 | 0.073181
13145 | 163.43 | 14.696 | 0.063659 | 39.322 | 0.073185 |  | 13145 | 39.322 | 163.43 | 14.696 | 0.063659 | 0.073185
13146 | 163.44 | 14.696 | 0.063658 | 39.324 | 0.073188 |  | 13146 | 39.324 | 163.44 | 14.696 | 0.063658 | 0.073188
13147 | 163.45 | 14.696 | 0.063657 | 39.326 | 0.073192 |  | 13147 | 39.326 | 163.45 | 14.696 | 0.063657 | 0.073192
13148 | 163.46 | 14.696 | 0.063656 | 39.329 | 0.073196 |  | 13148 | 39.329 | 163.46 | 14.696 | 0.063656 | 0.073196
13149 | 163.47 | 14.696 | 0.063655 | 39.331 | 0.0732 |  | 13149 | 39.331 | 163.47 | 14.696 | 0.063655 | 0.0732
13150 | 163.48 | 14.696 | 0.063654 | 39.334 | 0.073204 |  | 13150 | 39.334 | 163.48 | 14.696 | 0.063654 | 0.073204
13151 | 163.49 | 14.696 | 0.063653 | 39.336 | 0.073208 |  | 13151 | 39.336 | 163.49 | 14.696 | 0.063653 | 0.073208
13152 | 163.5 | 14.696 | 0.063652 | 39.338 | 0.073212 |  | 13152 | 39.338 | 163.5 | 14.696 | 0.063652 | 0.073212
13153 | 163.51 | 14.696 | 0.063651 | 39.341 | 0.073215 |  | 13153 | 39.341 | 163.51 | 14.696 | 0.063651 | 0.073215
13154 | 163.52 | 14.696 | 0.06365 | 39.343 | 0.073219 |  | 13154 | 39.343 | 163.52 | 14.696 | 0.06365 | 0.073219
13155 | 163.53 | 14.696 | 0.063649 | 39.346 | 0.073223 |  | 13155 | 39.346 | 163.53 | 14.696 | 0.063649 | 0.073223
13156 | 163.54 | 14.696 | 0.063648 | 39.348 | 0.073227 |  | 13156 | 39.348 | 163.54 | 14.696 | 0.063648 | 0.073227
13157 | 163.55 | 14.696 | 0.063646 | 39.35 | 0.073231 |  | 13157 | 39.35 | 163.55 | 14.696 | 0.063646 | 0.073231
13158 | 163.56 | 14.696 | 0.063645 | 39.353 | 0.073235 |  | 13158 | 39.353 | 163.56 | 14.696 | 0.063645 | 0.073235
13159 | 163.57 | 14.696 | 0.063644 | 39.355 | 0.073239 |  | 13159 | 39.355 | 163.57 | 14.696 | 0.063644 | 0.073239
13160 | 163.58 | 14.696 | 0.063643 | 39.358 | 0.073243 |  | 13160 | 39.358 | 163.58 | 14.696 | 0.063643 | 0.073243
13161 | 163.59 | 14.696 | 0.063642 | 39.36 | 0.073246 |  | 13161 | 39.36 | 163.59 | 14.696 | 0.063642 | 0.073246
13162 | 163.6 | 14.696 | 0.063641 | 39.363 | 0.07325 |  | 13162 | 39.363 | 163.6 | 14.696 | 0.063641 | 0.07325
13163 | 163.61 | 14.696 | 0.06364 | 39.365 | 0.073254 |  | 13163 | 39.365 | 163.61 | 14.696 | 0.06364 | 0.073254
13164 | 163.62 | 14.696 | 0.063639 | 39.367 | 0.073258 |  | 13164 | 39.367 | 163.62 | 14.696 | 0.063639 | 0.073258
13165 | 163.63 | 14.696 | 0.063638 | 39.37 | 0.073262 |  | 13165 | 39.37 | 163.63 | 14.696 | 0.063638 | 0.073262
13166 | 163.64 | 14.696 | 0.063637 | 39.372 | 0.073266 |  | 13166 | 39.372 | 163.64 | 14.696 | 0.063637 | 0.073266
13167 | 163.65 | 14.696 | 0.063636 | 39.375 | 0.07327 |  | 13167 | 39.375 | 163.65 | 14.696 | 0.063636 | 0.07327
13168 | 163.66 | 14.696 | 0.063635 | 39.377 | 0.073273 |  | 13168 | 39.377 | 163.66 | 14.696 | 0.063635 | 0.073273
13169 | 163.67 | 14.696 | 0.063634 | 39.379 | 0.073277 |  | 13169 | 39.379 | 163.67 | 14.696 | 0.063634 | 0.073277
13170 | 163.68 | 14.696 | 0.063633 | 39.382 | 0.073281 |  | 13170 | 39.382 | 163.68 | 14.696 | 0.063633 | 0.073281
13171 | 163.69 | 14.696 | 0.063632 | 39.384 | 0.073285 |  | 13171 | 39.384 | 163.69 | 14.696 | 0.063632 | 0.073285
13172 | 163.7 | 14.696 | 0.063631 | 39.387 | 0.073289 |  | 13172 | 39.387 | 163.7 | 14.696 | 0.063631 | 0.073289
13173 | 163.71 | 14.696 | 0.06363 | 39.389 | 0.073293 |  | 13173 | 39.389 | 163.71 | 14.696 | 0.06363 | 0.073293
13174 | 163.72 | 14.696 | 0.063629 | 39.391 | 0.073297 |  | 13174 | 39.391 | 163.72 | 14.696 | 0.063629 | 0.073297
13175 | 163.73 | 14.696 | 0.063628 | 39.394 | 0.073301 |  | 13175 | 39.394 | 163.73 | 14.696 | 0.063628 | 0.073301
13176 | 163.74 | 14.696 | 0.063627 | 39.396 | 0.073304 |  | 13176 | 39.396 | 163.74 | 14.696 | 0.063627 | 0.073304
13177 | 163.75 | 14.696 | 0.063626 | 39.399 | 0.073308 |  | 13177 | 39.399 | 163.75 | 14.696 | 0.063626 | 0.073308
13178 | 163.76 | 14.696 | 0.063625 | 39.401 | 0.073312 |  | 13178 | 39.401 | 163.76 | 14.696 | 0.063625 | 0.073312
13179 | 163.77 | 14.696 | 0.063624 | 39.404 | 0.073316 |  | 13179 | 39.404 | 163.77 | 14.696 | 0.063624 | 0.073316
13180 | 163.78 | 14.696 | 0.063623 | 39.406 | 0.07332 |  | 13180 | 39.406 | 163.78 | 14.696 | 0.063623 | 0.07332
13181 | 163.79 | 14.696 | 0.063622 | 39.408 | 0.073324 |  | 13181 | 39.408 | 163.79 | 14.696 | 0.063622 | 0.073324
13182 | 163.8 | 14.696 | 0.063621 | 39.411 | 0.073328 |  | 13182 | 39.411 | 163.8 | 14.696 | 0.063621 | 0.073328
13183 | 163.81 | 14.696 | 0.06362 | 39.413 | 0.073332 |  | 13183 | 39.413 | 163.81 | 14.696 | 0.06362 | 0.073332
13184 | 163.82 | 14.696 | 0.063619 | 39.416 | 0.073335 |  | 13184 | 39.416 | 163.82 | 14.696 | 0.063619 | 0.073335
13185 | 163.83 | 14.696 | 0.063618 | 39.418 | 0.073339 |  | 13185 | 39.418 | 163.83 | 14.696 | 0.063618 | 0.073339
13186 | 163.84 | 14.696 | 0.063617 | 39.42 | 0.073343 |  | 13186 | 39.42 | 163.84 | 14.696 | 0.063617 | 0.073343
13187 | 163.85 | 14.696 | 0.063616 | 39.423 | 0.073347 |  | 13187 | 39.423 | 163.85 | 14.696 | 0.063616 | 0.073347
13188 | 163.86 | 14.696 | 0.063615 | 39.425 | 0.073351 |  | 13188 | 39.425 | 163.86 | 14.696 | 0.063615 | 0.073351
13189 | 163.87 | 14.696 | 0.063614 | 39.428 | 0.073355 |  | 13189 | 39.428 | 163.87 | 14.696 | 0.063614 | 0.073355
13190 | 163.88 | 14.696 | 0.063613 | 39.43 | 0.073359 |  | 13190 | 39.43 | 163.88 | 14.696 | 0.063613 | 0.073359
13191 | 163.89 | 14.696 | 0.063612 | 39.432 | 0.073362 |  | 13191 | 39.432 | 163.89 | 14.696 | 0.063612 | 0.073362
13192 | 163.9 | 14.696 | 0.063611 | 39.435 | 0.073366 |  | 13192 | 39.435 | 163.9 | 14.696 | 0.063611 | 0.073366
13193 | 163.91 | 14.696 | 0.06361 | 39.437 | 0.07337 |  | 13193 | 39.437 | 163.91 | 14.696 | 0.06361 | 0.07337
13194 | 163.92 | 14.696 | 0.063609 | 39.44 | 0.073374 |  | 13194 | 39.44 | 163.92 | 14.696 | 0.063609 | 0.073374
13195 | 163.93 | 14.696 | 0.063608 | 39.442 | 0.073378 |  | 13195 | 39.442 | 163.93 | 14.696 | 0.063608 | 0.073378
13196 | 163.94 | 14.696 | 0.063607 | 39.445 | 0.073382 |  | 13196 | 39.445 | 163.94 | 14.696 | 0.063607 | 0.073382
13197 | 163.95 | 14.696 | 0.063606 | 39.447 | 0.073386 |  | 13197 | 39.447 | 163.95 | 14.696 | 0.063606 | 0.073386
13198 | 163.96 | 14.696 | 0.063605 | 39.449 | 0.07339 |  | 13198 | 39.449 | 163.96 | 14.696 | 0.063605 | 0.07339
13199 | 163.97 | 14.696 | 0.063604 | 39.452 | 0.073393 |  | 13199 | 39.452 | 163.97 | 14.696 | 0.063604 | 0.073393
13200 | 163.98 | 14.696 | 0.063603 | 39.454 | 0.073397 |  | 13200 | 39.454 | 163.98 | 14.696 | 0.063603 | 0.073397
13201 | 163.99 | 14.696 | 0.063602 | 39.457 | 0.073401 |  | 13201 | 39.457 | 163.99 | 14.696 | 0.063602 | 0.073401
13202 | 164 | 14.696 | 0.0636 | 39.459 | 0.073405 |  | 13202 | 39.459 | 164 | 14.696 | 0.0636 | 0.073405
13203 | 164.01 | 14.696 | 0.063599 | 39.461 | 0.073409 |  | 13203 | 39.461 | 164.01 | 14.696 | 0.063599 | 0.073409
13204 | 164.02 | 14.696 | 0.063598 | 39.464 | 0.073413 |  | 13204 | 39.464 | 164.02 | 14.696 | 0.063598 | 0.073413
13205 | 164.03 | 14.696 | 0.063597 | 39.466 | 0.073417 |  | 13205 | 39.466 | 164.03 | 14.696 | 0.063597 | 0.073417
13206 | 164.04 | 14.696 | 0.063596 | 39.469 | 0.07342 |  | 13206 | 39.469 | 164.04 | 14.696 | 0.063596 | 0.07342
13207 | 164.05 | 14.696 | 0.063595 | 39.471 | 0.073424 |  | 13207 | 39.471 | 164.05 | 14.696 | 0.063595 | 0.073424
13208 | 164.06 | 14.696 | 0.063594 | 39.473 | 0.073428 |  | 13208 | 39.473 | 164.06 | 14.696 | 0.063594 | 0.073428
13209 | 164.07 | 14.696 | 0.063593 | 39.476 | 0.073432 |  | 13209 | 39.476 | 164.07 | 14.696 | 0.063593 | 0.073432
13210 | 164.08 | 14.696 | 0.063592 | 39.478 | 0.073436 |  | 13210 | 39.478 | 164.08 | 14.696 | 0.063592 | 0.073436
13211 | 164.09 | 14.696 | 0.063591 | 39.481 | 0.07344 |  | 13211 | 39.481 | 164.09 | 14.696 | 0.063591 | 0.07344
13212 | 164.1 | 14.696 | 0.06359 | 39.483 | 0.073444 |  | 13212 | 39.483 | 164.1 | 14.696 | 0.06359 | 0.073444
13213 | 164.11 | 14.696 | 0.063589 | 39.486 | 0.073448 |  | 13213 | 39.486 | 164.11 | 14.696 | 0.063589 | 0.073448
13214 | 164.12 | 14.696 | 0.063588 | 39.488 | 0.073451 |  | 13214 | 39.488 | 164.12 | 14.696 | 0.063588 | 0.073451
13215 | 164.13 | 14.696 | 0.063587 | 39.49 | 0.073455 |  | 13215 | 39.49 | 164.13 | 14.696 | 0.063587 | 0.073455
13216 | 164.14 | 14.696 | 0.063586 | 39.493 | 0.073459 |  | 13216 | 39.493 | 164.14 | 14.696 | 0.063586 | 0.073459
13217 | 164.15 | 14.696 | 0.063585 | 39.495 | 0.073463 |  | 13217 | 39.495 | 164.15 | 14.696 | 0.063585 | 0.073463
13218 | 164.16 | 14.696 | 0.063584 | 39.498 | 0.073467 |  | 13218 | 39.498 | 164.16 | 14.696 | 0.063584 | 0.073467
13219 | 164.17 | 14.696 | 0.063583 | 39.5 | 0.073471 |  | 13219 | 39.5 | 164.17 | 14.696 | 0.063583 | 0.073471
13220 | 164.18 | 14.696 | 0.063582 | 39.502 | 0.073475 |  | 13220 | 39.502 | 164.18 | 14.696 | 0.063582 | 0.073475
13221 | 164.19 | 14.696 | 0.063581 | 39.505 | 0.073478 |  | 13221 | 39.505 | 164.19 | 14.696 | 0.063581 | 0.073478
13222 | 164.2 | 14.696 | 0.06358 | 39.507 | 0.073482 |  | 13222 | 39.507 | 164.2 | 14.696 | 0.06358 | 0.073482
13223 | 164.21 | 14.696 | 0.063579 | 39.51 | 0.073486 |  | 13223 | 39.51 | 164.21 | 14.696 | 0.063579 | 0.073486
13224 | 164.22 | 14.696 | 0.063578 | 39.512 | 0.07349 |  | 13224 | 39.512 | 164.22 | 14.696 | 0.063578 | 0.07349
13225 | 164.23 | 14.696 | 0.063577 | 39.514 | 0.073494 |  | 13225 | 39.514 | 164.23 | 14.696 | 0.063577 | 0.073494
13226 | 164.24 | 14.696 | 0.063576 | 39.517 | 0.073498 |  | 13226 | 39.517 | 164.24 | 14.696 | 0.063576 | 0.073498
13227 | 164.25 | 14.696 | 0.063575 | 39.519 | 0.073502 |  | 13227 | 39.519 | 164.25 | 14.696 | 0.063575 | 0.073502
13228 | 164.26 | 14.696 | 0.063574 | 39.522 | 0.073506 |  | 13228 | 39.522 | 164.26 | 14.696 | 0.063574 | 0.073506
13229 | 164.27 | 14.696 | 0.063573 | 39.524 | 0.073509 |  | 13229 | 39.524 | 164.27 | 14.696 | 0.063573 | 0.073509
13230 | 164.28 | 14.696 | 0.063572 | 39.526 | 0.073513 |  | 13230 | 39.526 | 164.28 | 14.696 | 0.063572 | 0.073513
13231 | 164.29 | 14.696 | 0.063571 | 39.529 | 0.073517 |  | 13231 | 39.529 | 164.29 | 14.696 | 0.063571 | 0.073517
13232 | 164.3 | 14.696 | 0.06357 | 39.531 | 0.073521 |  | 13232 | 39.531 | 164.3 | 14.696 | 0.06357 | 0.073521
13233 | 164.31 | 14.696 | 0.063569 | 39.534 | 0.073525 |  | 13233 | 39.534 | 164.31 | 14.696 | 0.063569 | 0.073525
13234 | 164.32 | 14.696 | 0.063568 | 39.536 | 0.073529 |  | 13234 | 39.536 | 164.32 | 14.696 | 0.063568 | 0.073529
13235 | 164.33 | 14.696 | 0.063567 | 39.539 | 0.073533 |  | 13235 | 39.539 | 164.33 | 14.696 | 0.063567 | 0.073533
13236 | 164.34 | 14.696 | 0.063566 | 39.541 | 0.073536 |  | 13236 | 39.541 | 164.34 | 14.696 | 0.063566 | 0.073536
13237 | 164.35 | 14.696 | 0.063565 | 39.543 | 0.07354 |  | 13237 | 39.543 | 164.35 | 14.696 | 0.063565 | 0.07354
13238 | 164.36 | 14.696 | 0.063564 | 39.546 | 0.073544 |  | 13238 | 39.546 | 164.36 | 14.696 | 0.063564 | 0.073544
13239 | 164.37 | 14.696 | 0.063563 | 39.548 | 0.073548 |  | 13239 | 39.548 | 164.37 | 14.696 | 0.063563 | 0.073548
13240 | 164.38 | 14.696 | 0.063562 | 39.551 | 0.073552 |  | 13240 | 39.551 | 164.38 | 14.696 | 0.063562 | 0.073552
13241 | 164.39 | 14.696 | 0.063561 | 39.553 | 0.073556 |  | 13241 | 39.553 | 164.39 | 14.696 | 0.063561 | 0.073556
13242 | 164.4 | 14.696 | 0.06356 | 39.555 | 0.07356 |  | 13242 | 39.555 | 164.4 | 14.696 | 0.06356 | 0.07356
13243 | 164.41 | 14.696 | 0.063559 | 39.558 | 0.073563 |  | 13243 | 39.558 | 164.41 | 14.696 | 0.063559 | 0.073563
13244 | 164.42 | 14.696 | 0.063558 | 39.56 | 0.073567 |  | 13244 | 39.56 | 164.42 | 14.696 | 0.063558 | 0.073567
13245 | 164.43 | 14.696 | 0.063557 | 39.563 | 0.073571 |  | 13245 | 39.563 | 164.43 | 14.696 | 0.063557 | 0.073571
13246 | 164.44 | 14.696 | 0.063556 | 39.565 | 0.073575 |  | 13246 | 39.565 | 164.44 | 14.696 | 0.063556 | 0.073575
13247 | 164.45 | 14.696 | 0.063555 | 39.567 | 0.073579 |  | 13247 | 39.567 | 164.45 | 14.696 | 0.063555 | 0.073579
13248 | 164.46 | 14.696 | 0.063554 | 39.57 | 0.073583 |  | 13248 | 39.57 | 164.46 | 14.696 | 0.063554 | 0.073583
13249 | 164.47 | 14.696 | 0.063553 | 39.572 | 0.073587 |  | 13249 | 39.572 | 164.47 | 14.696 | 0.063553 | 0.073587
13250 | 164.48 | 14.696 | 0.063551 | 39.575 | 0.073591 |  | 13250 | 39.575 | 164.48 | 14.696 | 0.063551 | 0.073591
13251 | 164.49 | 14.696 | 0.06355 | 39.577 | 0.073594 |  | 13251 | 39.577 | 164.49 | 14.696 | 0.06355 | 0.073594
13252 | 164.5 | 14.696 | 0.063549 | 39.58 | 0.073598 |  | 13252 | 39.58 | 164.5 | 14.696 | 0.063549 | 0.073598
13253 | 164.51 | 14.696 | 0.063548 | 39.582 | 0.073602 |  | 13253 | 39.582 | 164.51 | 14.696 | 0.063548 | 0.073602
13254 | 164.52 | 14.696 | 0.063547 | 39.584 | 0.073606 |  | 13254 | 39.584 | 164.52 | 14.696 | 0.063547 | 0.073606
13255 | 164.53 | 14.696 | 0.063546 | 39.587 | 0.07361 |  | 13255 | 39.587 | 164.53 | 14.696 | 0.063546 | 0.07361
13256 | 164.54 | 14.696 | 0.063545 | 39.589 | 0.073614 |  | 13256 | 39.589 | 164.54 | 14.696 | 0.063545 | 0.073614
13257 | 164.55 | 14.696 | 0.063544 | 39.592 | 0.073618 |  | 13257 | 39.592 | 164.55 | 14.696 | 0.063544 | 0.073618
13258 | 164.56 | 14.696 | 0.063543 | 39.594 | 0.073621 |  | 13258 | 39.594 | 164.56 | 14.696 | 0.063543 | 0.073621
13259 | 164.57 | 14.696 | 0.063542 | 39.596 | 0.073625 |  | 13259 | 39.596 | 164.57 | 14.696 | 0.063542 | 0.073625
13260 | 164.58 | 14.696 | 0.063541 | 39.599 | 0.073629 |  | 13260 | 39.599 | 164.58 | 14.696 | 0.063541 | 0.073629
13261 | 164.59 | 14.696 | 0.06354 | 39.601 | 0.073633 |  | 13261 | 39.601 | 164.59 | 14.696 | 0.06354 | 0.073633
13262 | 164.6 | 14.696 | 0.063539 | 39.604 | 0.073637 |  | 13262 | 39.604 | 164.6 | 14.696 | 0.063539 | 0.073637
13263 | 164.61 | 14.696 | 0.063538 | 39.606 | 0.073641 |  | 13263 | 39.606 | 164.61 | 14.696 | 0.063538 | 0.073641
13264 | 164.62 | 14.696 | 0.063537 | 39.608 | 0.073645 |  | 13264 | 39.608 | 164.62 | 14.696 | 0.063537 | 0.073645
13265 | 164.63 | 14.696 | 0.063536 | 39.611 | 0.073648 |  | 13265 | 39.611 | 164.63 | 14.696 | 0.063536 | 0.073648
13266 | 164.64 | 14.696 | 0.063535 | 39.613 | 0.073652 |  | 13266 | 39.613 | 164.64 | 14.696 | 0.063535 | 0.073652
13267 | 164.65 | 14.696 | 0.063534 | 39.616 | 0.073656 |  | 13267 | 39.616 | 164.65 | 14.696 | 0.063534 | 0.073656
13268 | 164.66 | 14.696 | 0.063533 | 39.618 | 0.07366 |  | 13268 | 39.618 | 164.66 | 14.696 | 0.063533 | 0.07366
13269 | 164.67 | 14.696 | 0.063532 | 39.621 | 0.073664 |  | 13269 | 39.621 | 164.67 | 14.696 | 0.063532 | 0.073664
13270 | 164.68 | 14.696 | 0.063531 | 39.623 | 0.073668 |  | 13270 | 39.623 | 164.68 | 14.696 | 0.063531 | 0.073668
13271 | 164.69 | 14.696 | 0.06353 | 39.625 | 0.073672 |  | 13271 | 39.625 | 164.69 | 14.696 | 0.06353 | 0.073672
13272 | 164.7 | 14.696 | 0.063529 | 39.628 | 0.073676 |  | 13272 | 39.628 | 164.7 | 14.696 | 0.063529 | 0.073676
13273 | 164.71 | 14.696 | 0.063528 | 39.63 | 0.073679 |  | 13273 | 39.63 | 164.71 | 14.696 | 0.063528 | 0.073679
13274 | 164.72 | 14.696 | 0.063527 | 39.633 | 0.073683 |  | 13274 | 39.633 | 164.72 | 14.696 | 0.063527 | 0.073683
13275 | 164.73 | 14.696 | 0.063526 | 39.635 | 0.073687 |  | 13275 | 39.635 | 164.73 | 14.696 | 0.063526 | 0.073687
13276 | 164.74 | 14.696 | 0.063525 | 39.637 | 0.073691 |  | 13276 | 39.637 | 164.74 | 14.696 | 0.063525 | 0.073691
13277 | 164.75 | 14.696 | 0.063524 | 39.64 | 0.073695 |  | 13277 | 39.64 | 164.75 | 14.696 | 0.063524 | 0.073695
13278 | 164.76 | 14.696 | 0.063523 | 39.642 | 0.073699 |  | 13278 | 39.642 | 164.76 | 14.696 | 0.063523 | 0.073699
13279 | 164.77 | 14.696 | 0.063522 | 39.645 | 0.073703 |  | 13279 | 39.645 | 164.77 | 14.696 | 0.063522 | 0.073703
13280 | 164.78 | 14.696 | 0.063521 | 39.647 | 0.073706 |  | 13280 | 39.647 | 164.78 | 14.696 | 0.063521 | 0.073706
13281 | 164.79 | 14.696 | 0.06352 | 39.649 | 0.07371 |  | 13281 | 39.649 | 164.79 | 14.696 | 0.06352 | 0.07371
13282 | 164.8 | 14.696 | 0.063519 | 39.652 | 0.073714 |  | 13282 | 39.652 | 164.8 | 14.696 | 0.063519 | 0.073714
13283 | 164.81 | 14.696 | 0.063518 | 39.654 | 0.073718 |  | 13283 | 39.654 | 164.81 | 14.696 | 0.063518 | 0.073718
13284 | 164.82 | 14.696 | 0.063517 | 39.657 | 0.073722 |  | 13284 | 39.657 | 164.82 | 14.696 | 0.063517 | 0.073722
13285 | 164.83 | 14.696 | 0.063516 | 39.659 | 0.073726 |  | 13285 | 39.659 | 164.83 | 14.696 | 0.063516 | 0.073726
13286 | 164.84 | 14.696 | 0.063515 | 39.662 | 0.07373 |  | 13286 | 39.662 | 164.84 | 14.696 | 0.063515 | 0.07373
13287 | 164.85 | 14.696 | 0.063514 | 39.664 | 0.073733 |  | 13287 | 39.664 | 164.85 | 14.696 | 0.063514 | 0.073733
13288 | 164.86 | 14.696 | 0.063513 | 39.666 | 0.073737 |  | 13288 | 39.666 | 164.86 | 14.696 | 0.063513 | 0.073737
13289 | 164.87 | 14.696 | 0.063512 | 39.669 | 0.073741 |  | 13289 | 39.669 | 164.87 | 14.696 | 0.063512 | 0.073741
13290 | 164.88 | 14.696 | 0.063511 | 39.671 | 0.073745 |  | 13290 | 39.671 | 164.88 | 14.696 | 0.063511 | 0.073745
13291 | 164.89 | 14.696 | 0.06351 | 39.674 | 0.073749 |  | 13291 | 39.674 | 164.89 | 14.696 | 0.06351 | 0.073749
13292 | 164.9 | 14.696 | 0.063509 | 39.676 | 0.073753 |  | 13292 | 39.676 | 164.9 | 14.696 | 0.063509 | 0.073753
13293 | 164.91 | 14.696 | 0.063508 | 39.678 | 0.073757 |  | 13293 | 39.678 | 164.91 | 14.696 | 0.063508 | 0.073757
13294 | 164.92 | 14.696 | 0.063507 | 39.681 | 0.07376 |  | 13294 | 39.681 | 164.92 | 14.696 | 0.063507 | 0.07376
13295 | 164.93 | 14.696 | 0.063506 | 39.683 | 0.073764 |  | 13295 | 39.683 | 164.93 | 14.696 | 0.063506 | 0.073764
13296 | 164.94 | 14.696 | 0.063505 | 39.686 | 0.073768 |  | 13296 | 39.686 | 164.94 | 14.696 | 0.063505 | 0.073768
13297 | 164.95 | 14.696 | 0.063504 | 39.688 | 0.073772 |  | 13297 | 39.688 | 164.95 | 14.696 | 0.063504 | 0.073772
13298 | 164.96 | 14.696 | 0.063503 | 39.69 | 0.073776 |  | 13298 | 39.69 | 164.96 | 14.696 | 0.063503 | 0.073776
13299 | 164.97 | 14.696 | 0.063502 | 39.693 | 0.07378 |  | 13299 | 39.693 | 164.97 | 14.696 | 0.063502 | 0.07378
13300 | 164.98 | 14.696 | 0.063501 | 39.695 | 0.073784 |  | 13300 | 39.695 | 164.98 | 14.696 | 0.063501 | 0.073784
13301 | 164.99 | 14.696 | 0.0635 | 39.698 | 0.073787 |  | 13301 | 39.698 | 164.99 | 14.696 | 0.0635 | 0.073787
13302 | 165 | 14.696 | 0.063499 | 39.7 | 0.073791 |  | 13302 | 39.7 | 165 | 14.696 | 0.063499 | 0.073791
13303 | 165.01 | 14.696 | 0.063497 | 39.703 | 0.073795 |  | 13303 | 39.703 | 165.01 | 14.696 | 0.063497 | 0.073795
13304 | 165.02 | 14.696 | 0.063496 | 39.705 | 0.073799 |  | 13304 | 39.705 | 165.02 | 14.696 | 0.063496 | 0.073799
13305 | 165.03 | 14.696 | 0.063495 | 39.707 | 0.073803 |  | 13305 | 39.707 | 165.03 | 14.696 | 0.063495 | 0.073803
13306 | 165.04 | 14.696 | 0.063494 | 39.71 | 0.073807 |  | 13306 | 39.71 | 165.04 | 14.696 | 0.063494 | 0.073807
13307 | 165.05 | 14.696 | 0.063493 | 39.712 | 0.073811 |  | 13307 | 39.712 | 165.05 | 14.696 | 0.063493 | 0.073811
13308 | 165.06 | 14.696 | 0.063492 | 39.715 | 0.073815 |  | 13308 | 39.715 | 165.06 | 14.696 | 0.063492 | 0.073815
13309 | 165.07 | 14.696 | 0.063491 | 39.717 | 0.073818 |  | 13309 | 39.717 | 165.07 | 14.696 | 0.063491 | 0.073818
13310 | 165.08 | 14.696 | 0.06349 | 39.719 | 0.073822 |  | 13310 | 39.719 | 165.08 | 14.696 | 0.06349 | 0.073822
13311 | 165.09 | 14.696 | 0.063489 | 39.722 | 0.073826 |  | 13311 | 39.722 | 165.09 | 14.696 | 0.063489 | 0.073826
13312 | 165.1 | 14.696 | 0.063488 | 39.724 | 0.07383 |  | 13312 | 39.724 | 165.1 | 14.696 | 0.063488 | 0.07383
13313 | 165.11 | 14.696 | 0.063487 | 39.727 | 0.073834 |  | 13313 | 39.727 | 165.11 | 14.696 | 0.063487 | 0.073834
13314 | 165.12 | 14.696 | 0.063486 | 39.729 | 0.073838 |  | 13314 | 39.729 | 165.12 | 14.696 | 0.063486 | 0.073838
13315 | 165.13 | 14.696 | 0.063485 | 39.731 | 0.073842 |  | 13315 | 39.731 | 165.13 | 14.696 | 0.063485 | 0.073842
13316 | 165.14 | 14.696 | 0.063484 | 39.734 | 0.073845 |  | 13316 | 39.734 | 165.14 | 14.696 | 0.063484 | 0.073845
13317 | 165.15 | 14.696 | 0.063483 | 39.736 | 0.073849 |  | 13317 | 39.736 | 165.15 | 14.696 | 0.063483 | 0.073849
13318 | 165.16 | 14.696 | 0.063482 | 39.739 | 0.073853 |  | 13318 | 39.739 | 165.16 | 14.696 | 0.063482 | 0.073853
13319 | 165.17 | 14.696 | 0.063481 | 39.741 | 0.073857 |  | 13319 | 39.741 | 165.17 | 14.696 | 0.063481 | 0.073857
13320 | 165.18 | 14.696 | 0.06348 | 39.744 | 0.073861 |  | 13320 | 39.744 | 165.18 | 14.696 | 0.06348 | 0.073861
13321 | 165.19 | 14.696 | 0.063479 | 39.746 | 0.073865 |  | 13321 | 39.746 | 165.19 | 14.696 | 0.063479 | 0.073865
13322 | 165.2 | 14.696 | 0.063478 | 39.748 | 0.073869 |  | 13322 | 39.748 | 165.2 | 14.696 | 0.063478 | 0.073869
13323 | 165.21 | 14.696 | 0.063477 | 39.751 | 0.073872 |  | 13323 | 39.751 | 165.21 | 14.696 | 0.063477 | 0.073872
13324 | 165.22 | 14.696 | 0.063476 | 39.753 | 0.073876 |  | 13324 | 39.753 | 165.22 | 14.696 | 0.063476 | 0.073876
13325 | 165.23 | 14.696 | 0.063475 | 39.756 | 0.07388 |  | 13325 | 39.756 | 165.23 | 14.696 | 0.063475 | 0.07388
13326 | 165.24 | 14.696 | 0.063474 | 39.758 | 0.073884 |  | 13326 | 39.758 | 165.24 | 14.696 | 0.063474 | 0.073884
13327 | 165.25 | 14.696 | 0.063473 | 39.76 | 0.073888 |  | 13327 | 39.76 | 165.25 | 14.696 | 0.063473 | 0.073888
13328 | 165.26 | 14.696 | 0.063472 | 39.763 | 0.073892 |  | 13328 | 39.763 | 165.26 | 14.696 | 0.063472 | 0.073892
13329 | 165.27 | 14.696 | 0.063471 | 39.765 | 0.073896 |  | 13329 | 39.765 | 165.27 | 14.696 | 0.063471 | 0.073896
13330 | 165.28 | 14.696 | 0.06347 | 39.768 | 0.073899 |  | 13330 | 39.768 | 165.28 | 14.696 | 0.06347 | 0.073899
13331 | 165.29 | 14.696 | 0.063469 | 39.77 | 0.073903 |  | 13331 | 39.77 | 165.29 | 14.696 | 0.063469 | 0.073903
13332 | 165.3 | 14.696 | 0.063468 | 39.772 | 0.073907 |  | 13332 | 39.772 | 165.3 | 14.696 | 0.063468 | 0.073907
13333 | 165.31 | 14.696 | 0.063467 | 39.775 | 0.073911 |  | 13333 | 39.775 | 165.31 | 14.696 | 0.063467 | 0.073911
13334 | 165.32 | 14.696 | 0.063466 | 39.777 | 0.073915 |  | 13334 | 39.777 | 165.32 | 14.696 | 0.063466 | 0.073915
13335 | 165.33 | 14.696 | 0.063465 | 39.78 | 0.073919 |  | 13335 | 39.78 | 165.33 | 14.696 | 0.063465 | 0.073919
13336 | 165.34 | 14.696 | 0.063464 | 39.782 | 0.073923 |  | 13336 | 39.782 | 165.34 | 14.696 | 0.063464 | 0.073923
13337 | 165.35 | 14.696 | 0.063463 | 39.785 | 0.073926 |  | 13337 | 39.785 | 165.35 | 14.696 | 0.063463 | 0.073926
13338 | 165.36 | 14.696 | 0.063462 | 39.787 | 0.07393 |  | 13338 | 39.787 | 165.36 | 14.696 | 0.063462 | 0.07393
13339 | 165.37 | 14.696 | 0.063461 | 39.789 | 0.073934 |  | 13339 | 39.789 | 165.37 | 14.696 | 0.063461 | 0.073934
13340 | 165.38 | 14.696 | 0.06346 | 39.792 | 0.073938 |  | 13340 | 39.792 | 165.38 | 14.696 | 0.06346 | 0.073938
13341 | 165.39 | 14.696 | 0.063459 | 39.794 | 0.073942 |  | 13341 | 39.794 | 165.39 | 14.696 | 0.063459 | 0.073942
13342 | 165.4 | 14.696 | 0.063458 | 39.797 | 0.073946 |  | 13342 | 39.797 | 165.4 | 14.696 | 0.063458 | 0.073946
13343 | 165.41 | 14.696 | 0.063457 | 39.799 | 0.07395 |  | 13343 | 39.799 | 165.41 | 14.696 | 0.063457 | 0.07395
13344 | 165.42 | 14.696 | 0.063456 | 39.801 | 0.073953 |  | 13344 | 39.801 | 165.42 | 14.696 | 0.063456 | 0.073953
13345 | 165.43 | 14.696 | 0.063455 | 39.804 | 0.073957 |  | 13345 | 39.804 | 165.43 | 14.696 | 0.063455 | 0.073957
13346 | 165.44 | 14.696 | 0.063454 | 39.806 | 0.073961 |  | 13346 | 39.806 | 165.44 | 14.696 | 0.063454 | 0.073961
13347 | 165.45 | 14.696 | 0.063453 | 39.809 | 0.073965 |  | 13347 | 39.809 | 165.45 | 14.696 | 0.063453 | 0.073965
13348 | 165.46 | 14.696 | 0.063452 | 39.811 | 0.073969 |  | 13348 | 39.811 | 165.46 | 14.696 | 0.063452 | 0.073969
13349 | 165.47 | 14.696 | 0.063451 | 39.813 | 0.073973 |  | 13349 | 39.813 | 165.47 | 14.696 | 0.063451 | 0.073973
13350 | 165.48 | 14.696 | 0.06345 | 39.816 | 0.073977 |  | 13350 | 39.816 | 165.48 | 14.696 | 0.06345 | 0.073977
13351 | 165.49 | 14.696 | 0.063449 | 39.818 | 0.07398 |  | 13351 | 39.818 | 165.49 | 14.696 | 0.063449 | 0.07398
13352 | 165.5 | 14.696 | 0.063448 | 39.821 | 0.073984 |  | 13352 | 39.821 | 165.5 | 14.696 | 0.063448 | 0.073984
13353 | 165.51 | 14.696 | 0.063447 | 39.823 | 0.073988 |  | 13353 | 39.823 | 165.51 | 14.696 | 0.063447 | 0.073988
13354 | 165.52 | 14.696 | 0.063446 | 39.826 | 0.073992 |  | 13354 | 39.826 | 165.52 | 14.696 | 0.063446 | 0.073992
13355 | 165.53 | 14.696 | 0.063445 | 39.828 | 0.073996 |  | 13355 | 39.828 | 165.53 | 14.696 | 0.063445 | 0.073996
13356 | 165.54 | 14.696 | 0.063444 | 39.83 | 0.074 |  | 13356 | 39.83 | 165.54 | 14.696 | 0.063444 | 0.074
13357 | 165.55 | 14.696 | 0.063443 | 39.833 | 0.074004 |  | 13357 | 39.833 | 165.55 | 14.696 | 0.063443 | 0.074004
13358 | 165.56 | 14.696 | 0.063442 | 39.835 | 0.074007 |  | 13358 | 39.835 | 165.56 | 14.696 | 0.063442 | 0.074007
13359 | 165.57 | 14.696 | 0.063441 | 39.838 | 0.074011 |  | 13359 | 39.838 | 165.57 | 14.696 | 0.063441 | 0.074011
13360 | 165.58 | 14.696 | 0.06344 | 39.84 | 0.074015 |  | 13360 | 39.84 | 165.58 | 14.696 | 0.06344 | 0.074015
13361 | 165.59 | 14.696 | 0.063438 | 39.842 | 0.074019 |  | 13361 | 39.842 | 165.59 | 14.696 | 0.063438 | 0.074019
13362 | 165.6 | 14.696 | 0.063437 | 39.845 | 0.074023 |  | 13362 | 39.845 | 165.6 | 14.696 | 0.063437 | 0.074023
13363 | 165.61 | 14.696 | 0.063436 | 39.847 | 0.074027 |  | 13363 | 39.847 | 165.61 | 14.696 | 0.063436 | 0.074027
13364 | 165.62 | 14.696 | 0.063435 | 39.85 | 0.074031 |  | 13364 | 39.85 | 165.62 | 14.696 | 0.063435 | 0.074031
13365 | 165.63 | 14.696 | 0.063434 | 39.852 | 0.074034 |  | 13365 | 39.852 | 165.63 | 14.696 | 0.063434 | 0.074034
13366 | 165.64 | 14.696 | 0.063433 | 39.854 | 0.074038 |  | 13366 | 39.854 | 165.64 | 14.696 | 0.063433 | 0.074038
13367 | 165.65 | 14.696 | 0.063432 | 39.857 | 0.074042 |  | 13367 | 39.857 | 165.65 | 14.696 | 0.063432 | 0.074042
13368 | 165.66 | 14.696 | 0.063431 | 39.859 | 0.074046 |  | 13368 | 39.859 | 165.66 | 14.696 | 0.063431 | 0.074046
13369 | 165.67 | 14.696 | 0.06343 | 39.862 | 0.07405 |  | 13369 | 39.862 | 165.67 | 14.696 | 0.06343 | 0.07405
13370 | 165.68 | 14.696 | 0.063429 | 39.864 | 0.074054 |  | 13370 | 39.864 | 165.68 | 14.696 | 0.063429 | 0.074054
13371 | 165.69 | 14.696 | 0.063428 | 39.867 | 0.074058 |  | 13371 | 39.867 | 165.69 | 14.696 | 0.063428 | 0.074058
13372 | 165.7 | 14.696 | 0.063427 | 39.869 | 0.074061 |  | 13372 | 39.869 | 165.7 | 14.696 | 0.063427 | 0.074061
13373 | 165.71 | 14.696 | 0.063426 | 39.871 | 0.074065 |  | 13373 | 39.871 | 165.71 | 14.696 | 0.063426 | 0.074065
13374 | 165.72 | 14.696 | 0.063425 | 39.874 | 0.074069 |  | 13374 | 39.874 | 165.72 | 14.696 | 0.063425 | 0.074069
13375 | 165.73 | 14.696 | 0.063424 | 39.876 | 0.074073 |  | 13375 | 39.876 | 165.73 | 14.696 | 0.063424 | 0.074073
13376 | 165.74 | 14.696 | 0.063423 | 39.879 | 0.074077 |  | 13376 | 39.879 | 165.74 | 14.696 | 0.063423 | 0.074077
13377 | 165.75 | 14.696 | 0.063422 | 39.881 | 0.074081 |  | 13377 | 39.881 | 165.75 | 14.696 | 0.063422 | 0.074081
13378 | 165.76 | 14.696 | 0.063421 | 39.883 | 0.074085 |  | 13378 | 39.883 | 165.76 | 14.696 | 0.063421 | 0.074085
13379 | 165.77 | 14.696 | 0.06342 | 39.886 | 0.074088 |  | 13379 | 39.886 | 165.77 | 14.696 | 0.06342 | 0.074088
13380 | 165.78 | 14.696 | 0.063419 | 39.888 | 0.074092 |  | 13380 | 39.888 | 165.78 | 14.696 | 0.063419 | 0.074092
13381 | 165.79 | 14.696 | 0.063418 | 39.891 | 0.074096 |  | 13381 | 39.891 | 165.79 | 14.696 | 0.063418 | 0.074096
13382 | 165.8 | 14.696 | 0.063417 | 39.893 | 0.0741 |  | 13382 | 39.893 | 165.8 | 14.696 | 0.063417 | 0.0741
13383 | 165.81 | 14.696 | 0.063416 | 39.895 | 0.074104 |  | 13383 | 39.895 | 165.81 | 14.696 | 0.063416 | 0.074104
13384 | 165.82 | 14.696 | 0.063415 | 39.898 | 0.074108 |  | 13384 | 39.898 | 165.82 | 14.696 | 0.063415 | 0.074108
13385 | 165.83 | 14.696 | 0.063414 | 39.9 | 0.074112 |  | 13385 | 39.9 | 165.83 | 14.696 | 0.063414 | 0.074112
13386 | 165.84 | 14.696 | 0.063413 | 39.903 | 0.074115 |  | 13386 | 39.903 | 165.84 | 14.696 | 0.063413 | 0.074115
13387 | 165.85 | 14.696 | 0.063412 | 39.905 | 0.074119 |  | 13387 | 39.905 | 165.85 | 14.696 | 0.063412 | 0.074119
13388 | 165.86 | 14.696 | 0.063411 | 39.908 | 0.074123 |  | 13388 | 39.908 | 165.86 | 14.696 | 0.063411 | 0.074123
13389 | 165.87 | 14.696 | 0.06341 | 39.91 | 0.074127 |  | 13389 | 39.91 | 165.87 | 14.696 | 0.06341 | 0.074127
13390 | 165.88 | 14.696 | 0.063409 | 39.912 | 0.074131 |  | 13390 | 39.912 | 165.88 | 14.696 | 0.063409 | 0.074131
13391 | 165.89 | 14.696 | 0.063408 | 39.915 | 0.074135 |  | 13391 | 39.915 | 165.89 | 14.696 | 0.063408 | 0.074135
13392 | 165.9 | 14.696 | 0.063407 | 39.917 | 0.074139 |  | 13392 | 39.917 | 165.9 | 14.696 | 0.063407 | 0.074139
13393 | 165.91 | 14.696 | 0.063406 | 39.92 | 0.074142 |  | 13393 | 39.92 | 165.91 | 14.696 | 0.063406 | 0.074142
13394 | 165.92 | 14.696 | 0.063405 | 39.922 | 0.074146 |  | 13394 | 39.922 | 165.92 | 14.696 | 0.063405 | 0.074146
13395 | 165.93 | 14.696 | 0.063404 | 39.924 | 0.07415 |  | 13395 | 39.924 | 165.93 | 14.696 | 0.063404 | 0.07415
13396 | 165.94 | 14.696 | 0.063403 | 39.927 | 0.074154 |  | 13396 | 39.927 | 165.94 | 14.696 | 0.063403 | 0.074154
13397 | 165.95 | 14.696 | 0.063402 | 39.929 | 0.074158 |  | 13397 | 39.929 | 165.95 | 14.696 | 0.063402 | 0.074158
13398 | 165.96 | 14.696 | 0.063401 | 39.932 | 0.074162 |  | 13398 | 39.932 | 165.96 | 14.696 | 0.063401 | 0.074162
13399 | 165.97 | 14.696 | 0.0634 | 39.934 | 0.074166 |  | 13399 | 39.934 | 165.97 | 14.696 | 0.0634 | 0.074166
13400 | 165.98 | 14.696 | 0.063399 | 39.936 | 0.074169 |  | 13400 | 39.936 | 165.98 | 14.696 | 0.063399 | 0.074169
13401 | 165.99 | 14.696 | 0.063398 | 39.939 | 0.074173 |  | 13401 | 39.939 | 165.99 | 14.696 | 0.063398 | 0.074173
13402 | 166 | 14.696 | 0.063397 | 39.941 | 0.074177 |  | 13402 | 39.941 | 166 | 14.696 | 0.063397 | 0.074177
13403 | 166.01 | 14.696 | 0.063396 | 39.944 | 0.074181 |  | 13403 | 39.944 | 166.01 | 14.696 | 0.063396 | 0.074181
13404 | 166.02 | 14.696 | 0.063395 | 39.946 | 0.074185 |  | 13404 | 39.946 | 166.02 | 14.696 | 0.063395 | 0.074185
13405 | 166.03 | 14.696 | 0.063394 | 39.949 | 0.074189 |  | 13405 | 39.949 | 166.03 | 14.696 | 0.063394 | 0.074189
13406 | 166.04 | 14.696 | 0.063393 | 39.951 | 0.074193 |  | 13406 | 39.951 | 166.04 | 14.696 | 0.063393 | 0.074193
13407 | 166.05 | 14.696 | 0.063392 | 39.953 | 0.074196 |  | 13407 | 39.953 | 166.05 | 14.696 | 0.063392 | 0.074196
13408 | 166.06 | 14.696 | 0.063391 | 39.956 | 0.0742 |  | 13408 | 39.956 | 166.06 | 14.696 | 0.063391 | 0.0742
13409 | 166.07 | 14.696 | 0.06339 | 39.958 | 0.074204 |  | 13409 | 39.958 | 166.07 | 14.696 | 0.06339 | 0.074204
13410 | 166.08 | 14.696 | 0.063389 | 39.961 | 0.074208 |  | 13410 | 39.961 | 166.08 | 14.696 | 0.063389 | 0.074208
13411 | 166.09 | 14.696 | 0.063388 | 39.963 | 0.074212 |  | 13411 | 39.963 | 166.09 | 14.696 | 0.063388 | 0.074212
13412 | 166.1 | 14.696 | 0.063387 | 39.965 | 0.074216 |  | 13412 | 39.965 | 166.1 | 14.696 | 0.063387 | 0.074216
13413 | 166.11 | 14.696 | 0.063386 | 39.968 | 0.074219 |  | 13413 | 39.968 | 166.11 | 14.696 | 0.063386 | 0.074219
13414 | 166.12 | 14.696 | 0.063385 | 39.97 | 0.074223 |  | 13414 | 39.97 | 166.12 | 14.696 | 0.063385 | 0.074223
13415 | 166.13 | 14.696 | 0.063384 | 39.973 | 0.074227 |  | 13415 | 39.973 | 166.13 | 14.696 | 0.063384 | 0.074227
13416 | 166.14 | 14.696 | 0.063383 | 39.975 | 0.074231 |  | 13416 | 39.975 | 166.14 | 14.696 | 0.063383 | 0.074231
13417 | 166.15 | 14.696 | 0.063382 | 39.977 | 0.074235 |  | 13417 | 39.977 | 166.15 | 14.696 | 0.063382 | 0.074235
13418 | 166.16 | 14.696 | 0.063381 | 39.98 | 0.074239 |  | 13418 | 39.98 | 166.16 | 14.696 | 0.063381 | 0.074239
13419 | 166.17 | 14.696 | 0.06338 | 39.982 | 0.074243 |  | 13419 | 39.982 | 166.17 | 14.696 | 0.06338 | 0.074243
13420 | 166.18 | 14.696 | 0.063379 | 39.985 | 0.074246 |  | 13420 | 39.985 | 166.18 | 14.696 | 0.063379 | 0.074246
13421 | 166.19 | 14.696 | 0.063378 | 39.987 | 0.07425 |  | 13421 | 39.987 | 166.19 | 14.696 | 0.063378 | 0.07425
13422 | 166.2 | 14.696 | 0.063377 | 39.99 | 0.074254 |  | 13422 | 39.99 | 166.2 | 14.696 | 0.063377 | 0.074254
13423 | 166.21 | 14.696 | 0.063376 | 39.992 | 0.074258 |  | 13423 | 39.992 | 166.21 | 14.696 | 0.063376 | 0.074258
13424 | 166.22 | 14.696 | 0.063375 | 39.994 | 0.074262 |  | 13424 | 39.994 | 166.22 | 14.696 | 0.063375 | 0.074262
13425 | 166.23 | 14.696 | 0.063374 | 39.997 | 0.074266 |  | 13425 | 39.997 | 166.23 | 14.696 | 0.063374 | 0.074266
13426 | 166.24 | 14.696 | 0.063373 | 39.999 | 0.07427 |  | 13426 | 39.999 | 166.24 | 14.696 | 0.063373 | 0.07427
13427 | 166.25 | 14.696 | 0.063371 | 40.002 | 0.074273 |  | 13427 | 40.002 | 166.25 | 14.696 | 0.063371 | 0.074273
13428 | 166.26 | 14.696 | 0.06337 | 40.004 | 0.074277 |  | 13428 | 40.004 | 166.26 | 14.696 | 0.06337 | 0.074277
13429 | 166.27 | 14.696 | 0.063369 | 40.006 | 0.074281 |  | 13429 | 40.006 | 166.27 | 14.696 | 0.063369 | 0.074281
13430 | 166.28 | 14.696 | 0.063368 | 40.009 | 0.074285 |  | 13430 | 40.009 | 166.28 | 14.696 | 0.063368 | 0.074285
13431 | 166.29 | 14.696 | 0.063367 | 40.011 | 0.074289 |  | 13431 | 40.011 | 166.29 | 14.696 | 0.063367 | 0.074289
13432 | 166.3 | 14.696 | 0.063366 | 40.014 | 0.074293 |  | 13432 | 40.014 | 166.3 | 14.696 | 0.063366 | 0.074293
13433 | 166.31 | 14.696 | 0.063365 | 40.016 | 0.074297 |  | 13433 | 40.016 | 166.31 | 14.696 | 0.063365 | 0.074297
13434 | 166.32 | 14.696 | 0.063364 | 40.018 | 0.0743 |  | 13434 | 40.018 | 166.32 | 14.696 | 0.063364 | 0.0743
13435 | 166.33 | 14.696 | 0.063363 | 40.021 | 0.074304 |  | 13435 | 40.021 | 166.33 | 14.696 | 0.063363 | 0.074304
13436 | 166.34 | 14.696 | 0.063362 | 40.023 | 0.074308 |  | 13436 | 40.023 | 166.34 | 14.696 | 0.063362 | 0.074308
13437 | 166.35 | 14.696 | 0.063361 | 40.026 | 0.074312 |  | 13437 | 40.026 | 166.35 | 14.696 | 0.063361 | 0.074312
13438 | 166.36 | 14.696 | 0.06336 | 40.028 | 0.074316 |  | 13438 | 40.028 | 166.36 | 14.696 | 0.06336 | 0.074316
13439 | 166.37 | 14.696 | 0.063359 | 40.031 | 0.07432 |  | 13439 | 40.031 | 166.37 | 14.696 | 0.063359 | 0.07432
13440 | 166.38 | 14.696 | 0.063358 | 40.033 | 0.074324 |  | 13440 | 40.033 | 166.38 | 14.696 | 0.063358 | 0.074324
13441 | 166.39 | 14.696 | 0.063357 | 40.035 | 0.074327 |  | 13441 | 40.035 | 166.39 | 14.696 | 0.063357 | 0.074327
13442 | 166.4 | 14.696 | 0.063356 | 40.038 | 0.074331 |  | 13442 | 40.038 | 166.4 | 14.696 | 0.063356 | 0.074331
13443 | 166.41 | 14.696 | 0.063355 | 40.04 | 0.074335 |  | 13443 | 40.04 | 166.41 | 14.696 | 0.063355 | 0.074335
13444 | 166.42 | 14.696 | 0.063354 | 40.043 | 0.074339 |  | 13444 | 40.043 | 166.42 | 14.696 | 0.063354 | 0.074339
13445 | 166.43 | 14.696 | 0.063353 | 40.045 | 0.074343 |  | 13445 | 40.045 | 166.43 | 14.696 | 0.063353 | 0.074343
13446 | 166.44 | 14.696 | 0.063352 | 40.047 | 0.074347 |  | 13446 | 40.047 | 166.44 | 14.696 | 0.063352 | 0.074347
13447 | 166.45 | 14.696 | 0.063351 | 40.05 | 0.07435 |  | 13447 | 40.05 | 166.45 | 14.696 | 0.063351 | 0.07435
13448 | 166.46 | 14.696 | 0.06335 | 40.052 | 0.074354 |  | 13448 | 40.052 | 166.46 | 14.696 | 0.06335 | 0.074354
13449 | 166.47 | 14.696 | 0.063349 | 40.055 | 0.074358 |  | 13449 | 40.055 | 166.47 | 14.696 | 0.063349 | 0.074358
13450 | 166.48 | 14.696 | 0.063348 | 40.057 | 0.074362 |  | 13450 | 40.057 | 166.48 | 14.696 | 0.063348 | 0.074362
13451 | 166.49 | 14.696 | 0.063347 | 40.059 | 0.074366 |  | 13451 | 40.059 | 166.49 | 14.696 | 0.063347 | 0.074366
13452 | 166.5 | 14.696 | 0.063346 | 40.062 | 0.07437 |  | 13452 | 40.062 | 166.5 | 14.696 | 0.063346 | 0.07437
13453 | 166.51 | 14.696 | 0.063345 | 40.064 | 0.074374 |  | 13453 | 40.064 | 166.51 | 14.696 | 0.063345 | 0.074374
13454 | 166.52 | 14.696 | 0.063344 | 40.067 | 0.074377 |  | 13454 | 40.067 | 166.52 | 14.696 | 0.063344 | 0.074377
13455 | 166.53 | 14.696 | 0.063343 | 40.069 | 0.074381 |  | 13455 | 40.069 | 166.53 | 14.696 | 0.063343 | 0.074381
13456 | 166.54 | 14.696 | 0.063342 | 40.072 | 0.074385 |  | 13456 | 40.072 | 166.54 | 14.696 | 0.063342 | 0.074385
13457 | 166.55 | 14.696 | 0.063341 | 40.074 | 0.074389 |  | 13457 | 40.074 | 166.55 | 14.696 | 0.063341 | 0.074389
13458 | 166.56 | 14.696 | 0.06334 | 40.076 | 0.074393 |  | 13458 | 40.076 | 166.56 | 14.696 | 0.06334 | 0.074393
13459 | 166.57 | 14.696 | 0.063339 | 40.079 | 0.074397 |  | 13459 | 40.079 | 166.57 | 14.696 | 0.063339 | 0.074397
13460 | 166.58 | 14.696 | 0.063338 | 40.081 | 0.074401 |  | 13460 | 40.081 | 166.58 | 14.696 | 0.063338 | 0.074401
13461 | 166.59 | 14.696 | 0.063337 | 40.084 | 0.074404 |  | 13461 | 40.084 | 166.59 | 14.696 | 0.063337 | 0.074404
13462 | 166.6 | 14.696 | 0.063336 | 40.086 | 0.074408 |  | 13462 | 40.086 | 166.6 | 14.696 | 0.063336 | 0.074408
13463 | 166.61 | 14.696 | 0.063335 | 40.088 | 0.074412 |  | 13463 | 40.088 | 166.61 | 14.696 | 0.063335 | 0.074412
13464 | 166.62 | 14.696 | 0.063334 | 40.091 | 0.074416 |  | 13464 | 40.091 | 166.62 | 14.696 | 0.063334 | 0.074416
13465 | 166.63 | 14.696 | 0.063333 | 40.093 | 0.07442 |  | 13465 | 40.093 | 166.63 | 14.696 | 0.063333 | 0.07442
13466 | 166.64 | 14.696 | 0.063332 | 40.096 | 0.074424 |  | 13466 | 40.096 | 166.64 | 14.696 | 0.063332 | 0.074424
13467 | 166.65 | 14.696 | 0.063331 | 40.098 | 0.074428 |  | 13467 | 40.098 | 166.65 | 14.696 | 0.063331 | 0.074428
13468 | 166.66 | 14.696 | 0.06333 | 40.1 | 0.074431 |  | 13468 | 40.1 | 166.66 | 14.696 | 0.06333 | 0.074431
13469 | 166.67 | 14.696 | 0.063329 | 40.103 | 0.074435 |  | 13469 | 40.103 | 166.67 | 14.696 | 0.063329 | 0.074435
13470 | 166.68 | 14.696 | 0.063328 | 40.105 | 0.074439 |  | 13470 | 40.105 | 166.68 | 14.696 | 0.063328 | 0.074439
13471 | 166.69 | 14.696 | 0.063327 | 40.108 | 0.074443 |  | 13471 | 40.108 | 166.69 | 14.696 | 0.063327 | 0.074443
13472 | 166.7 | 14.696 | 0.063326 | 40.11 | 0.074447 |  | 13472 | 40.11 | 166.7 | 14.696 | 0.063326 | 0.074447
13473 | 166.71 | 14.696 | 0.063325 | 40.113 | 0.074451 |  | 13473 | 40.113 | 166.71 | 14.696 | 0.063325 | 0.074451
13474 | 166.72 | 14.696 | 0.063324 | 40.115 | 0.074454 |  | 13474 | 40.115 | 166.72 | 14.696 | 0.063324 | 0.074454
13475 | 166.73 | 14.696 | 0.063323 | 40.117 | 0.074458 |  | 13475 | 40.117 | 166.73 | 14.696 | 0.063323 | 0.074458
13476 | 166.74 | 14.696 | 0.063322 | 40.12 | 0.074462 |  | 13476 | 40.12 | 166.74 | 14.696 | 0.063322 | 0.074462
13477 | 166.75 | 14.696 | 0.063321 | 40.122 | 0.074466 |  | 13477 | 40.122 | 166.75 | 14.696 | 0.063321 | 0.074466
13478 | 166.76 | 14.696 | 0.06332 | 40.125 | 0.07447 |  | 13478 | 40.125 | 166.76 | 14.696 | 0.06332 | 0.07447
13479 | 166.77 | 14.696 | 0.063319 | 40.127 | 0.074474 |  | 13479 | 40.127 | 166.77 | 14.696 | 0.063319 | 0.074474
13480 | 166.78 | 14.696 | 0.063318 | 40.129 | 0.074478 |  | 13480 | 40.129 | 166.78 | 14.696 | 0.063318 | 0.074478
13481 | 166.79 | 14.696 | 0.063317 | 40.132 | 0.074481 |  | 13481 | 40.132 | 166.79 | 14.696 | 0.063317 | 0.074481
13482 | 166.8 | 14.696 | 0.063316 | 40.134 | 0.074485 |  | 13482 | 40.134 | 166.8 | 14.696 | 0.063316 | 0.074485
13483 | 166.81 | 14.696 | 0.063315 | 40.137 | 0.074489 |  | 13483 | 40.137 | 166.81 | 14.696 | 0.063315 | 0.074489
13484 | 166.82 | 14.696 | 0.063314 | 40.139 | 0.074493 |  | 13484 | 40.139 | 166.82 | 14.696 | 0.063314 | 0.074493
13485 | 166.83 | 14.696 | 0.063313 | 40.141 | 0.074497 |  | 13485 | 40.141 | 166.83 | 14.696 | 0.063313 | 0.074497
13486 | 166.84 | 14.696 | 0.063312 | 40.144 | 0.074501 |  | 13486 | 40.144 | 166.84 | 14.696 | 0.063312 | 0.074501
13487 | 166.85 | 14.696 | 0.063311 | 40.146 | 0.074505 |  | 13487 | 40.146 | 166.85 | 14.696 | 0.063311 | 0.074505
13488 | 166.86 | 14.696 | 0.06331 | 40.149 | 0.074508 |  | 13488 | 40.149 | 166.86 | 14.696 | 0.06331 | 0.074508
13489 | 166.87 | 14.696 | 0.063309 | 40.151 | 0.074512 |  | 13489 | 40.151 | 166.87 | 14.696 | 0.063309 | 0.074512
13490 | 166.88 | 14.696 | 0.063308 | 40.154 | 0.074516 |  | 13490 | 40.154 | 166.88 | 14.696 | 0.063308 | 0.074516
13491 | 166.89 | 14.696 | 0.063307 | 40.156 | 0.07452 |  | 13491 | 40.156 | 166.89 | 14.696 | 0.063307 | 0.07452
13492 | 166.9 | 14.696 | 0.063306 | 40.158 | 0.074524 |  | 13492 | 40.158 | 166.9 | 14.696 | 0.063306 | 0.074524
13493 | 166.91 | 14.696 | 0.063305 | 40.161 | 0.074528 |  | 13493 | 40.161 | 166.91 | 14.696 | 0.063305 | 0.074528
13494 | 166.92 | 14.696 | 0.063304 | 40.163 | 0.074531 |  | 13494 | 40.163 | 166.92 | 14.696 | 0.063304 | 0.074531
13495 | 166.93 | 14.696 | 0.063303 | 40.166 | 0.074535 |  | 13495 | 40.166 | 166.93 | 14.696 | 0.063303 | 0.074535
13496 | 166.94 | 14.696 | 0.063302 | 40.168 | 0.074539 |  | 13496 | 40.168 | 166.94 | 14.696 | 0.063302 | 0.074539
13497 | 166.95 | 14.696 | 0.063301 | 40.17 | 0.074543 |  | 13497 | 40.17 | 166.95 | 14.696 | 0.063301 | 0.074543
13498 | 166.96 | 14.696 | 0.0633 | 40.173 | 0.074547 |  | 13498 | 40.173 | 166.96 | 14.696 | 0.0633 | 0.074547
13499 | 166.97 | 14.696 | 0.063299 | 40.175 | 0.074551 |  | 13499 | 40.175 | 166.97 | 14.696 | 0.063299 | 0.074551
13500 | 166.98 | 14.696 | 0.063298 | 40.178 | 0.074555 |  | 13500 | 40.178 | 166.98 | 14.696 | 0.063298 | 0.074555
13501 | 166.99 | 14.696 | 0.063297 | 40.18 | 0.074558 |  | 13501 | 40.18 | 166.99 | 14.696 | 0.063297 | 0.074558
13502 | 167 | 14.696 | 0.063296 | 40.182 | 0.074562 |  | 13502 | 40.182 | 167 | 14.696 | 0.063296 | 0.074562
13503 | 167.01 | 14.696 | 0.063295 | 40.185 | 0.074566 |  | 13503 | 40.185 | 167.01 | 14.696 | 0.063295 | 0.074566
13504 | 167.02 | 14.696 | 0.063293 | 40.187 | 0.07457 |  | 13504 | 40.187 | 167.02 | 14.696 | 0.063293 | 0.07457
13505 | 167.03 | 14.696 | 0.063292 | 40.19 | 0.074574 |  | 13505 | 40.19 | 167.03 | 14.696 | 0.063292 | 0.074574
13506 | 167.04 | 14.696 | 0.063291 | 40.192 | 0.074578 |  | 13506 | 40.192 | 167.04 | 14.696 | 0.063291 | 0.074578
13507 | 167.05 | 14.696 | 0.06329 | 40.195 | 0.074581 |  | 13507 | 40.195 | 167.05 | 14.696 | 0.06329 | 0.074581
13508 | 167.06 | 14.696 | 0.063289 | 40.197 | 0.074585 |  | 13508 | 40.197 | 167.06 | 14.696 | 0.063289 | 0.074585
13509 | 167.07 | 14.696 | 0.063288 | 40.199 | 0.074589 |  | 13509 | 40.199 | 167.07 | 14.696 | 0.063288 | 0.074589
13510 | 167.08 | 14.696 | 0.063287 | 40.202 | 0.074593 |  | 13510 | 40.202 | 167.08 | 14.696 | 0.063287 | 0.074593
13511 | 167.09 | 14.696 | 0.063286 | 40.204 | 0.074597 |  | 13511 | 40.204 | 167.09 | 14.696 | 0.063286 | 0.074597
13512 | 167.1 | 14.696 | 0.063285 | 40.207 | 0.074601 |  | 13512 | 40.207 | 167.1 | 14.696 | 0.063285 | 0.074601
13513 | 167.11 | 14.696 | 0.063284 | 40.209 | 0.074605 |  | 13513 | 40.209 | 167.11 | 14.696 | 0.063284 | 0.074605
13514 | 167.12 | 14.696 | 0.063283 | 40.211 | 0.074608 |  | 13514 | 40.211 | 167.12 | 14.696 | 0.063283 | 0.074608
13515 | 167.13 | 14.696 | 0.063282 | 40.214 | 0.074612 |  | 13515 | 40.214 | 167.13 | 14.696 | 0.063282 | 0.074612
13516 | 167.14 | 14.696 | 0.063281 | 40.216 | 0.074616 |  | 13516 | 40.216 | 167.14 | 14.696 | 0.063281 | 0.074616
13517 | 167.15 | 14.696 | 0.06328 | 40.219 | 0.07462 |  | 13517 | 40.219 | 167.15 | 14.696 | 0.06328 | 0.07462
13518 | 167.16 | 14.696 | 0.063279 | 40.221 | 0.074624 |  | 13518 | 40.221 | 167.16 | 14.696 | 0.063279 | 0.074624
13519 | 167.17 | 14.696 | 0.063278 | 40.223 | 0.074628 |  | 13519 | 40.223 | 167.17 | 14.696 | 0.063278 | 0.074628
13520 | 167.18 | 14.696 | 0.063277 | 40.226 | 0.074632 |  | 13520 | 40.226 | 167.18 | 14.696 | 0.063277 | 0.074632
13521 | 167.19 | 14.696 | 0.063276 | 40.228 | 0.074635 |  | 13521 | 40.228 | 167.19 | 14.696 | 0.063276 | 0.074635
13522 | 167.2 | 14.696 | 0.063275 | 40.231 | 0.074639 |  | 13522 | 40.231 | 167.2 | 14.696 | 0.063275 | 0.074639
13523 | 167.21 | 14.696 | 0.063274 | 40.233 | 0.074643 |  | 13523 | 40.233 | 167.21 | 14.696 | 0.063274 | 0.074643
13524 | 167.22 | 14.696 | 0.063273 | 40.236 | 0.074647 |  | 13524 | 40.236 | 167.22 | 14.696 | 0.063273 | 0.074647
13525 | 167.23 | 14.696 | 0.063272 | 40.238 | 0.074651 |  | 13525 | 40.238 | 167.23 | 14.696 | 0.063272 | 0.074651
13526 | 167.24 | 14.696 | 0.063271 | 40.24 | 0.074655 |  | 13526 | 40.24 | 167.24 | 14.696 | 0.063271 | 0.074655
13527 | 167.25 | 14.696 | 0.06327 | 40.243 | 0.074658 |  | 13527 | 40.243 | 167.25 | 14.696 | 0.06327 | 0.074658
13528 | 167.26 | 14.696 | 0.063269 | 40.245 | 0.074662 |  | 13528 | 40.245 | 167.26 | 14.696 | 0.063269 | 0.074662
13529 | 167.27 | 14.696 | 0.063268 | 40.248 | 0.074666 |  | 13529 | 40.248 | 167.27 | 14.696 | 0.063268 | 0.074666
13530 | 167.28 | 14.696 | 0.063267 | 40.25 | 0.07467 |  | 13530 | 40.25 | 167.28 | 14.696 | 0.063267 | 0.07467
13531 | 167.29 | 14.696 | 0.063266 | 40.252 | 0.074674 |  | 13531 | 40.252 | 167.29 | 14.696 | 0.063266 | 0.074674
13532 | 167.3 | 14.696 | 0.063265 | 40.255 | 0.074678 |  | 13532 | 40.255 | 167.3 | 14.696 | 0.063265 | 0.074678
13533 | 167.31 | 14.696 | 0.063264 | 40.257 | 0.074682 |  | 13533 | 40.257 | 167.31 | 14.696 | 0.063264 | 0.074682
13534 | 167.32 | 14.696 | 0.063263 | 40.26 | 0.074685 |  | 13534 | 40.26 | 167.32 | 14.696 | 0.063263 | 0.074685
13535 | 167.33 | 14.696 | 0.063262 | 40.262 | 0.074689 |  | 13535 | 40.262 | 167.33 | 14.696 | 0.063262 | 0.074689
13536 | 167.34 | 14.696 | 0.063261 | 40.264 | 0.074693 |  | 13536 | 40.264 | 167.34 | 14.696 | 0.063261 | 0.074693
13537 | 167.35 | 14.696 | 0.06326 | 40.267 | 0.074697 |  | 13537 | 40.267 | 167.35 | 14.696 | 0.06326 | 0.074697
13538 | 167.36 | 14.696 | 0.063259 | 40.269 | 0.074701 |  | 13538 | 40.269 | 167.36 | 14.696 | 0.063259 | 0.074701
13539 | 167.37 | 14.696 | 0.063258 | 40.272 | 0.074705 |  | 13539 | 40.272 | 167.37 | 14.696 | 0.063258 | 0.074705
13540 | 167.38 | 14.696 | 0.063257 | 40.274 | 0.074708 |  | 13540 | 40.274 | 167.38 | 14.696 | 0.063257 | 0.074708
13541 | 167.39 | 14.696 | 0.063256 | 40.277 | 0.074712 |  | 13541 | 40.277 | 167.39 | 14.696 | 0.063256 | 0.074712
13542 | 167.4 | 14.696 | 0.063255 | 40.279 | 0.074716 |  | 13542 | 40.279 | 167.4 | 14.696 | 0.063255 | 0.074716
13543 | 167.41 | 14.696 | 0.063254 | 40.281 | 0.07472 |  | 13543 | 40.281 | 167.41 | 14.696 | 0.063254 | 0.07472
13544 | 167.42 | 14.696 | 0.063253 | 40.284 | 0.074724 |  | 13544 | 40.284 | 167.42 | 14.696 | 0.063253 | 0.074724
13545 | 167.43 | 14.696 | 0.063252 | 40.286 | 0.074728 |  | 13545 | 40.286 | 167.43 | 14.696 | 0.063252 | 0.074728
13546 | 167.44 | 14.696 | 0.063251 | 40.289 | 0.074732 |  | 13546 | 40.289 | 167.44 | 14.696 | 0.063251 | 0.074732
13547 | 167.45 | 14.696 | 0.06325 | 40.291 | 0.074735 |  | 13547 | 40.291 | 167.45 | 14.696 | 0.06325 | 0.074735
13548 | 167.46 | 14.696 | 0.063249 | 40.293 | 0.074739 |  | 13548 | 40.293 | 167.46 | 14.696 | 0.063249 | 0.074739
13549 | 167.47 | 14.696 | 0.063248 | 40.296 | 0.074743 |  | 13549 | 40.296 | 167.47 | 14.696 | 0.063248 | 0.074743
13550 | 167.48 | 14.696 | 0.063247 | 40.298 | 0.074747 |  | 13550 | 40.298 | 167.48 | 14.696 | 0.063247 | 0.074747
13551 | 167.49 | 14.696 | 0.063246 | 40.301 | 0.074751 |  | 13551 | 40.301 | 167.49 | 14.696 | 0.063246 | 0.074751
13552 | 167.5 | 14.696 | 0.063245 | 40.303 | 0.074755 |  | 13552 | 40.303 | 167.5 | 14.696 | 0.063245 | 0.074755
13553 | 167.51 | 14.696 | 0.063244 | 40.305 | 0.074758 |  | 13553 | 40.305 | 167.51 | 14.696 | 0.063244 | 0.074758
13554 | 167.52 | 14.696 | 0.063243 | 40.308 | 0.074762 |  | 13554 | 40.308 | 167.52 | 14.696 | 0.063243 | 0.074762
13555 | 167.53 | 14.696 | 0.063242 | 40.31 | 0.074766 |  | 13555 | 40.31 | 167.53 | 14.696 | 0.063242 | 0.074766
13556 | 167.54 | 14.696 | 0.063241 | 40.313 | 0.07477 |  | 13556 | 40.313 | 167.54 | 14.696 | 0.063241 | 0.07477
13557 | 167.55 | 14.696 | 0.06324 | 40.315 | 0.074774 |  | 13557 | 40.315 | 167.55 | 14.696 | 0.06324 | 0.074774
13558 | 167.56 | 14.696 | 0.063239 | 40.318 | 0.074778 |  | 13558 | 40.318 | 167.56 | 14.696 | 0.063239 | 0.074778
13559 | 167.57 | 14.696 | 0.063238 | 40.32 | 0.074782 |  | 13559 | 40.32 | 167.57 | 14.696 | 0.063238 | 0.074782
13560 | 167.58 | 14.696 | 0.063237 | 40.322 | 0.074785 |  | 13560 | 40.322 | 167.58 | 14.696 | 0.063237 | 0.074785
13561 | 167.59 | 14.696 | 0.063236 | 40.325 | 0.074789 |  | 13561 | 40.325 | 167.59 | 14.696 | 0.063236 | 0.074789
13562 | 167.6 | 14.696 | 0.063235 | 40.327 | 0.074793 |  | 13562 | 40.327 | 167.6 | 14.696 | 0.063235 | 0.074793
13563 | 167.61 | 14.696 | 0.063234 | 40.33 | 0.074797 |  | 13563 | 40.33 | 167.61 | 14.696 | 0.063234 | 0.074797
13564 | 167.62 | 14.696 | 0.063233 | 40.332 | 0.074801 |  | 13564 | 40.332 | 167.62 | 14.696 | 0.063233 | 0.074801
13565 | 167.63 | 14.696 | 0.063232 | 40.334 | 0.074805 |  | 13565 | 40.334 | 167.63 | 14.696 | 0.063232 | 0.074805
13566 | 167.64 | 14.696 | 0.063231 | 40.337 | 0.074808 |  | 13566 | 40.337 | 167.64 | 14.696 | 0.063231 | 0.074808
13567 | 167.65 | 14.696 | 0.06323 | 40.339 | 0.074812 |  | 13567 | 40.339 | 167.65 | 14.696 | 0.06323 | 0.074812
13568 | 167.66 | 14.696 | 0.063229 | 40.342 | 0.074816 |  | 13568 | 40.342 | 167.66 | 14.696 | 0.063229 | 0.074816
13569 | 167.67 | 14.696 | 0.063228 | 40.344 | 0.07482 |  | 13569 | 40.344 | 167.67 | 14.696 | 0.063228 | 0.07482
13570 | 167.68 | 14.696 | 0.063227 | 40.346 | 0.074824 |  | 13570 | 40.346 | 167.68 | 14.696 | 0.063227 | 0.074824
13571 | 167.69 | 14.696 | 0.063226 | 40.349 | 0.074828 |  | 13571 | 40.349 | 167.69 | 14.696 | 0.063226 | 0.074828
13572 | 167.7 | 14.696 | 0.063225 | 40.351 | 0.074831 |  | 13572 | 40.351 | 167.7 | 14.696 | 0.063225 | 0.074831
13573 | 167.71 | 14.696 | 0.063224 | 40.354 | 0.074835 |  | 13573 | 40.354 | 167.71 | 14.696 | 0.063224 | 0.074835
13574 | 167.72 | 14.696 | 0.063223 | 40.356 | 0.074839 |  | 13574 | 40.356 | 167.72 | 14.696 | 0.063223 | 0.074839
13575 | 167.73 | 14.696 | 0.063222 | 40.359 | 0.074843 |  | 13575 | 40.359 | 167.73 | 14.696 | 0.063222 | 0.074843
13576 | 167.74 | 14.696 | 0.063221 | 40.361 | 0.074847 |  | 13576 | 40.361 | 167.74 | 14.696 | 0.063221 | 0.074847
13577 | 167.75 | 14.696 | 0.06322 | 40.363 | 0.074851 |  | 13577 | 40.363 | 167.75 | 14.696 | 0.06322 | 0.074851
13578 | 167.76 | 14.696 | 0.063219 | 40.366 | 0.074855 |  | 13578 | 40.366 | 167.76 | 14.696 | 0.063219 | 0.074855
13579 | 167.77 | 14.696 | 0.063218 | 40.368 | 0.074858 |  | 13579 | 40.368 | 167.77 | 14.696 | 0.063218 | 0.074858
13580 | 167.78 | 14.696 | 0.063217 | 40.371 | 0.074862 |  | 13580 | 40.371 | 167.78 | 14.696 | 0.063217 | 0.074862
13581 | 167.79 | 14.696 | 0.063216 | 40.373 | 0.074866 |  | 13581 | 40.373 | 167.79 | 14.696 | 0.063216 | 0.074866
13582 | 167.8 | 14.696 | 0.063215 | 40.375 | 0.07487 |  | 13582 | 40.375 | 167.8 | 14.696 | 0.063215 | 0.07487
13583 | 167.81 | 14.696 | 0.063214 | 40.378 | 0.074874 |  | 13583 | 40.378 | 167.81 | 14.696 | 0.063214 | 0.074874
13584 | 167.82 | 14.696 | 0.063213 | 40.38 | 0.074878 |  | 13584 | 40.38 | 167.82 | 14.696 | 0.063213 | 0.074878
13585 | 167.83 | 14.696 | 0.063212 | 40.383 | 0.074881 |  | 13585 | 40.383 | 167.83 | 14.696 | 0.063212 | 0.074881
13586 | 167.84 | 14.696 | 0.063211 | 40.385 | 0.074885 |  | 13586 | 40.385 | 167.84 | 14.696 | 0.063211 | 0.074885
13587 | 167.85 | 14.696 | 0.06321 | 40.387 | 0.074889 |  | 13587 | 40.387 | 167.85 | 14.696 | 0.06321 | 0.074889
13588 | 167.86 | 14.696 | 0.063209 | 40.39 | 0.074893 |  | 13588 | 40.39 | 167.86 | 14.696 | 0.063209 | 0.074893
13589 | 167.87 | 14.696 | 0.063208 | 40.392 | 0.074897 |  | 13589 | 40.392 | 167.87 | 14.696 | 0.063208 | 0.074897
13590 | 167.88 | 14.696 | 0.063207 | 40.395 | 0.074901 |  | 13590 | 40.395 | 167.88 | 14.696 | 0.063207 | 0.074901
13591 | 167.89 | 14.696 | 0.063206 | 40.397 | 0.074905 |  | 13591 | 40.397 | 167.89 | 14.696 | 0.063206 | 0.074905
13592 | 167.9 | 14.696 | 0.063205 | 40.4 | 0.074908 |  | 13592 | 40.4 | 167.9 | 14.696 | 0.063205 | 0.074908
13593 | 167.91 | 14.696 | 0.063204 | 40.402 | 0.074912 |  | 13593 | 40.402 | 167.91 | 14.696 | 0.063204 | 0.074912
13594 | 167.92 | 14.696 | 0.063203 | 40.404 | 0.074916 |  | 13594 | 40.404 | 167.92 | 14.696 | 0.063203 | 0.074916
13595 | 167.93 | 14.696 | 0.063202 | 40.407 | 0.07492 |  | 13595 | 40.407 | 167.93 | 14.696 | 0.063202 | 0.07492
13596 | 167.94 | 14.696 | 0.063201 | 40.409 | 0.074924 |  | 13596 | 40.409 | 167.94 | 14.696 | 0.063201 | 0.074924
13597 | 167.95 | 14.696 | 0.0632 | 40.412 | 0.074928 |  | 13597 | 40.412 | 167.95 | 14.696 | 0.0632 | 0.074928
13598 | 167.96 | 14.696 | 0.063199 | 40.414 | 0.074931 |  | 13598 | 40.414 | 167.96 | 14.696 | 0.063199 | 0.074931
13599 | 167.97 | 14.696 | 0.063198 | 40.416 | 0.074935 |  | 13599 | 40.416 | 167.97 | 14.696 | 0.063198 | 0.074935
13600 | 167.98 | 14.696 | 0.063197 | 40.419 | 0.074939 |  | 13600 | 40.419 | 167.98 | 14.696 | 0.063197 | 0.074939
13601 | 167.99 | 14.696 | 0.063196 | 40.421 | 0.074943 |  | 13601 | 40.421 | 167.99 | 14.696 | 0.063196 | 0.074943
13602 | 168 | 14.696 | 0.063195 | 40.424 | 0.074947 |  | 13602 | 40.424 | 168 | 14.696 | 0.063195 | 0.074947
13603 | 168.01 | 14.696 | 0.063194 | 40.426 | 0.074951 |  | 13603 | 40.426 | 168.01 | 14.696 | 0.063194 | 0.074951
13604 | 168.02 | 14.696 | 0.063192 | 40.428 | 0.074954 |  | 13604 | 40.428 | 168.02 | 14.696 | 0.063192 | 0.074954
13605 | 168.03 | 14.696 | 0.063191 | 40.431 | 0.074958 |  | 13605 | 40.431 | 168.03 | 14.696 | 0.063191 | 0.074958
13606 | 168.04 | 14.696 | 0.06319 | 40.433 | 0.074962 |  | 13606 | 40.433 | 168.04 | 14.696 | 0.06319 | 0.074962
13607 | 168.05 | 14.696 | 0.063189 | 40.436 | 0.074966 |  | 13607 | 40.436 | 168.05 | 14.696 | 0.063189 | 0.074966
13608 | 168.06 | 14.696 | 0.063188 | 40.438 | 0.07497 |  | 13608 | 40.438 | 168.06 | 14.696 | 0.063188 | 0.07497
13609 | 168.07 | 14.696 | 0.063187 | 40.441 | 0.074974 |  | 13609 | 40.441 | 168.07 | 14.696 | 0.063187 | 0.074974
13610 | 168.08 | 14.696 | 0.063186 | 40.443 | 0.074978 |  | 13610 | 40.443 | 168.08 | 14.696 | 0.063186 | 0.074978
13611 | 168.09 | 14.696 | 0.063185 | 40.445 | 0.074981 |  | 13611 | 40.445 | 168.09 | 14.696 | 0.063185 | 0.074981
13612 | 168.1 | 14.696 | 0.063184 | 40.448 | 0.074985 |  | 13612 | 40.448 | 168.1 | 14.696 | 0.063184 | 0.074985
13613 | 168.11 | 14.696 | 0.063183 | 40.45 | 0.074989 |  | 13613 | 40.45 | 168.11 | 14.696 | 0.063183 | 0.074989
13614 | 168.12 | 14.696 | 0.063182 | 40.453 | 0.074993 |  | 13614 | 40.453 | 168.12 | 14.696 | 0.063182 | 0.074993
13615 | 168.13 | 14.696 | 0.063181 | 40.455 | 0.074997 |  | 13615 | 40.455 | 168.13 | 14.696 | 0.063181 | 0.074997
13616 | 168.14 | 14.696 | 0.06318 | 40.457 | 0.075001 |  | 13616 | 40.457 | 168.14 | 14.696 | 0.06318 | 0.075001
13617 | 168.15 | 14.696 | 0.063179 | 40.46 | 0.075004 |  | 13617 | 40.46 | 168.15 | 14.696 | 0.063179 | 0.075004
13618 | 168.16 | 14.696 | 0.063178 | 40.462 | 0.075008 |  | 13618 | 40.462 | 168.16 | 14.696 | 0.063178 | 0.075008
13619 | 168.17 | 14.696 | 0.063177 | 40.465 | 0.075012 |  | 13619 | 40.465 | 168.17 | 14.696 | 0.063177 | 0.075012
13620 | 168.18 | 14.696 | 0.063176 | 40.467 | 0.075016 |  | 13620 | 40.467 | 168.18 | 14.696 | 0.063176 | 0.075016
13621 | 168.19 | 14.696 | 0.063175 | 40.469 | 0.07502 |  | 13621 | 40.469 | 168.19 | 14.696 | 0.063175 | 0.07502
13622 | 168.2 | 14.696 | 0.063174 | 40.472 | 0.075024 |  | 13622 | 40.472 | 168.2 | 14.696 | 0.063174 | 0.075024
13623 | 168.21 | 14.696 | 0.063173 | 40.474 | 0.075027 |  | 13623 | 40.474 | 168.21 | 14.696 | 0.063173 | 0.075027
13624 | 168.22 | 14.696 | 0.063172 | 40.477 | 0.075031 |  | 13624 | 40.477 | 168.22 | 14.696 | 0.063172 | 0.075031
13625 | 168.23 | 14.696 | 0.063171 | 40.479 | 0.075035 |  | 13625 | 40.479 | 168.23 | 14.696 | 0.063171 | 0.075035
13626 | 168.24 | 14.696 | 0.06317 | 40.482 | 0.075039 |  | 13626 | 40.482 | 168.24 | 14.696 | 0.06317 | 0.075039
13627 | 168.25 | 14.696 | 0.063169 | 40.484 | 0.075043 |  | 13627 | 40.484 | 168.25 | 14.696 | 0.063169 | 0.075043
13628 | 168.26 | 14.696 | 0.063168 | 40.486 | 0.075047 |  | 13628 | 40.486 | 168.26 | 14.696 | 0.063168 | 0.075047
13629 | 168.27 | 14.696 | 0.063167 | 40.489 | 0.075051 |  | 13629 | 40.489 | 168.27 | 14.696 | 0.063167 | 0.075051
13630 | 168.28 | 14.696 | 0.063166 | 40.491 | 0.075054 |  | 13630 | 40.491 | 168.28 | 14.696 | 0.063166 | 0.075054
13631 | 168.29 | 14.696 | 0.063165 | 40.494 | 0.075058 |  | 13631 | 40.494 | 168.29 | 14.696 | 0.063165 | 0.075058
13632 | 168.3 | 14.696 | 0.063164 | 40.496 | 0.075062 |  | 13632 | 40.496 | 168.3 | 14.696 | 0.063164 | 0.075062
13633 | 168.31 | 14.696 | 0.063163 | 40.498 | 0.075066 |  | 13633 | 40.498 | 168.31 | 14.696 | 0.063163 | 0.075066
13634 | 168.32 | 14.696 | 0.063162 | 40.501 | 0.07507 |  | 13634 | 40.501 | 168.32 | 14.696 | 0.063162 | 0.07507
13635 | 168.33 | 14.696 | 0.063161 | 40.503 | 0.075074 |  | 13635 | 40.503 | 168.33 | 14.696 | 0.063161 | 0.075074
13636 | 168.34 | 14.696 | 0.06316 | 40.506 | 0.075077 |  | 13636 | 40.506 | 168.34 | 14.696 | 0.06316 | 0.075077
13637 | 168.35 | 14.696 | 0.063159 | 40.508 | 0.075081 |  | 13637 | 40.508 | 168.35 | 14.696 | 0.063159 | 0.075081
13638 | 168.36 | 14.696 | 0.063158 | 40.51 | 0.075085 |  | 13638 | 40.51 | 168.36 | 14.696 | 0.063158 | 0.075085
13639 | 168.37 | 14.696 | 0.063157 | 40.513 | 0.075089 |  | 13639 | 40.513 | 168.37 | 14.696 | 0.063157 | 0.075089
13640 | 168.38 | 14.696 | 0.063156 | 40.515 | 0.075093 |  | 13640 | 40.515 | 168.38 | 14.696 | 0.063156 | 0.075093
13641 | 168.39 | 14.696 | 0.063155 | 40.518 | 0.075097 |  | 13641 | 40.518 | 168.39 | 14.696 | 0.063155 | 0.075097
13642 | 168.4 | 14.696 | 0.063154 | 40.52 | 0.0751 |  | 13642 | 40.52 | 168.4 | 14.696 | 0.063154 | 0.0751
13643 | 168.41 | 14.696 | 0.063153 | 40.523 | 0.075104 |  | 13643 | 40.523 | 168.41 | 14.696 | 0.063153 | 0.075104
13644 | 168.42 | 14.696 | 0.063152 | 40.525 | 0.075108 |  | 13644 | 40.525 | 168.42 | 14.696 | 0.063152 | 0.075108
13645 | 168.43 | 14.696 | 0.063151 | 40.527 | 0.075112 |  | 13645 | 40.527 | 168.43 | 14.696 | 0.063151 | 0.075112
13646 | 168.44 | 14.696 | 0.06315 | 40.53 | 0.075116 |  | 13646 | 40.53 | 168.44 | 14.696 | 0.06315 | 0.075116
13647 | 168.45 | 14.696 | 0.063149 | 40.532 | 0.07512 |  | 13647 | 40.532 | 168.45 | 14.696 | 0.063149 | 0.07512
13648 | 168.46 | 14.696 | 0.063148 | 40.535 | 0.075123 |  | 13648 | 40.535 | 168.46 | 14.696 | 0.063148 | 0.075123
13649 | 168.47 | 14.696 | 0.063147 | 40.537 | 0.075127 |  | 13649 | 40.537 | 168.47 | 14.696 | 0.063147 | 0.075127
13650 | 168.48 | 14.696 | 0.063146 | 40.539 | 0.075131 |  | 13650 | 40.539 | 168.48 | 14.696 | 0.063146 | 0.075131
13651 | 168.49 | 14.696 | 0.063145 | 40.542 | 0.075135 |  | 13651 | 40.542 | 168.49 | 14.696 | 0.063145 | 0.075135
13652 | 168.5 | 14.696 | 0.063144 | 40.544 | 0.075139 |  | 13652 | 40.544 | 168.5 | 14.696 | 0.063144 | 0.075139
13653 | 168.51 | 14.696 | 0.063143 | 40.547 | 0.075143 |  | 13653 | 40.547 | 168.51 | 14.696 | 0.063143 | 0.075143
13654 | 168.52 | 14.696 | 0.063142 | 40.549 | 0.075147 |  | 13654 | 40.549 | 168.52 | 14.696 | 0.063142 | 0.075147
13655 | 168.53 | 14.696 | 0.063141 | 40.551 | 0.07515 |  | 13655 | 40.551 | 168.53 | 14.696 | 0.063141 | 0.07515
13656 | 168.54 | 14.696 | 0.06314 | 40.554 | 0.075154 |  | 13656 | 40.554 | 168.54 | 14.696 | 0.06314 | 0.075154
13657 | 168.55 | 14.696 | 0.063139 | 40.556 | 0.075158 |  | 13657 | 40.556 | 168.55 | 14.696 | 0.063139 | 0.075158
13658 | 168.56 | 14.696 | 0.063138 | 40.559 | 0.075162 |  | 13658 | 40.559 | 168.56 | 14.696 | 0.063138 | 0.075162
13659 | 168.57 | 14.696 | 0.063137 | 40.561 | 0.075166 |  | 13659 | 40.561 | 168.57 | 14.696 | 0.063137 | 0.075166
13660 | 168.58 | 14.696 | 0.063136 | 40.564 | 0.07517 |  | 13660 | 40.564 | 168.58 | 14.696 | 0.063136 | 0.07517
13661 | 168.59 | 14.696 | 0.063135 | 40.566 | 0.075173 |  | 13661 | 40.566 | 168.59 | 14.696 | 0.063135 | 0.075173
13662 | 168.6 | 14.696 | 0.063134 | 40.568 | 0.075177 |  | 13662 | 40.568 | 168.6 | 14.696 | 0.063134 | 0.075177
13663 | 168.61 | 14.696 | 0.063133 | 40.571 | 0.075181 |  | 13663 | 40.571 | 168.61 | 14.696 | 0.063133 | 0.075181
13664 | 168.62 | 14.696 | 0.063132 | 40.573 | 0.075185 |  | 13664 | 40.573 | 168.62 | 14.696 | 0.063132 | 0.075185
13665 | 168.63 | 14.696 | 0.063131 | 40.576 | 0.075189 |  | 13665 | 40.576 | 168.63 | 14.696 | 0.063131 | 0.075189
13666 | 168.64 | 14.696 | 0.06313 | 40.578 | 0.075193 |  | 13666 | 40.578 | 168.64 | 14.696 | 0.06313 | 0.075193
13667 | 168.65 | 14.696 | 0.063129 | 40.58 | 0.075196 |  | 13667 | 40.58 | 168.65 | 14.696 | 0.063129 | 0.075196
13668 | 168.66 | 14.696 | 0.063128 | 40.583 | 0.0752 |  | 13668 | 40.583 | 168.66 | 14.696 | 0.063128 | 0.0752
13669 | 168.67 | 14.696 | 0.063127 | 40.585 | 0.075204 |  | 13669 | 40.585 | 168.67 | 14.696 | 0.063127 | 0.075204
13670 | 168.68 | 14.696 | 0.063126 | 40.588 | 0.075208 |  | 13670 | 40.588 | 168.68 | 14.696 | 0.063126 | 0.075208
13671 | 168.69 | 14.696 | 0.063125 | 40.59 | 0.075212 |  | 13671 | 40.59 | 168.69 | 14.696 | 0.063125 | 0.075212
13672 | 168.7 | 14.696 | 0.063124 | 40.592 | 0.075216 |  | 13672 | 40.592 | 168.7 | 14.696 | 0.063124 | 0.075216
13673 | 168.71 | 14.696 | 0.063123 | 40.595 | 0.075219 |  | 13673 | 40.595 | 168.71 | 14.696 | 0.063123 | 0.075219
13674 | 168.72 | 14.696 | 0.063122 | 40.597 | 0.075223 |  | 13674 | 40.597 | 168.72 | 14.696 | 0.063122 | 0.075223
13675 | 168.73 | 14.696 | 0.063121 | 40.6 | 0.075227 |  | 13675 | 40.6 | 168.73 | 14.696 | 0.063121 | 0.075227
13676 | 168.74 | 14.696 | 0.06312 | 40.602 | 0.075231 |  | 13676 | 40.602 | 168.74 | 14.696 | 0.06312 | 0.075231
13677 | 168.75 | 14.696 | 0.063119 | 40.605 | 0.075235 |  | 13677 | 40.605 | 168.75 | 14.696 | 0.063119 | 0.075235
13678 | 168.76 | 14.696 | 0.063118 | 40.607 | 0.075239 |  | 13678 | 40.607 | 168.76 | 14.696 | 0.063118 | 0.075239
13679 | 168.77 | 14.696 | 0.063117 | 40.609 | 0.075242 |  | 13679 | 40.609 | 168.77 | 14.696 | 0.063117 | 0.075242
13680 | 168.78 | 14.696 | 0.063116 | 40.612 | 0.075246 |  | 13680 | 40.612 | 168.78 | 14.696 | 0.063116 | 0.075246
13681 | 168.79 | 14.696 | 0.063115 | 40.614 | 0.07525 |  | 13681 | 40.614 | 168.79 | 14.696 | 0.063115 | 0.07525
13682 | 168.8 | 14.696 | 0.063114 | 40.617 | 0.075254 |  | 13682 | 40.617 | 168.8 | 14.696 | 0.063114 | 0.075254
13683 | 168.81 | 14.696 | 0.063113 | 40.619 | 0.075258 |  | 13683 | 40.619 | 168.81 | 14.696 | 0.063113 | 0.075258
13684 | 168.82 | 14.696 | 0.063112 | 40.621 | 0.075262 |  | 13684 | 40.621 | 168.82 | 14.696 | 0.063112 | 0.075262
13685 | 168.83 | 14.696 | 0.063111 | 40.624 | 0.075266 |  | 13685 | 40.624 | 168.83 | 14.696 | 0.063111 | 0.075266
13686 | 168.84 | 14.696 | 0.06311 | 40.626 | 0.075269 |  | 13686 | 40.626 | 168.84 | 14.696 | 0.06311 | 0.075269
13687 | 168.85 | 14.696 | 0.063109 | 40.629 | 0.075273 |  | 13687 | 40.629 | 168.85 | 14.696 | 0.063109 | 0.075273
13688 | 168.86 | 14.696 | 0.063108 | 40.631 | 0.075277 |  | 13688 | 40.631 | 168.86 | 14.696 | 0.063108 | 0.075277
13689 | 168.87 | 14.696 | 0.063107 | 40.633 | 0.075281 |  | 13689 | 40.633 | 168.87 | 14.696 | 0.063107 | 0.075281
13690 | 168.88 | 14.696 | 0.063106 | 40.636 | 0.075285 |  | 13690 | 40.636 | 168.88 | 14.696 | 0.063106 | 0.075285
13691 | 168.89 | 14.696 | 0.063105 | 40.638 | 0.075289 |  | 13691 | 40.638 | 168.89 | 14.696 | 0.063105 | 0.075289
13692 | 168.9 | 14.696 | 0.063104 | 40.641 | 0.075292 |  | 13692 | 40.641 | 168.9 | 14.696 | 0.063104 | 0.075292
13693 | 168.91 | 14.696 | 0.063103 | 40.643 | 0.075296 |  | 13693 | 40.643 | 168.91 | 14.696 | 0.063103 | 0.075296
13694 | 168.92 | 14.696 | 0.063102 | 40.646 | 0.0753 |  | 13694 | 40.646 | 168.92 | 14.696 | 0.063102 | 0.0753
13695 | 168.93 | 14.696 | 0.063101 | 40.648 | 0.075304 |  | 13695 | 40.648 | 168.93 | 14.696 | 0.063101 | 0.075304
13696 | 168.94 | 14.696 | 0.0631 | 40.65 | 0.075308 |  | 13696 | 40.65 | 168.94 | 14.696 | 0.0631 | 0.075308
13697 | 168.95 | 14.696 | 0.063099 | 40.653 | 0.075312 |  | 13697 | 40.653 | 168.95 | 14.696 | 0.063099 | 0.075312
13698 | 168.96 | 14.696 | 0.063098 | 40.655 | 0.075315 |  | 13698 | 40.655 | 168.96 | 14.696 | 0.063098 | 0.075315
13699 | 168.97 | 14.696 | 0.063097 | 40.658 | 0.075319 |  | 13699 | 40.658 | 168.97 | 14.696 | 0.063097 | 0.075319
13700 | 168.98 | 14.696 | 0.063096 | 40.66 | 0.075323 |  | 13700 | 40.66 | 168.98 | 14.696 | 0.063096 | 0.075323
13701 | 168.99 | 14.696 | 0.063095 | 40.662 | 0.075327 |  | 13701 | 40.662 | 168.99 | 14.696 | 0.063095 | 0.075327
13702 | 169 | 14.696 | 0.063094 | 40.665 | 0.075331 |  | 13702 | 40.665 | 169 | 14.696 | 0.063094 | 0.075331
13703 | 169.01 | 14.696 | 0.063093 | 40.667 | 0.075335 |  | 13703 | 40.667 | 169.01 | 14.696 | 0.063093 | 0.075335
13704 | 169.02 | 14.696 | 0.063092 | 40.67 | 0.075338 |  | 13704 | 40.67 | 169.02 | 14.696 | 0.063092 | 0.075338
13705 | 169.03 | 14.696 | 0.063091 | 40.672 | 0.075342 |  | 13705 | 40.672 | 169.03 | 14.696 | 0.063091 | 0.075342
13706 | 169.04 | 14.696 | 0.06309 | 40.674 | 0.075346 |  | 13706 | 40.674 | 169.04 | 14.696 | 0.06309 | 0.075346
13707 | 169.05 | 14.696 | 0.063089 | 40.677 | 0.07535 |  | 13707 | 40.677 | 169.05 | 14.696 | 0.063089 | 0.07535
13708 | 169.06 | 14.696 | 0.063088 | 40.679 | 0.075354 |  | 13708 | 40.679 | 169.06 | 14.696 | 0.063088 | 0.075354
13709 | 169.07 | 14.696 | 0.063087 | 40.682 | 0.075358 |  | 13709 | 40.682 | 169.07 | 14.696 | 0.063087 | 0.075358
13710 | 169.08 | 14.696 | 0.063086 | 40.684 | 0.075361 |  | 13710 | 40.684 | 169.08 | 14.696 | 0.063086 | 0.075361
13711 | 169.09 | 14.696 | 0.063085 | 40.687 | 0.075365 |  | 13711 | 40.687 | 169.09 | 14.696 | 0.063085 | 0.075365
13712 | 169.1 | 14.696 | 0.063084 | 40.689 | 0.075369 |  | 13712 | 40.689 | 169.1 | 14.696 | 0.063084 | 0.075369
13713 | 169.11 | 14.696 | 0.063083 | 40.691 | 0.075373 |  | 13713 | 40.691 | 169.11 | 14.696 | 0.063083 | 0.075373
13714 | 169.12 | 14.696 | 0.063082 | 40.694 | 0.075377 |  | 13714 | 40.694 | 169.12 | 14.696 | 0.063082 | 0.075377
13715 | 169.13 | 14.696 | 0.063081 | 40.696 | 0.075381 |  | 13715 | 40.696 | 169.13 | 14.696 | 0.063081 | 0.075381
13716 | 169.14 | 14.696 | 0.06308 | 40.699 | 0.075384 |  | 13716 | 40.699 | 169.14 | 14.696 | 0.06308 | 0.075384
13717 | 169.15 | 14.696 | 0.063079 | 40.701 | 0.075388 |  | 13717 | 40.701 | 169.15 | 14.696 | 0.063079 | 0.075388
13718 | 169.16 | 14.696 | 0.063078 | 40.703 | 0.075392 |  | 13718 | 40.703 | 169.16 | 14.696 | 0.063078 | 0.075392
13719 | 169.17 | 14.696 | 0.063077 | 40.706 | 0.075396 |  | 13719 | 40.706 | 169.17 | 14.696 | 0.063077 | 0.075396
13720 | 169.18 | 14.696 | 0.063076 | 40.708 | 0.0754 |  | 13720 | 40.708 | 169.18 | 14.696 | 0.063076 | 0.0754
13721 | 169.19 | 14.696 | 0.063075 | 40.711 | 0.075404 |  | 13721 | 40.711 | 169.19 | 14.696 | 0.063075 | 0.075404
13722 | 169.2 | 14.696 | 0.063074 | 40.713 | 0.075407 |  | 13722 | 40.713 | 169.2 | 14.696 | 0.063074 | 0.075407
13723 | 169.21 | 14.696 | 0.063073 | 40.715 | 0.075411 |  | 13723 | 40.715 | 169.21 | 14.696 | 0.063073 | 0.075411
13724 | 169.22 | 14.696 | 0.063072 | 40.718 | 0.075415 |  | 13724 | 40.718 | 169.22 | 14.696 | 0.063072 | 0.075415
13725 | 169.23 | 14.696 | 0.063071 | 40.72 | 0.075419 |  | 13725 | 40.72 | 169.23 | 14.696 | 0.063071 | 0.075419
13726 | 169.24 | 14.696 | 0.06307 | 40.723 | 0.075423 |  | 13726 | 40.723 | 169.24 | 14.696 | 0.06307 | 0.075423
13727 | 169.25 | 14.696 | 0.063069 | 40.725 | 0.075427 |  | 13727 | 40.725 | 169.25 | 14.696 | 0.063069 | 0.075427
13728 | 169.26 | 14.696 | 0.063068 | 40.728 | 0.07543 |  | 13728 | 40.728 | 169.26 | 14.696 | 0.063068 | 0.07543
13729 | 169.27 | 14.696 | 0.063067 | 40.73 | 0.075434 |  | 13729 | 40.73 | 169.27 | 14.696 | 0.063067 | 0.075434
13730 | 169.28 | 14.696 | 0.063066 | 40.732 | 0.075438 |  | 13730 | 40.732 | 169.28 | 14.696 | 0.063066 | 0.075438
13731 | 169.29 | 14.696 | 0.063065 | 40.735 | 0.075442 |  | 13731 | 40.735 | 169.29 | 14.696 | 0.063065 | 0.075442
13732 | 169.3 | 14.696 | 0.063064 | 40.737 | 0.075446 |  | 13732 | 40.737 | 169.3 | 14.696 | 0.063064 | 0.075446
13733 | 169.31 | 14.696 | 0.063063 | 40.74 | 0.07545 |  | 13733 | 40.74 | 169.31 | 14.696 | 0.063063 | 0.07545
13734 | 169.32 | 14.696 | 0.063062 | 40.742 | 0.075453 |  | 13734 | 40.742 | 169.32 | 14.696 | 0.063062 | 0.075453
13735 | 169.33 | 14.696 | 0.063061 | 40.744 | 0.075457 |  | 13735 | 40.744 | 169.33 | 14.696 | 0.063061 | 0.075457
13736 | 169.34 | 14.696 | 0.06306 | 40.747 | 0.075461 |  | 13736 | 40.747 | 169.34 | 14.696 | 0.06306 | 0.075461
13737 | 169.35 | 14.696 | 0.063059 | 40.749 | 0.075465 |  | 13737 | 40.749 | 169.35 | 14.696 | 0.063059 | 0.075465
13738 | 169.36 | 14.696 | 0.063058 | 40.752 | 0.075469 |  | 13738 | 40.752 | 169.36 | 14.696 | 0.063058 | 0.075469
13739 | 169.37 | 14.696 | 0.063057 | 40.754 | 0.075473 |  | 13739 | 40.754 | 169.37 | 14.696 | 0.063057 | 0.075473
13740 | 169.38 | 14.696 | 0.063056 | 40.756 | 0.075476 |  | 13740 | 40.756 | 169.38 | 14.696 | 0.063056 | 0.075476
13741 | 169.39 | 14.696 | 0.063055 | 40.759 | 0.07548 |  | 13741 | 40.759 | 169.39 | 14.696 | 0.063055 | 0.07548
13742 | 169.4 | 14.696 | 0.063054 | 40.761 | 0.075484 |  | 13742 | 40.761 | 169.4 | 14.696 | 0.063054 | 0.075484
13743 | 169.41 | 14.696 | 0.063053 | 40.764 | 0.075488 |  | 13743 | 40.764 | 169.41 | 14.696 | 0.063053 | 0.075488
13744 | 169.42 | 14.696 | 0.063052 | 40.766 | 0.075492 |  | 13744 | 40.766 | 169.42 | 14.696 | 0.063052 | 0.075492
13745 | 169.43 | 14.696 | 0.063051 | 40.769 | 0.075496 |  | 13745 | 40.769 | 169.43 | 14.696 | 0.063051 | 0.075496
13746 | 169.44 | 14.696 | 0.06305 | 40.771 | 0.075499 |  | 13746 | 40.771 | 169.44 | 14.696 | 0.06305 | 0.075499
13747 | 169.45 | 14.696 | 0.063049 | 40.773 | 0.075503 |  | 13747 | 40.773 | 169.45 | 14.696 | 0.063049 | 0.075503
13748 | 169.46 | 14.696 | 0.063048 | 40.776 | 0.075507 |  | 13748 | 40.776 | 169.46 | 14.696 | 0.063048 | 0.075507
13749 | 169.47 | 14.696 | 0.063047 | 40.778 | 0.075511 |  | 13749 | 40.778 | 169.47 | 14.696 | 0.063047 | 0.075511
13750 | 169.48 | 14.696 | 0.063046 | 40.781 | 0.075515 |  | 13750 | 40.781 | 169.48 | 14.696 | 0.063046 | 0.075515
13751 | 169.49 | 14.696 | 0.063045 | 40.783 | 0.075519 |  | 13751 | 40.783 | 169.49 | 14.696 | 0.063045 | 0.075519
13752 | 169.5 | 14.696 | 0.063044 | 40.785 | 0.075522 |  | 13752 | 40.785 | 169.5 | 14.696 | 0.063044 | 0.075522
13753 | 169.51 | 14.696 | 0.063043 | 40.788 | 0.075526 |  | 13753 | 40.788 | 169.51 | 14.696 | 0.063043 | 0.075526
13754 | 169.52 | 14.696 | 0.063042 | 40.79 | 0.07553 |  | 13754 | 40.79 | 169.52 | 14.696 | 0.063042 | 0.07553
13755 | 169.53 | 14.696 | 0.063041 | 40.793 | 0.075534 |  | 13755 | 40.793 | 169.53 | 14.696 | 0.063041 | 0.075534
13756 | 169.54 | 14.696 | 0.06304 | 40.795 | 0.075538 |  | 13756 | 40.795 | 169.54 | 14.696 | 0.06304 | 0.075538
13757 | 169.55 | 14.696 | 0.063039 | 40.797 | 0.075542 |  | 13757 | 40.797 | 169.55 | 14.696 | 0.063039 | 0.075542
13758 | 169.56 | 14.696 | 0.063038 | 40.8 | 0.075545 |  | 13758 | 40.8 | 169.56 | 14.696 | 0.063038 | 0.075545
13759 | 169.57 | 14.696 | 0.063037 | 40.802 | 0.075549 |  | 13759 | 40.802 | 169.57 | 14.696 | 0.063037 | 0.075549
13760 | 169.58 | 14.696 | 0.063036 | 40.805 | 0.075553 |  | 13760 | 40.805 | 169.58 | 14.696 | 0.063036 | 0.075553
13761 | 169.59 | 14.696 | 0.063035 | 40.807 | 0.075557 |  | 13761 | 40.807 | 169.59 | 14.696 | 0.063035 | 0.075557
13762 | 169.6 | 14.696 | 0.063034 | 40.81 | 0.075561 |  | 13762 | 40.81 | 169.6 | 14.696 | 0.063034 | 0.075561
13763 | 169.61 | 14.696 | 0.063033 | 40.812 | 0.075565 |  | 13763 | 40.812 | 169.61 | 14.696 | 0.063033 | 0.075565
13764 | 169.62 | 14.696 | 0.063032 | 40.814 | 0.075568 |  | 13764 | 40.814 | 169.62 | 14.696 | 0.063032 | 0.075568
13765 | 169.63 | 14.696 | 0.063031 | 40.817 | 0.075572 |  | 13765 | 40.817 | 169.63 | 14.696 | 0.063031 | 0.075572
13766 | 169.64 | 14.696 | 0.06303 | 40.819 | 0.075576 |  | 13766 | 40.819 | 169.64 | 14.696 | 0.06303 | 0.075576
13767 | 169.65 | 14.696 | 0.063029 | 40.822 | 0.07558 |  | 13767 | 40.822 | 169.65 | 14.696 | 0.063029 | 0.07558
13768 | 169.66 | 14.696 | 0.063028 | 40.824 | 0.075584 |  | 13768 | 40.824 | 169.66 | 14.696 | 0.063028 | 0.075584
13769 | 169.67 | 14.696 | 0.063027 | 40.826 | 0.075588 |  | 13769 | 40.826 | 169.67 | 14.696 | 0.063027 | 0.075588
13770 | 169.68 | 14.696 | 0.063026 | 40.829 | 0.075591 |  | 13770 | 40.829 | 169.68 | 14.696 | 0.063026 | 0.075591
13771 | 169.69 | 14.696 | 0.063025 | 40.831 | 0.075595 |  | 13771 | 40.831 | 169.69 | 14.696 | 0.063025 | 0.075595
13772 | 169.7 | 14.696 | 0.063024 | 40.834 | 0.075599 |  | 13772 | 40.834 | 169.7 | 14.696 | 0.063024 | 0.075599
13773 | 169.71 | 14.696 | 0.063023 | 40.836 | 0.075603 |  | 13773 | 40.836 | 169.71 | 14.696 | 0.063023 | 0.075603
13774 | 169.72 | 14.696 | 0.063022 | 40.838 | 0.075607 |  | 13774 | 40.838 | 169.72 | 14.696 | 0.063022 | 0.075607
13775 | 169.73 | 14.696 | 0.063021 | 40.841 | 0.075611 |  | 13775 | 40.841 | 169.73 | 14.696 | 0.063021 | 0.075611
13776 | 169.74 | 14.696 | 0.06302 | 40.843 | 0.075614 |  | 13776 | 40.843 | 169.74 | 14.696 | 0.06302 | 0.075614
13777 | 169.75 | 14.696 | 0.063019 | 40.846 | 0.075618 |  | 13777 | 40.846 | 169.75 | 14.696 | 0.063019 | 0.075618
13778 | 169.76 | 14.696 | 0.063018 | 40.848 | 0.075622 |  | 13778 | 40.848 | 169.76 | 14.696 | 0.063018 | 0.075622
13779 | 169.77 | 14.696 | 0.063017 | 40.851 | 0.075626 |  | 13779 | 40.851 | 169.77 | 14.696 | 0.063017 | 0.075626
13780 | 169.78 | 14.696 | 0.063016 | 40.853 | 0.07563 |  | 13780 | 40.853 | 169.78 | 14.696 | 0.063016 | 0.07563
13781 | 169.79 | 14.696 | 0.063015 | 40.855 | 0.075634 |  | 13781 | 40.855 | 169.79 | 14.696 | 0.063015 | 0.075634
13782 | 169.8 | 14.696 | 0.063014 | 40.858 | 0.075637 |  | 13782 | 40.858 | 169.8 | 14.696 | 0.063014 | 0.075637
13783 | 169.81 | 14.696 | 0.063013 | 40.86 | 0.075641 |  | 13783 | 40.86 | 169.81 | 14.696 | 0.063013 | 0.075641
13784 | 169.82 | 14.696 | 0.063012 | 40.863 | 0.075645 |  | 13784 | 40.863 | 169.82 | 14.696 | 0.063012 | 0.075645
13785 | 169.83 | 14.696 | 0.06301 | 40.865 | 0.075649 |  | 13785 | 40.865 | 169.83 | 14.696 | 0.06301 | 0.075649
13786 | 169.84 | 14.696 | 0.063009 | 40.867 | 0.075653 |  | 13786 | 40.867 | 169.84 | 14.696 | 0.063009 | 0.075653
13787 | 169.85 | 14.696 | 0.063008 | 40.87 | 0.075657 |  | 13787 | 40.87 | 169.85 | 14.696 | 0.063008 | 0.075657
13788 | 169.86 | 14.696 | 0.063007 | 40.872 | 0.07566 |  | 13788 | 40.872 | 169.86 | 14.696 | 0.063007 | 0.07566
13789 | 169.87 | 14.696 | 0.063006 | 40.875 | 0.075664 |  | 13789 | 40.875 | 169.87 | 14.696 | 0.063006 | 0.075664
13790 | 169.88 | 14.696 | 0.063005 | 40.877 | 0.075668 |  | 13790 | 40.877 | 169.88 | 14.696 | 0.063005 | 0.075668
13791 | 169.89 | 14.696 | 0.063004 | 40.879 | 0.075672 |  | 13791 | 40.879 | 169.89 | 14.696 | 0.063004 | 0.075672
13792 | 169.9 | 14.696 | 0.063003 | 40.882 | 0.075676 |  | 13792 | 40.882 | 169.9 | 14.696 | 0.063003 | 0.075676
13793 | 169.91 | 14.696 | 0.063002 | 40.884 | 0.07568 |  | 13793 | 40.884 | 169.91 | 14.696 | 0.063002 | 0.07568
13794 | 169.92 | 14.696 | 0.063001 | 40.887 | 0.075683 |  | 13794 | 40.887 | 169.92 | 14.696 | 0.063001 | 0.075683
13795 | 169.93 | 14.696 | 0.063 | 40.889 | 0.075687 |  | 13795 | 40.889 | 169.93 | 14.696 | 0.063 | 0.075687
13796 | 169.94 | 14.696 | 0.062999 | 40.892 | 0.075691 |  | 13796 | 40.892 | 169.94 | 14.696 | 0.062999 | 0.075691
13797 | 169.95 | 14.696 | 0.062998 | 40.894 | 0.075695 |  | 13797 | 40.894 | 169.95 | 14.696 | 0.062998 | 0.075695
13798 | 169.96 | 14.696 | 0.062997 | 40.896 | 0.075699 |  | 13798 | 40.896 | 169.96 | 14.696 | 0.062997 | 0.075699
13799 | 169.97 | 14.696 | 0.062996 | 40.899 | 0.075703 |  | 13799 | 40.899 | 169.97 | 14.696 | 0.062996 | 0.075703
13800 | 169.98 | 14.696 | 0.062995 | 40.901 | 0.075706 |  | 13800 | 40.901 | 169.98 | 14.696 | 0.062995 | 0.075706
13801 | 169.99 | 14.696 | 0.062994 | 40.904 | 0.07571 |  | 13801 | 40.904 | 169.99 | 14.696 | 0.062994 | 0.07571
13802 | 170 | 14.696 | 0.062993 | 40.906 | 0.075714 |  | 13802 | 40.906 | 170 | 14.696 | 0.062993 | 0.075714
13803 | 170.01 | 14.696 | 0.062992 | 40.908 | 0.075718 |  | 13803 | 40.908 | 170.01 | 14.696 | 0.062992 | 0.075718
13804 | 170.02 | 14.696 | 0.062991 | 40.911 | 0.075722 |  | 13804 | 40.911 | 170.02 | 14.696 | 0.062991 | 0.075722
13805 | 170.03 | 14.696 | 0.06299 | 40.913 | 0.075726 |  | 13805 | 40.913 | 170.03 | 14.696 | 0.06299 | 0.075726
13806 | 170.04 | 14.696 | 0.062989 | 40.916 | 0.075729 |  | 13806 | 40.916 | 170.04 | 14.696 | 0.062989 | 0.075729
13807 | 170.05 | 14.696 | 0.062988 | 40.918 | 0.075733 |  | 13807 | 40.918 | 170.05 | 14.696 | 0.062988 | 0.075733
13808 | 170.06 | 14.696 | 0.062987 | 40.92 | 0.075737 |  | 13808 | 40.92 | 170.06 | 14.696 | 0.062987 | 0.075737
13809 | 170.07 | 14.696 | 0.062986 | 40.923 | 0.075741 |  | 13809 | 40.923 | 170.07 | 14.696 | 0.062986 | 0.075741
13810 | 170.08 | 14.696 | 0.062985 | 40.925 | 0.075745 |  | 13810 | 40.925 | 170.08 | 14.696 | 0.062985 | 0.075745
13811 | 170.09 | 14.696 | 0.062984 | 40.928 | 0.075749 |  | 13811 | 40.928 | 170.09 | 14.696 | 0.062984 | 0.075749
13812 | 170.1 | 14.696 | 0.062983 | 40.93 | 0.075752 |  | 13812 | 40.93 | 170.1 | 14.696 | 0.062983 | 0.075752
13813 | 170.11 | 14.696 | 0.062982 | 40.933 | 0.075756 |  | 13813 | 40.933 | 170.11 | 14.696 | 0.062982 | 0.075756
13814 | 170.12 | 14.696 | 0.062981 | 40.935 | 0.07576 |  | 13814 | 40.935 | 170.12 | 14.696 | 0.062981 | 0.07576
13815 | 170.13 | 14.696 | 0.06298 | 40.937 | 0.075764 |  | 13815 | 40.937 | 170.13 | 14.696 | 0.06298 | 0.075764
13816 | 170.14 | 14.696 | 0.062979 | 40.94 | 0.075768 |  | 13816 | 40.94 | 170.14 | 14.696 | 0.062979 | 0.075768
13817 | 170.15 | 14.696 | 0.062978 | 40.942 | 0.075772 |  | 13817 | 40.942 | 170.15 | 14.696 | 0.062978 | 0.075772
13818 | 170.16 | 14.696 | 0.062977 | 40.945 | 0.075775 |  | 13818 | 40.945 | 170.16 | 14.696 | 0.062977 | 0.075775
13819 | 170.17 | 14.696 | 0.062976 | 40.947 | 0.075779 |  | 13819 | 40.947 | 170.17 | 14.696 | 0.062976 | 0.075779
13820 | 170.18 | 14.696 | 0.062975 | 40.949 | 0.075783 |  | 13820 | 40.949 | 170.18 | 14.696 | 0.062975 | 0.075783
13821 | 170.19 | 14.696 | 0.062974 | 40.952 | 0.075787 |  | 13821 | 40.952 | 170.19 | 14.696 | 0.062974 | 0.075787
13822 | 170.2 | 14.696 | 0.062973 | 40.954 | 0.075791 |  | 13822 | 40.954 | 170.2 | 14.696 | 0.062973 | 0.075791
13823 | 170.21 | 14.696 | 0.062972 | 40.957 | 0.075795 |  | 13823 | 40.957 | 170.21 | 14.696 | 0.062972 | 0.075795
13824 | 170.22 | 14.696 | 0.062971 | 40.959 | 0.075798 |  | 13824 | 40.959 | 170.22 | 14.696 | 0.062971 | 0.075798
13825 | 170.23 | 14.696 | 0.06297 | 40.961 | 0.075802 |  | 13825 | 40.961 | 170.23 | 14.696 | 0.06297 | 0.075802
13826 | 170.24 | 14.696 | 0.062969 | 40.964 | 0.075806 |  | 13826 | 40.964 | 170.24 | 14.696 | 0.062969 | 0.075806
13827 | 170.25 | 14.696 | 0.062968 | 40.966 | 0.07581 |  | 13827 | 40.966 | 170.25 | 14.696 | 0.062968 | 0.07581
13828 | 170.26 | 14.696 | 0.062967 | 40.969 | 0.075814 |  | 13828 | 40.969 | 170.26 | 14.696 | 0.062967 | 0.075814
13829 | 170.27 | 14.696 | 0.062966 | 40.971 | 0.075818 |  | 13829 | 40.971 | 170.27 | 14.696 | 0.062966 | 0.075818
13830 | 170.28 | 14.696 | 0.062965 | 40.974 | 0.075821 |  | 13830 | 40.974 | 170.28 | 14.696 | 0.062965 | 0.075821
13831 | 170.29 | 14.696 | 0.062964 | 40.976 | 0.075825 |  | 13831 | 40.976 | 170.29 | 14.696 | 0.062964 | 0.075825
13832 | 170.3 | 14.696 | 0.062963 | 40.978 | 0.075829 |  | 13832 | 40.978 | 170.3 | 14.696 | 0.062963 | 0.075829
13833 | 170.31 | 14.696 | 0.062962 | 40.981 | 0.075833 |  | 13833 | 40.981 | 170.31 | 14.696 | 0.062962 | 0.075833
13834 | 170.32 | 14.696 | 0.062961 | 40.983 | 0.075837 |  | 13834 | 40.983 | 170.32 | 14.696 | 0.062961 | 0.075837
13835 | 170.33 | 14.696 | 0.06296 | 40.986 | 0.07584 |  | 13835 | 40.986 | 170.33 | 14.696 | 0.06296 | 0.07584
13836 | 170.34 | 14.696 | 0.062959 | 40.988 | 0.075844 |  | 13836 | 40.988 | 170.34 | 14.696 | 0.062959 | 0.075844
13837 | 170.35 | 14.696 | 0.062958 | 40.99 | 0.075848 |  | 13837 | 40.99 | 170.35 | 14.696 | 0.062958 | 0.075848
13838 | 170.36 | 14.696 | 0.062957 | 40.993 | 0.075852 |  | 13838 | 40.993 | 170.36 | 14.696 | 0.062957 | 0.075852
13839 | 170.37 | 14.696 | 0.062956 | 40.995 | 0.075856 |  | 13839 | 40.995 | 170.37 | 14.696 | 0.062956 | 0.075856
13840 | 170.38 | 14.696 | 0.062955 | 40.998 | 0.07586 |  | 13840 | 40.998 | 170.38 | 14.696 | 0.062955 | 0.07586
13841 | 170.39 | 14.696 | 0.062954 | 41 | 0.075863 |  | 13841 | 41 | 170.39 | 14.696 | 0.062954 | 0.075863
13842 | 170.4 | 14.696 | 0.062953 | 41.002 | 0.075867 |  | 13842 | 41.002 | 170.4 | 14.696 | 0.062953 | 0.075867
13843 | 170.41 | 14.696 | 0.062952 | 41.005 | 0.075871 |  | 13843 | 41.005 | 170.41 | 14.696 | 0.062952 | 0.075871
13844 | 170.42 | 14.696 | 0.062951 | 41.007 | 0.075875 |  | 13844 | 41.007 | 170.42 | 14.696 | 0.062951 | 0.075875
13845 | 170.43 | 14.696 | 0.06295 | 41.01 | 0.075879 |  | 13845 | 41.01 | 170.43 | 14.696 | 0.06295 | 0.075879
13846 | 170.44 | 14.696 | 0.062949 | 41.012 | 0.075883 |  | 13846 | 41.012 | 170.44 | 14.696 | 0.062949 | 0.075883
13847 | 170.45 | 14.696 | 0.062948 | 41.015 | 0.075886 |  | 13847 | 41.015 | 170.45 | 14.696 | 0.062948 | 0.075886
13848 | 170.46 | 14.696 | 0.062947 | 41.017 | 0.07589 |  | 13848 | 41.017 | 170.46 | 14.696 | 0.062947 | 0.07589
13849 | 170.47 | 14.696 | 0.062946 | 41.019 | 0.075894 |  | 13849 | 41.019 | 170.47 | 14.696 | 0.062946 | 0.075894
13850 | 170.48 | 14.696 | 0.062945 | 41.022 | 0.075898 |  | 13850 | 41.022 | 170.48 | 14.696 | 0.062945 | 0.075898
13851 | 170.49 | 14.696 | 0.062944 | 41.024 | 0.075902 |  | 13851 | 41.024 | 170.49 | 14.696 | 0.062944 | 0.075902
13852 | 170.5 | 14.696 | 0.062943 | 41.027 | 0.075906 |  | 13852 | 41.027 | 170.5 | 14.696 | 0.062943 | 0.075906
13853 | 170.51 | 14.696 | 0.062942 | 41.029 | 0.075909 |  | 13853 | 41.029 | 170.51 | 14.696 | 0.062942 | 0.075909
13854 | 170.52 | 14.696 | 0.062941 | 41.031 | 0.075913 |  | 13854 | 41.031 | 170.52 | 14.696 | 0.062941 | 0.075913
13855 | 170.53 | 14.696 | 0.06294 | 41.034 | 0.075917 |  | 13855 | 41.034 | 170.53 | 14.696 | 0.06294 | 0.075917
13856 | 170.54 | 14.696 | 0.062939 | 41.036 | 0.075921 |  | 13856 | 41.036 | 170.54 | 14.696 | 0.062939 | 0.075921
13857 | 170.55 | 14.696 | 0.062938 | 41.039 | 0.075925 |  | 13857 | 41.039 | 170.55 | 14.696 | 0.062938 | 0.075925
13858 | 170.56 | 14.696 | 0.062937 | 41.041 | 0.075929 |  | 13858 | 41.041 | 170.56 | 14.696 | 0.062937 | 0.075929
13859 | 170.57 | 14.696 | 0.062936 | 41.044 | 0.075932 |  | 13859 | 41.044 | 170.57 | 14.696 | 0.062936 | 0.075932
13860 | 170.58 | 14.696 | 0.062935 | 41.046 | 0.075936 |  | 13860 | 41.046 | 170.58 | 14.696 | 0.062935 | 0.075936
13861 | 170.59 | 14.696 | 0.062934 | 41.048 | 0.07594 |  | 13861 | 41.048 | 170.59 | 14.696 | 0.062934 | 0.07594
13862 | 170.6 | 14.696 | 0.062933 | 41.051 | 0.075944 |  | 13862 | 41.051 | 170.6 | 14.696 | 0.062933 | 0.075944
13863 | 170.61 | 14.696 | 0.062932 | 41.053 | 0.075948 |  | 13863 | 41.053 | 170.61 | 14.696 | 0.062932 | 0.075948
13864 | 170.62 | 14.696 | 0.062931 | 41.056 | 0.075951 |  | 13864 | 41.056 | 170.62 | 14.696 | 0.062931 | 0.075951
13865 | 170.63 | 14.696 | 0.06293 | 41.058 | 0.075955 |  | 13865 | 41.058 | 170.63 | 14.696 | 0.06293 | 0.075955
13866 | 170.64 | 14.696 | 0.062929 | 41.06 | 0.075959 |  | 13866 | 41.06 | 170.64 | 14.696 | 0.062929 | 0.075959
13867 | 170.65 | 14.696 | 0.062928 | 41.063 | 0.075963 |  | 13867 | 41.063 | 170.65 | 14.696 | 0.062928 | 0.075963
13868 | 170.66 | 14.696 | 0.062927 | 41.065 | 0.075967 |  | 13868 | 41.065 | 170.66 | 14.696 | 0.062927 | 0.075967
13869 | 170.67 | 14.696 | 0.062926 | 41.068 | 0.075971 |  | 13869 | 41.068 | 170.67 | 14.696 | 0.062926 | 0.075971
13870 | 170.68 | 14.696 | 0.062925 | 41.07 | 0.075974 |  | 13870 | 41.07 | 170.68 | 14.696 | 0.062925 | 0.075974
13871 | 170.69 | 14.696 | 0.062924 | 41.072 | 0.075978 |  | 13871 | 41.072 | 170.69 | 14.696 | 0.062924 | 0.075978
13872 | 170.7 | 14.696 | 0.062923 | 41.075 | 0.075982 |  | 13872 | 41.075 | 170.7 | 14.696 | 0.062923 | 0.075982
13873 | 170.71 | 14.696 | 0.062922 | 41.077 | 0.075986 |  | 13873 | 41.077 | 170.71 | 14.696 | 0.062922 | 0.075986
13874 | 170.72 | 14.696 | 0.062921 | 41.08 | 0.07599 |  | 13874 | 41.08 | 170.72 | 14.696 | 0.062921 | 0.07599
13875 | 170.73 | 14.696 | 0.06292 | 41.082 | 0.075994 |  | 13875 | 41.082 | 170.73 | 14.696 | 0.06292 | 0.075994
13876 | 170.74 | 14.696 | 0.062919 | 41.085 | 0.075997 |  | 13876 | 41.085 | 170.74 | 14.696 | 0.062919 | 0.075997
13877 | 170.75 | 14.696 | 0.062918 | 41.087 | 0.076001 |  | 13877 | 41.087 | 170.75 | 14.696 | 0.062918 | 0.076001
13878 | 170.76 | 14.696 | 0.062917 | 41.089 | 0.076005 |  | 13878 | 41.089 | 170.76 | 14.696 | 0.062917 | 0.076005
13879 | 170.77 | 14.696 | 0.062916 | 41.092 | 0.076009 |  | 13879 | 41.092 | 170.77 | 14.696 | 0.062916 | 0.076009
13880 | 170.78 | 14.696 | 0.062915 | 41.094 | 0.076013 |  | 13880 | 41.094 | 170.78 | 14.696 | 0.062915 | 0.076013
13881 | 170.79 | 14.696 | 0.062914 | 41.097 | 0.076017 |  | 13881 | 41.097 | 170.79 | 14.696 | 0.062914 | 0.076017
13882 | 170.8 | 14.696 | 0.062913 | 41.099 | 0.07602 |  | 13882 | 41.099 | 170.8 | 14.696 | 0.062913 | 0.07602
13883 | 170.81 | 14.696 | 0.062912 | 41.101 | 0.076024 |  | 13883 | 41.101 | 170.81 | 14.696 | 0.062912 | 0.076024
13884 | 170.82 | 14.696 | 0.062911 | 41.104 | 0.076028 |  | 13884 | 41.104 | 170.82 | 14.696 | 0.062911 | 0.076028
13885 | 170.83 | 14.696 | 0.06291 | 41.106 | 0.076032 |  | 13885 | 41.106 | 170.83 | 14.696 | 0.06291 | 0.076032
13886 | 170.84 | 14.696 | 0.062909 | 41.109 | 0.076036 |  | 13886 | 41.109 | 170.84 | 14.696 | 0.062909 | 0.076036
13887 | 170.85 | 14.696 | 0.062908 | 41.111 | 0.076039 |  | 13887 | 41.111 | 170.85 | 14.696 | 0.062908 | 0.076039
13888 | 170.86 | 14.696 | 0.062907 | 41.113 | 0.076043 |  | 13888 | 41.113 | 170.86 | 14.696 | 0.062907 | 0.076043
13889 | 170.87 | 14.696 | 0.062906 | 41.116 | 0.076047 |  | 13889 | 41.116 | 170.87 | 14.696 | 0.062906 | 0.076047
13890 | 170.88 | 14.696 | 0.062905 | 41.118 | 0.076051 |  | 13890 | 41.118 | 170.88 | 14.696 | 0.062905 | 0.076051
13891 | 170.89 | 14.696 | 0.062904 | 41.121 | 0.076055 |  | 13891 | 41.121 | 170.89 | 14.696 | 0.062904 | 0.076055
13892 | 170.9 | 14.696 | 0.062903 | 41.123 | 0.076059 |  | 13892 | 41.123 | 170.9 | 14.696 | 0.062903 | 0.076059
13893 | 170.91 | 14.696 | 0.062902 | 41.126 | 0.076062 |  | 13893 | 41.126 | 170.91 | 14.696 | 0.062902 | 0.076062
13894 | 170.92 | 14.696 | 0.062901 | 41.128 | 0.076066 |  | 13894 | 41.128 | 170.92 | 14.696 | 0.062901 | 0.076066
13895 | 170.93 | 14.696 | 0.0629 | 41.13 | 0.07607 |  | 13895 | 41.13 | 170.93 | 14.696 | 0.0629 | 0.07607
13896 | 170.94 | 14.696 | 0.062899 | 41.133 | 0.076074 |  | 13896 | 41.133 | 170.94 | 14.696 | 0.062899 | 0.076074
13897 | 170.95 | 14.696 | 0.062898 | 41.135 | 0.076078 |  | 13897 | 41.135 | 170.95 | 14.696 | 0.062898 | 0.076078
13898 | 170.96 | 14.696 | 0.062897 | 41.138 | 0.076082 |  | 13898 | 41.138 | 170.96 | 14.696 | 0.062897 | 0.076082
13899 | 170.97 | 14.696 | 0.062896 | 41.14 | 0.076085 |  | 13899 | 41.14 | 170.97 | 14.696 | 0.062896 | 0.076085
13900 | 170.98 | 14.696 | 0.062895 | 41.142 | 0.076089 |  | 13900 | 41.142 | 170.98 | 14.696 | 0.062895 | 0.076089
13901 | 170.99 | 14.696 | 0.062894 | 41.145 | 0.076093 |  | 13901 | 41.145 | 170.99 | 14.696 | 0.062894 | 0.076093
13902 | 171 | 14.696 | 0.062893 | 41.147 | 0.076097 |  | 13902 | 41.147 | 171 | 14.696 | 0.062893 | 0.076097
13903 | 171.01 | 14.696 | 0.062892 | 41.15 | 0.076101 |  | 13903 | 41.15 | 171.01 | 14.696 | 0.062892 | 0.076101
13904 | 171.02 | 14.696 | 0.062891 | 41.152 | 0.076105 |  | 13904 | 41.152 | 171.02 | 14.696 | 0.062891 | 0.076105
13905 | 171.03 | 14.696 | 0.06289 | 41.154 | 0.076108 |  | 13905 | 41.154 | 171.03 | 14.696 | 0.06289 | 0.076108
13906 | 171.04 | 14.696 | 0.062889 | 41.157 | 0.076112 |  | 13906 | 41.157 | 171.04 | 14.696 | 0.062889 | 0.076112
13907 | 171.05 | 14.696 | 0.062888 | 41.159 | 0.076116 |  | 13907 | 41.159 | 171.05 | 14.696 | 0.062888 | 0.076116
13908 | 171.06 | 14.696 | 0.062887 | 41.162 | 0.07612 |  | 13908 | 41.162 | 171.06 | 14.696 | 0.062887 | 0.07612
13909 | 171.07 | 14.696 | 0.062886 | 41.164 | 0.076124 |  | 13909 | 41.164 | 171.07 | 14.696 | 0.062886 | 0.076124
13910 | 171.08 | 14.696 | 0.062885 | 41.167 | 0.076127 |  | 13910 | 41.167 | 171.08 | 14.696 | 0.062885 | 0.076127
13911 | 171.09 | 14.696 | 0.062884 | 41.169 | 0.076131 |  | 13911 | 41.169 | 171.09 | 14.696 | 0.062884 | 0.076131
13912 | 171.1 | 14.696 | 0.062883 | 41.171 | 0.076135 |  | 13912 | 41.171 | 171.1 | 14.696 | 0.062883 | 0.076135
13913 | 171.11 | 14.696 | 0.062882 | 41.174 | 0.076139 |  | 13913 | 41.174 | 171.11 | 14.696 | 0.062882 | 0.076139
13914 | 171.12 | 14.696 | 0.062881 | 41.176 | 0.076143 |  | 13914 | 41.176 | 171.12 | 14.696 | 0.062881 | 0.076143
13915 | 171.13 | 14.696 | 0.06288 | 41.179 | 0.076147 |  | 13915 | 41.179 | 171.13 | 14.696 | 0.06288 | 0.076147
13916 | 171.14 | 14.696 | 0.062879 | 41.181 | 0.07615 |  | 13916 | 41.181 | 171.14 | 14.696 | 0.062879 | 0.07615
13917 | 171.15 | 14.696 | 0.062878 | 41.183 | 0.076154 |  | 13917 | 41.183 | 171.15 | 14.696 | 0.062878 | 0.076154
13918 | 171.16 | 14.696 | 0.062877 | 41.186 | 0.076158 |  | 13918 | 41.186 | 171.16 | 14.696 | 0.062877 | 0.076158
13919 | 171.17 | 14.696 | 0.062876 | 41.188 | 0.076162 |  | 13919 | 41.188 | 171.17 | 14.696 | 0.062876 | 0.076162
13920 | 171.18 | 14.696 | 0.062875 | 41.191 | 0.076166 |  | 13920 | 41.191 | 171.18 | 14.696 | 0.062875 | 0.076166
13921 | 171.19 | 14.696 | 0.062874 | 41.193 | 0.07617 |  | 13921 | 41.193 | 171.19 | 14.696 | 0.062874 | 0.07617
13922 | 171.2 | 14.696 | 0.062873 | 41.195 | 0.076173 |  | 13922 | 41.195 | 171.2 | 14.696 | 0.062873 | 0.076173
13923 | 171.21 | 14.696 | 0.062872 | 41.198 | 0.076177 |  | 13923 | 41.198 | 171.21 | 14.696 | 0.062872 | 0.076177
13924 | 171.22 | 14.696 | 0.062871 | 41.2 | 0.076181 |  | 13924 | 41.2 | 171.22 | 14.696 | 0.062871 | 0.076181
13925 | 171.23 | 14.696 | 0.06287 | 41.203 | 0.076185 |  | 13925 | 41.203 | 171.23 | 14.696 | 0.06287 | 0.076185
13926 | 171.24 | 14.696 | 0.062869 | 41.205 | 0.076189 |  | 13926 | 41.205 | 171.24 | 14.696 | 0.062869 | 0.076189
13927 | 171.25 | 14.696 | 0.062868 | 41.208 | 0.076192 |  | 13927 | 41.208 | 171.25 | 14.696 | 0.062868 | 0.076192
13928 | 171.26 | 14.696 | 0.062867 | 41.21 | 0.076196 |  | 13928 | 41.21 | 171.26 | 14.696 | 0.062867 | 0.076196
13929 | 171.27 | 14.696 | 0.062866 | 41.212 | 0.0762 |  | 13929 | 41.212 | 171.27 | 14.696 | 0.062866 | 0.0762
13930 | 171.28 | 14.696 | 0.062865 | 41.215 | 0.076204 |  | 13930 | 41.215 | 171.28 | 14.696 | 0.062865 | 0.076204
13931 | 171.29 | 14.696 | 0.062864 | 41.217 | 0.076208 |  | 13931 | 41.217 | 171.29 | 14.696 | 0.062864 | 0.076208
13932 | 171.3 | 14.696 | 0.062863 | 41.22 | 0.076212 |  | 13932 | 41.22 | 171.3 | 14.696 | 0.062863 | 0.076212
13933 | 171.31 | 14.696 | 0.062862 | 41.222 | 0.076215 |  | 13933 | 41.222 | 171.31 | 14.696 | 0.062862 | 0.076215
13934 | 171.32 | 14.696 | 0.062861 | 41.224 | 0.076219 |  | 13934 | 41.224 | 171.32 | 14.696 | 0.062861 | 0.076219
13935 | 171.33 | 14.696 | 0.06286 | 41.227 | 0.076223 |  | 13935 | 41.227 | 171.33 | 14.696 | 0.06286 | 0.076223
13936 | 171.34 | 14.696 | 0.062859 | 41.229 | 0.076227 |  | 13936 | 41.229 | 171.34 | 14.696 | 0.062859 | 0.076227
13937 | 171.35 | 14.696 | 0.062858 | 41.232 | 0.076231 |  | 13937 | 41.232 | 171.35 | 14.696 | 0.062858 | 0.076231
13938 | 171.36 | 14.696 | 0.062857 | 41.234 | 0.076235 |  | 13938 | 41.234 | 171.36 | 14.696 | 0.062857 | 0.076235
13939 | 171.37 | 14.696 | 0.062856 | 41.236 | 0.076238 |  | 13939 | 41.236 | 171.37 | 14.696 | 0.062856 | 0.076238
13940 | 171.38 | 14.696 | 0.062855 | 41.239 | 0.076242 |  | 13940 | 41.239 | 171.38 | 14.696 | 0.062855 | 0.076242
13941 | 171.39 | 14.696 | 0.062854 | 41.241 | 0.076246 |  | 13941 | 41.241 | 171.39 | 14.696 | 0.062854 | 0.076246
13942 | 171.4 | 14.696 | 0.062853 | 41.244 | 0.07625 |  | 13942 | 41.244 | 171.4 | 14.696 | 0.062853 | 0.07625
13943 | 171.41 | 14.696 | 0.062852 | 41.246 | 0.076254 |  | 13943 | 41.246 | 171.41 | 14.696 | 0.062852 | 0.076254
13944 | 171.42 | 14.696 | 0.062851 | 41.249 | 0.076257 |  | 13944 | 41.249 | 171.42 | 14.696 | 0.062851 | 0.076257
13945 | 171.43 | 14.696 | 0.06285 | 41.251 | 0.076261 |  | 13945 | 41.251 | 171.43 | 14.696 | 0.06285 | 0.076261
13946 | 171.44 | 14.696 | 0.062849 | 41.253 | 0.076265 |  | 13946 | 41.253 | 171.44 | 14.696 | 0.062849 | 0.076265
13947 | 171.45 | 14.696 | 0.062848 | 41.256 | 0.076269 |  | 13947 | 41.256 | 171.45 | 14.696 | 0.062848 | 0.076269
13948 | 171.46 | 14.696 | 0.062848 | 41.258 | 0.076273 |  | 13948 | 41.258 | 171.46 | 14.696 | 0.062848 | 0.076273
13949 | 171.47 | 14.696 | 0.062847 | 41.261 | 0.076277 |  | 13949 | 41.261 | 171.47 | 14.696 | 0.062847 | 0.076277
13950 | 171.48 | 14.696 | 0.062846 | 41.263 | 0.07628 |  | 13950 | 41.263 | 171.48 | 14.696 | 0.062846 | 0.07628
13951 | 171.49 | 14.696 | 0.062845 | 41.265 | 0.076284 |  | 13951 | 41.265 | 171.49 | 14.696 | 0.062845 | 0.076284
13952 | 171.5 | 14.696 | 0.062844 | 41.268 | 0.076288 |  | 13952 | 41.268 | 171.5 | 14.696 | 0.062844 | 0.076288
13953 | 171.51 | 14.696 | 0.062843 | 41.27 | 0.076292 |  | 13953 | 41.27 | 171.51 | 14.696 | 0.062843 | 0.076292
13954 | 171.52 | 14.696 | 0.062842 | 41.273 | 0.076296 |  | 13954 | 41.273 | 171.52 | 14.696 | 0.062842 | 0.076296
13955 | 171.53 | 14.696 | 0.062841 | 41.275 | 0.076299 |  | 13955 | 41.275 | 171.53 | 14.696 | 0.062841 | 0.076299
13956 | 171.54 | 14.696 | 0.06284 | 41.277 | 0.076303 |  | 13956 | 41.277 | 171.54 | 14.696 | 0.06284 | 0.076303
13957 | 171.55 | 14.696 | 0.062839 | 41.28 | 0.076307 |  | 13957 | 41.28 | 171.55 | 14.696 | 0.062839 | 0.076307
13958 | 171.56 | 14.696 | 0.062838 | 41.282 | 0.076311 |  | 13958 | 41.282 | 171.56 | 14.696 | 0.062838 | 0.076311
13959 | 171.57 | 14.696 | 0.062837 | 41.285 | 0.076315 |  | 13959 | 41.285 | 171.57 | 14.696 | 0.062837 | 0.076315
13960 | 171.58 | 14.696 | 0.062836 | 41.287 | 0.076319 |  | 13960 | 41.287 | 171.58 | 14.696 | 0.062836 | 0.076319
13961 | 171.59 | 14.696 | 0.062835 | 41.29 | 0.076322 |  | 13961 | 41.29 | 171.59 | 14.696 | 0.062835 | 0.076322
13962 | 171.6 | 14.696 | 0.062834 | 41.292 | 0.076326 |  | 13962 | 41.292 | 171.6 | 14.696 | 0.062834 | 0.076326
13963 | 171.61 | 14.696 | 0.062833 | 41.294 | 0.07633 |  | 13963 | 41.294 | 171.61 | 14.696 | 0.062833 | 0.07633
13964 | 171.62 | 14.696 | 0.062832 | 41.297 | 0.076334 |  | 13964 | 41.297 | 171.62 | 14.696 | 0.062832 | 0.076334
13965 | 171.63 | 14.696 | 0.062831 | 41.299 | 0.076338 |  | 13965 | 41.299 | 171.63 | 14.696 | 0.062831 | 0.076338
13966 | 171.64 | 14.696 | 0.06283 | 41.302 | 0.076342 |  | 13966 | 41.302 | 171.64 | 14.696 | 0.06283 | 0.076342
13967 | 171.65 | 14.696 | 0.062829 | 41.304 | 0.076345 |  | 13967 | 41.304 | 171.65 | 14.696 | 0.062829 | 0.076345
13968 | 171.66 | 14.696 | 0.062828 | 41.306 | 0.076349 |  | 13968 | 41.306 | 171.66 | 14.696 | 0.062828 | 0.076349
13969 | 171.67 | 14.696 | 0.062827 | 41.309 | 0.076353 |  | 13969 | 41.309 | 171.67 | 14.696 | 0.062827 | 0.076353
13970 | 171.68 | 14.696 | 0.062826 | 41.311 | 0.076357 |  | 13970 | 41.311 | 171.68 | 14.696 | 0.062826 | 0.076357
13971 | 171.69 | 14.696 | 0.062825 | 41.314 | 0.076361 |  | 13971 | 41.314 | 171.69 | 14.696 | 0.062825 | 0.076361
13972 | 171.7 | 14.696 | 0.062824 | 41.316 | 0.076364 |  | 13972 | 41.316 | 171.7 | 14.696 | 0.062824 | 0.076364
13973 | 171.71 | 14.696 | 0.062823 | 41.318 | 0.076368 |  | 13973 | 41.318 | 171.71 | 14.696 | 0.062823 | 0.076368
13974 | 171.72 | 14.696 | 0.062822 | 41.321 | 0.076372 |  | 13974 | 41.321 | 171.72 | 14.696 | 0.062822 | 0.076372
13975 | 171.73 | 14.696 | 0.062821 | 41.323 | 0.076376 |  | 13975 | 41.323 | 171.73 | 14.696 | 0.062821 | 0.076376
13976 | 171.74 | 14.696 | 0.06282 | 41.326 | 0.07638 |  | 13976 | 41.326 | 171.74 | 14.696 | 0.06282 | 0.07638
13977 | 171.75 | 14.696 | 0.062819 | 41.328 | 0.076384 |  | 13977 | 41.328 | 171.75 | 14.696 | 0.062819 | 0.076384
13978 | 171.76 | 14.696 | 0.062818 | 41.331 | 0.076387 |  | 13978 | 41.331 | 171.76 | 14.696 | 0.062818 | 0.076387
13979 | 171.77 | 14.696 | 0.062817 | 41.333 | 0.076391 |  | 13979 | 41.333 | 171.77 | 14.696 | 0.062817 | 0.076391
13980 | 171.78 | 14.696 | 0.062816 | 41.335 | 0.076395 |  | 13980 | 41.335 | 171.78 | 14.696 | 0.062816 | 0.076395
13981 | 171.79 | 14.696 | 0.062815 | 41.338 | 0.076399 |  | 13981 | 41.338 | 171.79 | 14.696 | 0.062815 | 0.076399
13982 | 171.8 | 14.696 | 0.062814 | 41.34 | 0.076403 |  | 13982 | 41.34 | 171.8 | 14.696 | 0.062814 | 0.076403
13983 | 171.81 | 14.696 | 0.062813 | 41.343 | 0.076406 |  | 13983 | 41.343 | 171.81 | 14.696 | 0.062813 | 0.076406
13984 | 171.82 | 14.696 | 0.062812 | 41.345 | 0.07641 |  | 13984 | 41.345 | 171.82 | 14.696 | 0.062812 | 0.07641
13985 | 171.83 | 14.696 | 0.062811 | 41.347 | 0.076414 |  | 13985 | 41.347 | 171.83 | 14.696 | 0.062811 | 0.076414
13986 | 171.84 | 14.696 | 0.06281 | 41.35 | 0.076418 |  | 13986 | 41.35 | 171.84 | 14.696 | 0.06281 | 0.076418
13987 | 171.85 | 14.696 | 0.062809 | 41.352 | 0.076422 |  | 13987 | 41.352 | 171.85 | 14.696 | 0.062809 | 0.076422
13988 | 171.86 | 14.696 | 0.062808 | 41.355 | 0.076426 |  | 13988 | 41.355 | 171.86 | 14.696 | 0.062808 | 0.076426
13989 | 171.87 | 14.696 | 0.062807 | 41.357 | 0.076429 |  | 13989 | 41.357 | 171.87 | 14.696 | 0.062807 | 0.076429
13990 | 171.88 | 14.696 | 0.062806 | 41.359 | 0.076433 |  | 13990 | 41.359 | 171.88 | 14.696 | 0.062806 | 0.076433
13991 | 171.89 | 14.696 | 0.062805 | 41.362 | 0.076437 |  | 13991 | 41.362 | 171.89 | 14.696 | 0.062805 | 0.076437
13992 | 171.9 | 14.696 | 0.062804 | 41.364 | 0.076441 |  | 13992 | 41.364 | 171.9 | 14.696 | 0.062804 | 0.076441
13993 | 171.91 | 14.696 | 0.062803 | 41.367 | 0.076445 |  | 13993 | 41.367 | 171.91 | 14.696 | 0.062803 | 0.076445
13994 | 171.92 | 14.696 | 0.062802 | 41.369 | 0.076448 |  | 13994 | 41.369 | 171.92 | 14.696 | 0.062802 | 0.076448
13995 | 171.93 | 14.696 | 0.062801 | 41.372 | 0.076452 |  | 13995 | 41.372 | 171.93 | 14.696 | 0.062801 | 0.076452
13996 | 171.94 | 14.696 | 0.0628 | 41.374 | 0.076456 |  | 13996 | 41.374 | 171.94 | 14.696 | 0.0628 | 0.076456
13997 | 171.95 | 14.696 | 0.062799 | 41.376 | 0.07646 |  | 13997 | 41.376 | 171.95 | 14.696 | 0.062799 | 0.07646
13998 | 171.96 | 14.696 | 0.062798 | 41.379 | 0.076464 |  | 13998 | 41.379 | 171.96 | 14.696 | 0.062798 | 0.076464
13999 | 171.97 | 14.696 | 0.062797 | 41.381 | 0.076468 |  | 13999 | 41.381 | 171.97 | 14.696 | 0.062797 | 0.076468
14000 | 171.98 | 14.696 | 0.062796 | 41.384 | 0.076471 |  | 14000 | 41.384 | 171.98 | 14.696 | 0.062796 | 0.076471
14001 | 171.99 | 14.696 | 0.062795 | 41.386 | 0.076475 |  | 14001 | 41.386 | 171.99 | 14.696 | 0.062795 | 0.076475
14002 | 172 | 14.696 | 0.062794 | 41.388 | 0.076479 |  | 14002 | 41.388 | 172 | 14.696 | 0.062794 | 0.076479
14003 | 172.01 | 14.696 | 0.062793 | 41.391 | 0.076483 |  | 14003 | 41.391 | 172.01 | 14.696 | 0.062793 | 0.076483
14004 | 172.02 | 14.696 | 0.062792 | 41.393 | 0.076487 |  | 14004 | 41.393 | 172.02 | 14.696 | 0.062792 | 0.076487
14005 | 172.03 | 14.696 | 0.062791 | 41.396 | 0.076491 |  | 14005 | 41.396 | 172.03 | 14.696 | 0.062791 | 0.076491
14006 | 172.04 | 14.696 | 0.06279 | 41.398 | 0.076494 |  | 14006 | 41.398 | 172.04 | 14.696 | 0.06279 | 0.076494
14007 | 172.05 | 14.696 | 0.062789 | 41.401 | 0.076498 |  | 14007 | 41.401 | 172.05 | 14.696 | 0.062789 | 0.076498
14008 | 172.06 | 14.696 | 0.062788 | 41.403 | 0.076502 |  | 14008 | 41.403 | 172.06 | 14.696 | 0.062788 | 0.076502
14009 | 172.07 | 14.696 | 0.062787 | 41.405 | 0.076506 |  | 14009 | 41.405 | 172.07 | 14.696 | 0.062787 | 0.076506
14010 | 172.08 | 14.696 | 0.062786 | 41.408 | 0.07651 |  | 14010 | 41.408 | 172.08 | 14.696 | 0.062786 | 0.07651
14011 | 172.09 | 14.696 | 0.062785 | 41.41 | 0.076513 |  | 14011 | 41.41 | 172.09 | 14.696 | 0.062785 | 0.076513
14012 | 172.1 | 14.696 | 0.062784 | 41.413 | 0.076517 |  | 14012 | 41.413 | 172.1 | 14.696 | 0.062784 | 0.076517
14013 | 172.11 | 14.696 | 0.062783 | 41.415 | 0.076521 |  | 14013 | 41.415 | 172.11 | 14.696 | 0.062783 | 0.076521
14014 | 172.12 | 14.696 | 0.062782 | 41.417 | 0.076525 |  | 14014 | 41.417 | 172.12 | 14.696 | 0.062782 | 0.076525
14015 | 172.13 | 14.696 | 0.062781 | 41.42 | 0.076529 |  | 14015 | 41.42 | 172.13 | 14.696 | 0.062781 | 0.076529
14016 | 172.14 | 14.696 | 0.06278 | 41.422 | 0.076533 |  | 14016 | 41.422 | 172.14 | 14.696 | 0.06278 | 0.076533
14017 | 172.15 | 14.696 | 0.062779 | 41.425 | 0.076536 |  | 14017 | 41.425 | 172.15 | 14.696 | 0.062779 | 0.076536
14018 | 172.16 | 14.696 | 0.062778 | 41.427 | 0.07654 |  | 14018 | 41.427 | 172.16 | 14.696 | 0.062778 | 0.07654
14019 | 172.17 | 14.696 | 0.062777 | 41.429 | 0.076544 |  | 14019 | 41.429 | 172.17 | 14.696 | 0.062777 | 0.076544
14020 | 172.18 | 14.696 | 0.062776 | 41.432 | 0.076548 |  | 14020 | 41.432 | 172.18 | 14.696 | 0.062776 | 0.076548
14021 | 172.19 | 14.696 | 0.062775 | 41.434 | 0.076552 |  | 14021 | 41.434 | 172.19 | 14.696 | 0.062775 | 0.076552
14022 | 172.2 | 14.696 | 0.062774 | 41.437 | 0.076555 |  | 14022 | 41.437 | 172.2 | 14.696 | 0.062774 | 0.076555
14023 | 172.21 | 14.696 | 0.062773 | 41.439 | 0.076559 |  | 14023 | 41.439 | 172.21 | 14.696 | 0.062773 | 0.076559
14024 | 172.22 | 14.696 | 0.062772 | 41.442 | 0.076563 |  | 14024 | 41.442 | 172.22 | 14.696 | 0.062772 | 0.076563
14025 | 172.23 | 14.696 | 0.062771 | 41.444 | 0.076567 |  | 14025 | 41.444 | 172.23 | 14.696 | 0.062771 | 0.076567
14026 | 172.24 | 14.696 | 0.06277 | 41.446 | 0.076571 |  | 14026 | 41.446 | 172.24 | 14.696 | 0.06277 | 0.076571
14027 | 172.25 | 14.696 | 0.062769 | 41.449 | 0.076575 |  | 14027 | 41.449 | 172.25 | 14.696 | 0.062769 | 0.076575
14028 | 172.26 | 14.696 | 0.062768 | 41.451 | 0.076578 |  | 14028 | 41.451 | 172.26 | 14.696 | 0.062768 | 0.076578
14029 | 172.27 | 14.696 | 0.062767 | 41.454 | 0.076582 |  | 14029 | 41.454 | 172.27 | 14.696 | 0.062767 | 0.076582
14030 | 172.28 | 14.696 | 0.062766 | 41.456 | 0.076586 |  | 14030 | 41.456 | 172.28 | 14.696 | 0.062766 | 0.076586
14031 | 172.29 | 14.696 | 0.062765 | 41.458 | 0.07659 |  | 14031 | 41.458 | 172.29 | 14.696 | 0.062765 | 0.07659
14032 | 172.3 | 14.696 | 0.062764 | 41.461 | 0.076594 |  | 14032 | 41.461 | 172.3 | 14.696 | 0.062764 | 0.076594
14033 | 172.31 | 14.696 | 0.062763 | 41.463 | 0.076597 |  | 14033 | 41.463 | 172.31 | 14.696 | 0.062763 | 0.076597
14034 | 172.32 | 14.696 | 0.062762 | 41.466 | 0.076601 |  | 14034 | 41.466 | 172.32 | 14.696 | 0.062762 | 0.076601
14035 | 172.33 | 14.696 | 0.062761 | 41.468 | 0.076605 |  | 14035 | 41.468 | 172.33 | 14.696 | 0.062761 | 0.076605
14036 | 172.34 | 14.696 | 0.06276 | 41.47 | 0.076609 |  | 14036 | 41.47 | 172.34 | 14.696 | 0.06276 | 0.076609
14037 | 172.35 | 14.696 | 0.062759 | 41.473 | 0.076613 |  | 14037 | 41.473 | 172.35 | 14.696 | 0.062759 | 0.076613
14038 | 172.36 | 14.696 | 0.062758 | 41.475 | 0.076616 |  | 14038 | 41.475 | 172.36 | 14.696 | 0.062758 | 0.076616
14039 | 172.37 | 14.696 | 0.062757 | 41.478 | 0.07662 |  | 14039 | 41.478 | 172.37 | 14.696 | 0.062757 | 0.07662
14040 | 172.38 | 14.696 | 0.062756 | 41.48 | 0.076624 |  | 14040 | 41.48 | 172.38 | 14.696 | 0.062756 | 0.076624
14041 | 172.39 | 14.696 | 0.062755 | 41.483 | 0.076628 |  | 14041 | 41.483 | 172.39 | 14.696 | 0.062755 | 0.076628
14042 | 172.4 | 14.696 | 0.062754 | 41.485 | 0.076632 |  | 14042 | 41.485 | 172.4 | 14.696 | 0.062754 | 0.076632
14043 | 172.41 | 14.696 | 0.062753 | 41.487 | 0.076636 |  | 14043 | 41.487 | 172.41 | 14.696 | 0.062753 | 0.076636
14044 | 172.42 | 14.696 | 0.062752 | 41.49 | 0.076639 |  | 14044 | 41.49 | 172.42 | 14.696 | 0.062752 | 0.076639
14045 | 172.43 | 14.696 | 0.062751 | 41.492 | 0.076643 |  | 14045 | 41.492 | 172.43 | 14.696 | 0.062751 | 0.076643
14046 | 172.44 | 14.696 | 0.06275 | 41.495 | 0.076647 |  | 14046 | 41.495 | 172.44 | 14.696 | 0.06275 | 0.076647
14047 | 172.45 | 14.696 | 0.062749 | 41.497 | 0.076651 |  | 14047 | 41.497 | 172.45 | 14.696 | 0.062749 | 0.076651
14048 | 172.46 | 14.696 | 0.062748 | 41.499 | 0.076655 |  | 14048 | 41.499 | 172.46 | 14.696 | 0.062748 | 0.076655
14049 | 172.47 | 14.696 | 0.062747 | 41.502 | 0.076658 |  | 14049 | 41.502 | 172.47 | 14.696 | 0.062747 | 0.076658
14050 | 172.48 | 14.696 | 0.062746 | 41.504 | 0.076662 |  | 14050 | 41.504 | 172.48 | 14.696 | 0.062746 | 0.076662
14051 | 172.49 | 14.696 | 0.062745 | 41.507 | 0.076666 |  | 14051 | 41.507 | 172.49 | 14.696 | 0.062745 | 0.076666
14052 | 172.5 | 14.696 | 0.062744 | 41.509 | 0.07667 |  | 14052 | 41.509 | 172.5 | 14.696 | 0.062744 | 0.07667
14053 | 172.51 | 14.696 | 0.062743 | 41.511 | 0.076674 |  | 14053 | 41.511 | 172.51 | 14.696 | 0.062743 | 0.076674
14054 | 172.52 | 14.696 | 0.062742 | 41.514 | 0.076678 |  | 14054 | 41.514 | 172.52 | 14.696 | 0.062742 | 0.076678
14055 | 172.53 | 14.696 | 0.062741 | 41.516 | 0.076681 |  | 14055 | 41.516 | 172.53 | 14.696 | 0.062741 | 0.076681
14056 | 172.54 | 14.696 | 0.06274 | 41.519 | 0.076685 |  | 14056 | 41.519 | 172.54 | 14.696 | 0.06274 | 0.076685
14057 | 172.55 | 14.696 | 0.062739 | 41.521 | 0.076689 |  | 14057 | 41.521 | 172.55 | 14.696 | 0.062739 | 0.076689
14058 | 172.56 | 14.696 | 0.062738 | 41.524 | 0.076693 |  | 14058 | 41.524 | 172.56 | 14.696 | 0.062738 | 0.076693
14059 | 172.57 | 14.696 | 0.062737 | 41.526 | 0.076697 |  | 14059 | 41.526 | 172.57 | 14.696 | 0.062737 | 0.076697
14060 | 172.58 | 14.696 | 0.062736 | 41.528 | 0.0767 |  | 14060 | 41.528 | 172.58 | 14.696 | 0.062736 | 0.0767
14061 | 172.59 | 14.696 | 0.062735 | 41.531 | 0.076704 |  | 14061 | 41.531 | 172.59 | 14.696 | 0.062735 | 0.076704
14062 | 172.6 | 14.696 | 0.062734 | 41.533 | 0.076708 |  | 14062 | 41.533 | 172.6 | 14.696 | 0.062734 | 0.076708
14063 | 172.61 | 14.696 | 0.062733 | 41.536 | 0.076712 |  | 14063 | 41.536 | 172.61 | 14.696 | 0.062733 | 0.076712
14064 | 172.62 | 14.696 | 0.062732 | 41.538 | 0.076716 |  | 14064 | 41.538 | 172.62 | 14.696 | 0.062732 | 0.076716
14065 | 172.63 | 14.696 | 0.062731 | 41.54 | 0.07672 |  | 14065 | 41.54 | 172.63 | 14.696 | 0.062731 | 0.07672
14066 | 172.64 | 14.696 | 0.06273 | 41.543 | 0.076723 |  | 14066 | 41.543 | 172.64 | 14.696 | 0.06273 | 0.076723
14067 | 172.65 | 14.696 | 0.062729 | 41.545 | 0.076727 |  | 14067 | 41.545 | 172.65 | 14.696 | 0.062729 | 0.076727
14068 | 172.66 | 14.696 | 0.062728 | 41.548 | 0.076731 |  | 14068 | 41.548 | 172.66 | 14.696 | 0.062728 | 0.076731
14069 | 172.67 | 14.696 | 0.062727 | 41.55 | 0.076735 |  | 14069 | 41.55 | 172.67 | 14.696 | 0.062727 | 0.076735
14070 | 172.68 | 14.696 | 0.062726 | 41.552 | 0.076739 |  | 14070 | 41.552 | 172.68 | 14.696 | 0.062726 | 0.076739
14071 | 172.69 | 14.696 | 0.062725 | 41.555 | 0.076742 |  | 14071 | 41.555 | 172.69 | 14.696 | 0.062725 | 0.076742
14072 | 172.7 | 14.696 | 0.062724 | 41.557 | 0.076746 |  | 14072 | 41.557 | 172.7 | 14.696 | 0.062724 | 0.076746
14073 | 172.71 | 14.696 | 0.062723 | 41.56 | 0.07675 |  | 14073 | 41.56 | 172.71 | 14.696 | 0.062723 | 0.07675
14074 | 172.72 | 14.696 | 0.062722 | 41.562 | 0.076754 |  | 14074 | 41.562 | 172.72 | 14.696 | 0.062722 | 0.076754
14075 | 172.73 | 14.696 | 0.062721 | 41.565 | 0.076758 |  | 14075 | 41.565 | 172.73 | 14.696 | 0.062721 | 0.076758
14076 | 172.74 | 14.696 | 0.06272 | 41.567 | 0.076761 |  | 14076 | 41.567 | 172.74 | 14.696 | 0.06272 | 0.076761
14077 | 172.75 | 14.696 | 0.062719 | 41.569 | 0.076765 |  | 14077 | 41.569 | 172.75 | 14.696 | 0.062719 | 0.076765
14078 | 172.76 | 14.696 | 0.062718 | 41.572 | 0.076769 |  | 14078 | 41.572 | 172.76 | 14.696 | 0.062718 | 0.076769
14079 | 172.77 | 14.696 | 0.062717 | 41.574 | 0.076773 |  | 14079 | 41.574 | 172.77 | 14.696 | 0.062717 | 0.076773
14080 | 172.78 | 14.696 | 0.062716 | 41.577 | 0.076777 |  | 14080 | 41.577 | 172.78 | 14.696 | 0.062716 | 0.076777
14081 | 172.79 | 14.696 | 0.062715 | 41.579 | 0.076781 |  | 14081 | 41.579 | 172.79 | 14.696 | 0.062715 | 0.076781
14082 | 172.8 | 14.696 | 0.062714 | 41.581 | 0.076784 |  | 14082 | 41.581 | 172.8 | 14.696 | 0.062714 | 0.076784
14083 | 172.81 | 14.696 | 0.062713 | 41.584 | 0.076788 |  | 14083 | 41.584 | 172.81 | 14.696 | 0.062713 | 0.076788
14084 | 172.82 | 14.696 | 0.062712 | 41.586 | 0.076792 |  | 14084 | 41.586 | 172.82 | 14.696 | 0.062712 | 0.076792
14085 | 172.83 | 14.696 | 0.062711 | 41.589 | 0.076796 |  | 14085 | 41.589 | 172.83 | 14.696 | 0.062711 | 0.076796
14086 | 172.84 | 14.696 | 0.06271 | 41.591 | 0.0768 |  | 14086 | 41.591 | 172.84 | 14.696 | 0.06271 | 0.0768
14087 | 172.85 | 14.696 | 0.062709 | 41.593 | 0.076803 |  | 14087 | 41.593 | 172.85 | 14.696 | 0.062709 | 0.076803
14088 | 172.86 | 14.696 | 0.062708 | 41.596 | 0.076807 |  | 14088 | 41.596 | 172.86 | 14.696 | 0.062708 | 0.076807
14089 | 172.87 | 14.696 | 0.062707 | 41.598 | 0.076811 |  | 14089 | 41.598 | 172.87 | 14.696 | 0.062707 | 0.076811
14090 | 172.88 | 14.696 | 0.062706 | 41.601 | 0.076815 |  | 14090 | 41.601 | 172.88 | 14.696 | 0.062706 | 0.076815
14091 | 172.89 | 14.696 | 0.062705 | 41.603 | 0.076819 |  | 14091 | 41.603 | 172.89 | 14.696 | 0.062705 | 0.076819
14092 | 172.9 | 14.696 | 0.062704 | 41.606 | 0.076823 |  | 14092 | 41.606 | 172.9 | 14.696 | 0.062704 | 0.076823
14093 | 172.91 | 14.696 | 0.062703 | 41.608 | 0.076826 |  | 14093 | 41.608 | 172.91 | 14.696 | 0.062703 | 0.076826
14094 | 172.92 | 14.696 | 0.062702 | 41.61 | 0.07683 |  | 14094 | 41.61 | 172.92 | 14.696 | 0.062702 | 0.07683
14095 | 172.93 | 14.696 | 0.062701 | 41.613 | 0.076834 |  | 14095 | 41.613 | 172.93 | 14.696 | 0.062701 | 0.076834
14096 | 172.94 | 14.696 | 0.0627 | 41.615 | 0.076838 |  | 14096 | 41.615 | 172.94 | 14.696 | 0.0627 | 0.076838
14097 | 172.95 | 14.696 | 0.062699 | 41.618 | 0.076842 |  | 14097 | 41.618 | 172.95 | 14.696 | 0.062699 | 0.076842
14098 | 172.96 | 14.696 | 0.062698 | 41.62 | 0.076845 |  | 14098 | 41.62 | 172.96 | 14.696 | 0.062698 | 0.076845
14099 | 172.97 | 14.696 | 0.062697 | 41.622 | 0.076849 |  | 14099 | 41.622 | 172.97 | 14.696 | 0.062697 | 0.076849
14100 | 172.98 | 14.696 | 0.062696 | 41.625 | 0.076853 |  | 14100 | 41.625 | 172.98 | 14.696 | 0.062696 | 0.076853
14101 | 172.99 | 14.696 | 0.062695 | 41.627 | 0.076857 |  | 14101 | 41.627 | 172.99 | 14.696 | 0.062695 | 0.076857
14102 | 173 | 14.696 | 0.062694 | 41.63 | 0.076861 |  | 14102 | 41.63 | 173 | 14.696 | 0.062694 | 0.076861
14103 | 173.01 | 14.696 | 0.062693 | 41.632 | 0.076864 |  | 14103 | 41.632 | 173.01 | 14.696 | 0.062693 | 0.076864
14104 | 173.02 | 14.696 | 0.062692 | 41.634 | 0.076868 |  | 14104 | 41.634 | 173.02 | 14.696 | 0.062692 | 0.076868
14105 | 173.03 | 14.696 | 0.062691 | 41.637 | 0.076872 |  | 14105 | 41.637 | 173.03 | 14.696 | 0.062691 | 0.076872
14106 | 173.04 | 14.696 | 0.06269 | 41.639 | 0.076876 |  | 14106 | 41.639 | 173.04 | 14.696 | 0.06269 | 0.076876
14107 | 173.05 | 14.696 | 0.062689 | 41.642 | 0.07688 |  | 14107 | 41.642 | 173.05 | 14.696 | 0.062689 | 0.07688
14108 | 173.06 | 14.696 | 0.062688 | 41.644 | 0.076884 |  | 14108 | 41.644 | 173.06 | 14.696 | 0.062688 | 0.076884
14109 | 173.07 | 14.696 | 0.062687 | 41.647 | 0.076887 |  | 14109 | 41.647 | 173.07 | 14.696 | 0.062687 | 0.076887
14110 | 173.08 | 14.696 | 0.062686 | 41.649 | 0.076891 |  | 14110 | 41.649 | 173.08 | 14.696 | 0.062686 | 0.076891
14111 | 173.09 | 14.696 | 0.062685 | 41.651 | 0.076895 |  | 14111 | 41.651 | 173.09 | 14.696 | 0.062685 | 0.076895
14112 | 173.1 | 14.696 | 0.062684 | 41.654 | 0.076899 |  | 14112 | 41.654 | 173.1 | 14.696 | 0.062684 | 0.076899
14113 | 173.11 | 14.696 | 0.062683 | 41.656 | 0.076903 |  | 14113 | 41.656 | 173.11 | 14.696 | 0.062683 | 0.076903
14114 | 173.12 | 14.696 | 0.062682 | 41.659 | 0.076906 |  | 14114 | 41.659 | 173.12 | 14.696 | 0.062682 | 0.076906
14115 | 173.13 | 14.696 | 0.062681 | 41.661 | 0.07691 |  | 14115 | 41.661 | 173.13 | 14.696 | 0.062681 | 0.07691
14116 | 173.14 | 14.696 | 0.06268 | 41.663 | 0.076914 |  | 14116 | 41.663 | 173.14 | 14.696 | 0.06268 | 0.076914
14117 | 173.15 | 14.696 | 0.062679 | 41.666 | 0.076918 |  | 14117 | 41.666 | 173.15 | 14.696 | 0.062679 | 0.076918
14118 | 173.16 | 14.696 | 0.062678 | 41.668 | 0.076922 |  | 14118 | 41.668 | 173.16 | 14.696 | 0.062678 | 0.076922
14119 | 173.17 | 14.696 | 0.062677 | 41.671 | 0.076925 |  | 14119 | 41.671 | 173.17 | 14.696 | 0.062677 | 0.076925
14120 | 173.18 | 14.696 | 0.062676 | 41.673 | 0.076929 |  | 14120 | 41.673 | 173.18 | 14.696 | 0.062676 | 0.076929
14121 | 173.19 | 14.696 | 0.062675 | 41.676 | 0.076933 |  | 14121 | 41.676 | 173.19 | 14.696 | 0.062675 | 0.076933
14122 | 173.2 | 14.696 | 0.062674 | 41.678 | 0.076937 |  | 14122 | 41.678 | 173.2 | 14.696 | 0.062674 | 0.076937
14123 | 173.21 | 14.696 | 0.062673 | 41.68 | 0.076941 |  | 14123 | 41.68 | 173.21 | 14.696 | 0.062673 | 0.076941
14124 | 173.22 | 14.696 | 0.062672 | 41.683 | 0.076945 |  | 14124 | 41.683 | 173.22 | 14.696 | 0.062672 | 0.076945
14125 | 173.23 | 14.696 | 0.062671 | 41.685 | 0.076948 |  | 14125 | 41.685 | 173.23 | 14.696 | 0.062671 | 0.076948
14126 | 173.24 | 14.696 | 0.06267 | 41.688 | 0.076952 |  | 14126 | 41.688 | 173.24 | 14.696 | 0.06267 | 0.076952
14127 | 173.25 | 14.696 | 0.062669 | 41.69 | 0.076956 |  | 14127 | 41.69 | 173.25 | 14.696 | 0.062669 | 0.076956
14128 | 173.26 | 14.696 | 0.062668 | 41.692 | 0.07696 |  | 14128 | 41.692 | 173.26 | 14.696 | 0.062668 | 0.07696
14129 | 173.27 | 14.696 | 0.062667 | 41.695 | 0.076964 |  | 14129 | 41.695 | 173.27 | 14.696 | 0.062667 | 0.076964
14130 | 173.28 | 14.696 | 0.062666 | 41.697 | 0.076967 |  | 14130 | 41.697 | 173.28 | 14.696 | 0.062666 | 0.076967
14131 | 173.29 | 14.696 | 0.062666 | 41.7 | 0.076971 |  | 14131 | 41.7 | 173.29 | 14.696 | 0.062666 | 0.076971
14132 | 173.3 | 14.696 | 0.062665 | 41.702 | 0.076975 |  | 14132 | 41.702 | 173.3 | 14.696 | 0.062665 | 0.076975
14133 | 173.31 | 14.696 | 0.062664 | 41.704 | 0.076979 |  | 14133 | 41.704 | 173.31 | 14.696 | 0.062664 | 0.076979
14134 | 173.32 | 14.696 | 0.062663 | 41.707 | 0.076983 |  | 14134 | 41.707 | 173.32 | 14.696 | 0.062663 | 0.076983
14135 | 173.33 | 14.696 | 0.062662 | 41.709 | 0.076986 |  | 14135 | 41.709 | 173.33 | 14.696 | 0.062662 | 0.076986
14136 | 173.34 | 14.696 | 0.062661 | 41.712 | 0.07699 |  | 14136 | 41.712 | 173.34 | 14.696 | 0.062661 | 0.07699
14137 | 173.35 | 14.696 | 0.06266 | 41.714 | 0.076994 |  | 14137 | 41.714 | 173.35 | 14.696 | 0.06266 | 0.076994
14138 | 173.36 | 14.696 | 0.062659 | 41.717 | 0.076998 |  | 14138 | 41.717 | 173.36 | 14.696 | 0.062659 | 0.076998
14139 | 173.37 | 14.696 | 0.062658 | 41.719 | 0.077002 |  | 14139 | 41.719 | 173.37 | 14.696 | 0.062658 | 0.077002
14140 | 173.38 | 14.696 | 0.062657 | 41.721 | 0.077005 |  | 14140 | 41.721 | 173.38 | 14.696 | 0.062657 | 0.077005
14141 | 173.39 | 14.696 | 0.062656 | 41.724 | 0.077009 |  | 14141 | 41.724 | 173.39 | 14.696 | 0.062656 | 0.077009
14142 | 173.4 | 14.696 | 0.062655 | 41.726 | 0.077013 |  | 14142 | 41.726 | 173.4 | 14.696 | 0.062655 | 0.077013
14143 | 173.41 | 14.696 | 0.062654 | 41.729 | 0.077017 |  | 14143 | 41.729 | 173.41 | 14.696 | 0.062654 | 0.077017
14144 | 173.42 | 14.696 | 0.062653 | 41.731 | 0.077021 |  | 14144 | 41.731 | 173.42 | 14.696 | 0.062653 | 0.077021
14145 | 173.43 | 14.696 | 0.062652 | 41.733 | 0.077025 |  | 14145 | 41.733 | 173.43 | 14.696 | 0.062652 | 0.077025
14146 | 173.44 | 14.696 | 0.062651 | 41.736 | 0.077028 |  | 14146 | 41.736 | 173.44 | 14.696 | 0.062651 | 0.077028
14147 | 173.45 | 14.696 | 0.06265 | 41.738 | 0.077032 |  | 14147 | 41.738 | 173.45 | 14.696 | 0.06265 | 0.077032
14148 | 173.46 | 14.696 | 0.062649 | 41.741 | 0.077036 |  | 14148 | 41.741 | 173.46 | 14.696 | 0.062649 | 0.077036
14149 | 173.47 | 14.696 | 0.062648 | 41.743 | 0.07704 |  | 14149 | 41.743 | 173.47 | 14.696 | 0.062648 | 0.07704
14150 | 173.48 | 14.696 | 0.062647 | 41.745 | 0.077044 |  | 14150 | 41.745 | 173.48 | 14.696 | 0.062647 | 0.077044
14151 | 173.49 | 14.696 | 0.062646 | 41.748 | 0.077047 |  | 14151 | 41.748 | 173.49 | 14.696 | 0.062646 | 0.077047
14152 | 173.5 | 14.696 | 0.062645 | 41.75 | 0.077051 |  | 14152 | 41.75 | 173.5 | 14.696 | 0.062645 | 0.077051
14153 | 173.51 | 14.696 | 0.062644 | 41.753 | 0.077055 |  | 14153 | 41.753 | 173.51 | 14.696 | 0.062644 | 0.077055
14154 | 173.52 | 14.696 | 0.062643 | 41.755 | 0.077059 |  | 14154 | 41.755 | 173.52 | 14.696 | 0.062643 | 0.077059
14155 | 173.53 | 14.696 | 0.062642 | 41.758 | 0.077063 |  | 14155 | 41.758 | 173.53 | 14.696 | 0.062642 | 0.077063
14156 | 173.54 | 14.696 | 0.062641 | 41.76 | 0.077066 |  | 14156 | 41.76 | 173.54 | 14.696 | 0.062641 | 0.077066
14157 | 173.55 | 14.696 | 0.06264 | 41.762 | 0.07707 |  | 14157 | 41.762 | 173.55 | 14.696 | 0.06264 | 0.07707
14158 | 173.56 | 14.696 | 0.062639 | 41.765 | 0.077074 |  | 14158 | 41.765 | 173.56 | 14.696 | 0.062639 | 0.077074
14159 | 173.57 | 14.696 | 0.062638 | 41.767 | 0.077078 |  | 14159 | 41.767 | 173.57 | 14.696 | 0.062638 | 0.077078
14160 | 173.58 | 14.696 | 0.062637 | 41.77 | 0.077082 |  | 14160 | 41.77 | 173.58 | 14.696 | 0.062637 | 0.077082
14161 | 173.59 | 14.696 | 0.062636 | 41.772 | 0.077086 |  | 14161 | 41.772 | 173.59 | 14.696 | 0.062636 | 0.077086
14162 | 173.6 | 14.696 | 0.062635 | 41.774 | 0.077089 |  | 14162 | 41.774 | 173.6 | 14.696 | 0.062635 | 0.077089
14163 | 173.61 | 14.696 | 0.062634 | 41.777 | 0.077093 |  | 14163 | 41.777 | 173.61 | 14.696 | 0.062634 | 0.077093
14164 | 173.62 | 14.696 | 0.062633 | 41.779 | 0.077097 |  | 14164 | 41.779 | 173.62 | 14.696 | 0.062633 | 0.077097
14165 | 173.63 | 14.696 | 0.062632 | 41.782 | 0.077101 |  | 14165 | 41.782 | 173.63 | 14.696 | 0.062632 | 0.077101
14166 | 173.64 | 14.696 | 0.062631 | 41.784 | 0.077105 |  | 14166 | 41.784 | 173.64 | 14.696 | 0.062631 | 0.077105
14167 | 173.65 | 14.696 | 0.06263 | 41.786 | 0.077108 |  | 14167 | 41.786 | 173.65 | 14.696 | 0.06263 | 0.077108
14168 | 173.66 | 14.696 | 0.062629 | 41.789 | 0.077112 |  | 14168 | 41.789 | 173.66 | 14.696 | 0.062629 | 0.077112
14169 | 173.67 | 14.696 | 0.062628 | 41.791 | 0.077116 |  | 14169 | 41.791 | 173.67 | 14.696 | 0.062628 | 0.077116
14170 | 173.68 | 14.696 | 0.062627 | 41.794 | 0.07712 |  | 14170 | 41.794 | 173.68 | 14.696 | 0.062627 | 0.07712
14171 | 173.69 | 14.696 | 0.062626 | 41.796 | 0.077124 |  | 14171 | 41.796 | 173.69 | 14.696 | 0.062626 | 0.077124
14172 | 173.7 | 14.696 | 0.062625 | 41.799 | 0.077127 |  | 14172 | 41.799 | 173.7 | 14.696 | 0.062625 | 0.077127
14173 | 173.71 | 14.696 | 0.062624 | 41.801 | 0.077131 |  | 14173 | 41.801 | 173.71 | 14.696 | 0.062624 | 0.077131
14174 | 173.72 | 14.696 | 0.062623 | 41.803 | 0.077135 |  | 14174 | 41.803 | 173.72 | 14.696 | 0.062623 | 0.077135
14175 | 173.73 | 14.696 | 0.062622 | 41.806 | 0.077139 |  | 14175 | 41.806 | 173.73 | 14.696 | 0.062622 | 0.077139
14176 | 173.74 | 14.696 | 0.062621 | 41.808 | 0.077143 |  | 14176 | 41.808 | 173.74 | 14.696 | 0.062621 | 0.077143
14177 | 173.75 | 14.696 | 0.06262 | 41.811 | 0.077146 |  | 14177 | 41.811 | 173.75 | 14.696 | 0.06262 | 0.077146
14178 | 173.76 | 14.696 | 0.062619 | 41.813 | 0.07715 |  | 14178 | 41.813 | 173.76 | 14.696 | 0.062619 | 0.07715
14179 | 173.77 | 14.696 | 0.062618 | 41.815 | 0.077154 |  | 14179 | 41.815 | 173.77 | 14.696 | 0.062618 | 0.077154
14180 | 173.78 | 14.696 | 0.062617 | 41.818 | 0.077158 |  | 14180 | 41.818 | 173.78 | 14.696 | 0.062617 | 0.077158
14181 | 173.79 | 14.696 | 0.062616 | 41.82 | 0.077162 |  | 14181 | 41.82 | 173.79 | 14.696 | 0.062616 | 0.077162
14182 | 173.8 | 14.696 | 0.062615 | 41.823 | 0.077165 |  | 14182 | 41.823 | 173.8 | 14.696 | 0.062615 | 0.077165
14183 | 173.81 | 14.696 | 0.062614 | 41.825 | 0.077169 |  | 14183 | 41.825 | 173.81 | 14.696 | 0.062614 | 0.077169
14184 | 173.82 | 14.696 | 0.062613 | 41.827 | 0.077173 |  | 14184 | 41.827 | 173.82 | 14.696 | 0.062613 | 0.077173
14185 | 173.83 | 14.696 | 0.062612 | 41.83 | 0.077177 |  | 14185 | 41.83 | 173.83 | 14.696 | 0.062612 | 0.077177
14186 | 173.84 | 14.696 | 0.062611 | 41.832 | 0.077181 |  | 14186 | 41.832 | 173.84 | 14.696 | 0.062611 | 0.077181
14187 | 173.85 | 14.696 | 0.06261 | 41.835 | 0.077185 |  | 14187 | 41.835 | 173.85 | 14.696 | 0.06261 | 0.077185
14188 | 173.86 | 14.696 | 0.062609 | 41.837 | 0.077188 |  | 14188 | 41.837 | 173.86 | 14.696 | 0.062609 | 0.077188
14189 | 173.87 | 14.696 | 0.062608 | 41.84 | 0.077192 |  | 14189 | 41.84 | 173.87 | 14.696 | 0.062608 | 0.077192
14190 | 173.88 | 14.696 | 0.062607 | 41.842 | 0.077196 |  | 14190 | 41.842 | 173.88 | 14.696 | 0.062607 | 0.077196
14191 | 173.89 | 14.696 | 0.062606 | 41.844 | 0.0772 |  | 14191 | 41.844 | 173.89 | 14.696 | 0.062606 | 0.0772
14192 | 173.9 | 14.696 | 0.062605 | 41.847 | 0.077204 |  | 14192 | 41.847 | 173.9 | 14.696 | 0.062605 | 0.077204
14193 | 173.91 | 14.696 | 0.062604 | 41.849 | 0.077207 |  | 14193 | 41.849 | 173.91 | 14.696 | 0.062604 | 0.077207
14194 | 173.92 | 14.696 | 0.062603 | 41.852 | 0.077211 |  | 14194 | 41.852 | 173.92 | 14.696 | 0.062603 | 0.077211
14195 | 173.93 | 14.696 | 0.062602 | 41.854 | 0.077215 |  | 14195 | 41.854 | 173.93 | 14.696 | 0.062602 | 0.077215
14196 | 173.94 | 14.696 | 0.062601 | 41.856 | 0.077219 |  | 14196 | 41.856 | 173.94 | 14.696 | 0.062601 | 0.077219
14197 | 173.95 | 14.696 | 0.0626 | 41.859 | 0.077223 |  | 14197 | 41.859 | 173.95 | 14.696 | 0.0626 | 0.077223
14198 | 173.96 | 14.696 | 0.062599 | 41.861 | 0.077226 |  | 14198 | 41.861 | 173.96 | 14.696 | 0.062599 | 0.077226
14199 | 173.97 | 14.696 | 0.062598 | 41.864 | 0.07723 |  | 14199 | 41.864 | 173.97 | 14.696 | 0.062598 | 0.07723
14200 | 173.98 | 14.696 | 0.062597 | 41.866 | 0.077234 |  | 14200 | 41.866 | 173.98 | 14.696 | 0.062597 | 0.077234
14201 | 173.99 | 14.696 | 0.062596 | 41.869 | 0.077238 |  | 14201 | 41.869 | 173.99 | 14.696 | 0.062596 | 0.077238
14202 | 174 | 14.696 | 0.062595 | 41.871 | 0.077242 |  | 14202 | 41.871 | 174 | 14.696 | 0.062595 | 0.077242
14203 | 174.01 | 14.696 | 0.062594 | 41.873 | 0.077245 |  | 14203 | 41.873 | 174.01 | 14.696 | 0.062594 | 0.077245
14204 | 174.02 | 14.696 | 0.062593 | 41.876 | 0.077249 |  | 14204 | 41.876 | 174.02 | 14.696 | 0.062593 | 0.077249
14205 | 174.03 | 14.696 | 0.062592 | 41.878 | 0.077253 |  | 14205 | 41.878 | 174.03 | 14.696 | 0.062592 | 0.077253
14206 | 174.04 | 14.696 | 0.062591 | 41.881 | 0.077257 |  | 14206 | 41.881 | 174.04 | 14.696 | 0.062591 | 0.077257
14207 | 174.05 | 14.696 | 0.06259 | 41.883 | 0.077261 |  | 14207 | 41.883 | 174.05 | 14.696 | 0.06259 | 0.077261
14208 | 174.06 | 14.696 | 0.062589 | 41.885 | 0.077264 |  | 14208 | 41.885 | 174.06 | 14.696 | 0.062589 | 0.077264
14209 | 174.07 | 14.696 | 0.062588 | 41.888 | 0.077268 |  | 14209 | 41.888 | 174.07 | 14.696 | 0.062588 | 0.077268
14210 | 174.08 | 14.696 | 0.062587 | 41.89 | 0.077272 |  | 14210 | 41.89 | 174.08 | 14.696 | 0.062587 | 0.077272
14211 | 174.09 | 14.696 | 0.062586 | 41.893 | 0.077276 |  | 14211 | 41.893 | 174.09 | 14.696 | 0.062586 | 0.077276
14212 | 174.1 | 14.696 | 0.062585 | 41.895 | 0.07728 |  | 14212 | 41.895 | 174.1 | 14.696 | 0.062585 | 0.07728
14213 | 174.11 | 14.696 | 0.062584 | 41.897 | 0.077284 |  | 14213 | 41.897 | 174.11 | 14.696 | 0.062584 | 0.077284
14214 | 174.12 | 14.696 | 0.062583 | 41.9 | 0.077287 |  | 14214 | 41.9 | 174.12 | 14.696 | 0.062583 | 0.077287
14215 | 174.13 | 14.696 | 0.062582 | 41.902 | 0.077291 |  | 14215 | 41.902 | 174.13 | 14.696 | 0.062582 | 0.077291
14216 | 174.14 | 14.696 | 0.062581 | 41.905 | 0.077295 |  | 14216 | 41.905 | 174.14 | 14.696 | 0.062581 | 0.077295
14217 | 174.15 | 14.696 | 0.06258 | 41.907 | 0.077299 |  | 14217 | 41.907 | 174.15 | 14.696 | 0.06258 | 0.077299
14218 | 174.16 | 14.696 | 0.062579 | 41.91 | 0.077303 |  | 14218 | 41.91 | 174.16 | 14.696 | 0.062579 | 0.077303
14219 | 174.17 | 14.696 | 0.062578 | 41.912 | 0.077306 |  | 14219 | 41.912 | 174.17 | 14.696 | 0.062578 | 0.077306
14220 | 174.18 | 14.696 | 0.062577 | 41.914 | 0.07731 |  | 14220 | 41.914 | 174.18 | 14.696 | 0.062577 | 0.07731
14221 | 174.19 | 14.696 | 0.062576 | 41.917 | 0.077314 |  | 14221 | 41.917 | 174.19 | 14.696 | 0.062576 | 0.077314
14222 | 174.2 | 14.696 | 0.062575 | 41.919 | 0.077318 |  | 14222 | 41.919 | 174.2 | 14.696 | 0.062575 | 0.077318
14223 | 174.21 | 14.696 | 0.062574 | 41.922 | 0.077322 |  | 14223 | 41.922 | 174.21 | 14.696 | 0.062574 | 0.077322
14224 | 174.22 | 14.696 | 0.062573 | 41.924 | 0.077325 |  | 14224 | 41.924 | 174.22 | 14.696 | 0.062573 | 0.077325
14225 | 174.23 | 14.696 | 0.062572 | 41.926 | 0.077329 |  | 14225 | 41.926 | 174.23 | 14.696 | 0.062572 | 0.077329
14226 | 174.24 | 14.696 | 0.062571 | 41.929 | 0.077333 |  | 14226 | 41.929 | 174.24 | 14.696 | 0.062571 | 0.077333
14227 | 174.25 | 14.696 | 0.06257 | 41.931 | 0.077337 |  | 14227 | 41.931 | 174.25 | 14.696 | 0.06257 | 0.077337
14228 | 174.26 | 14.696 | 0.062569 | 41.934 | 0.077341 |  | 14228 | 41.934 | 174.26 | 14.696 | 0.062569 | 0.077341
14229 | 174.27 | 14.696 | 0.062568 | 41.936 | 0.077344 |  | 14229 | 41.936 | 174.27 | 14.696 | 0.062568 | 0.077344
14230 | 174.28 | 14.696 | 0.062567 | 41.938 | 0.077348 |  | 14230 | 41.938 | 174.28 | 14.696 | 0.062567 | 0.077348
14231 | 174.29 | 14.696 | 0.062567 | 41.941 | 0.077352 |  | 14231 | 41.941 | 174.29 | 14.696 | 0.062567 | 0.077352
14232 | 174.3 | 14.696 | 0.062566 | 41.943 | 0.077356 |  | 14232 | 41.943 | 174.3 | 14.696 | 0.062566 | 0.077356
14233 | 174.31 | 14.696 | 0.062565 | 41.946 | 0.07736 |  | 14233 | 41.946 | 174.31 | 14.696 | 0.062565 | 0.07736
14234 | 174.32 | 14.696 | 0.062564 | 41.948 | 0.077363 |  | 14234 | 41.948 | 174.32 | 14.696 | 0.062564 | 0.077363
14235 | 174.33 | 14.696 | 0.062563 | 41.951 | 0.077367 |  | 14235 | 41.951 | 174.33 | 14.696 | 0.062563 | 0.077367
14236 | 174.34 | 14.696 | 0.062562 | 41.953 | 0.077371 |  | 14236 | 41.953 | 174.34 | 14.696 | 0.062562 | 0.077371
14237 | 174.35 | 14.696 | 0.062561 | 41.955 | 0.077375 |  | 14237 | 41.955 | 174.35 | 14.696 | 0.062561 | 0.077375
14238 | 174.36 | 14.696 | 0.06256 | 41.958 | 0.077379 |  | 14238 | 41.958 | 174.36 | 14.696 | 0.06256 | 0.077379
14239 | 174.37 | 14.696 | 0.062559 | 41.96 | 0.077382 |  | 14239 | 41.96 | 174.37 | 14.696 | 0.062559 | 0.077382
14240 | 174.38 | 14.696 | 0.062558 | 41.963 | 0.077386 |  | 14240 | 41.963 | 174.38 | 14.696 | 0.062558 | 0.077386
14241 | 174.39 | 14.696 | 0.062557 | 41.965 | 0.07739 |  | 14241 | 41.965 | 174.39 | 14.696 | 0.062557 | 0.07739
14242 | 174.4 | 14.696 | 0.062556 | 41.967 | 0.077394 |  | 14242 | 41.967 | 174.4 | 14.696 | 0.062556 | 0.077394
14243 | 174.41 | 14.696 | 0.062555 | 41.97 | 0.077398 |  | 14243 | 41.97 | 174.41 | 14.696 | 0.062555 | 0.077398
14244 | 174.42 | 14.696 | 0.062554 | 41.972 | 0.077401 |  | 14244 | 41.972 | 174.42 | 14.696 | 0.062554 | 0.077401
14245 | 174.43 | 14.696 | 0.062553 | 41.975 | 0.077405 |  | 14245 | 41.975 | 174.43 | 14.696 | 0.062553 | 0.077405
14246 | 174.44 | 14.696 | 0.062552 | 41.977 | 0.077409 |  | 14246 | 41.977 | 174.44 | 14.696 | 0.062552 | 0.077409
14247 | 174.45 | 14.696 | 0.062551 | 41.979 | 0.077413 |  | 14247 | 41.979 | 174.45 | 14.696 | 0.062551 | 0.077413
14248 | 174.46 | 14.696 | 0.06255 | 41.982 | 0.077417 |  | 14248 | 41.982 | 174.46 | 14.696 | 0.06255 | 0.077417
14249 | 174.47 | 14.696 | 0.062549 | 41.984 | 0.077421 |  | 14249 | 41.984 | 174.47 | 14.696 | 0.062549 | 0.077421
14250 | 174.48 | 14.696 | 0.062548 | 41.987 | 0.077424 |  | 14250 | 41.987 | 174.48 | 14.696 | 0.062548 | 0.077424
14251 | 174.49 | 14.696 | 0.062547 | 41.989 | 0.077428 |  | 14251 | 41.989 | 174.49 | 14.696 | 0.062547 | 0.077428
14252 | 174.5 | 14.696 | 0.062546 | 41.992 | 0.077432 |  | 14252 | 41.992 | 174.5 | 14.696 | 0.062546 | 0.077432
14253 | 174.51 | 14.696 | 0.062545 | 41.994 | 0.077436 |  | 14253 | 41.994 | 174.51 | 14.696 | 0.062545 | 0.077436
14254 | 174.52 | 14.696 | 0.062544 | 41.996 | 0.07744 |  | 14254 | 41.996 | 174.52 | 14.696 | 0.062544 | 0.07744
14255 | 174.53 | 14.696 | 0.062543 | 41.999 | 0.077443 |  | 14255 | 41.999 | 174.53 | 14.696 | 0.062543 | 0.077443
14256 | 174.54 | 14.696 | 0.062542 | 42.001 | 0.077447 |  | 14256 | 42.001 | 174.54 | 14.696 | 0.062542 | 0.077447
14257 | 174.55 | 14.696 | 0.062541 | 42.004 | 0.077451 |  | 14257 | 42.004 | 174.55 | 14.696 | 0.062541 | 0.077451
14258 | 174.56 | 14.696 | 0.06254 | 42.006 | 0.077455 |  | 14258 | 42.006 | 174.56 | 14.696 | 0.06254 | 0.077455
14259 | 174.57 | 14.696 | 0.062539 | 42.008 | 0.077459 |  | 14259 | 42.008 | 174.57 | 14.696 | 0.062539 | 0.077459
14260 | 174.58 | 14.696 | 0.062538 | 42.011 | 0.077462 |  | 14260 | 42.011 | 174.58 | 14.696 | 0.062538 | 0.077462
14261 | 174.59 | 14.696 | 0.062537 | 42.013 | 0.077466 |  | 14261 | 42.013 | 174.59 | 14.696 | 0.062537 | 0.077466
14262 | 174.6 | 14.696 | 0.062536 | 42.016 | 0.07747 |  | 14262 | 42.016 | 174.6 | 14.696 | 0.062536 | 0.07747
14263 | 174.61 | 14.696 | 0.062535 | 42.018 | 0.077474 |  | 14263 | 42.018 | 174.61 | 14.696 | 0.062535 | 0.077474
14264 | 174.62 | 14.696 | 0.062534 | 42.02 | 0.077478 |  | 14264 | 42.02 | 174.62 | 14.696 | 0.062534 | 0.077478
14265 | 174.63 | 14.696 | 0.062533 | 42.023 | 0.077481 |  | 14265 | 42.023 | 174.63 | 14.696 | 0.062533 | 0.077481
14266 | 174.64 | 14.696 | 0.062532 | 42.025 | 0.077485 |  | 14266 | 42.025 | 174.64 | 14.696 | 0.062532 | 0.077485
14267 | 174.65 | 14.696 | 0.062531 | 42.028 | 0.077489 |  | 14267 | 42.028 | 174.65 | 14.696 | 0.062531 | 0.077489
14268 | 174.66 | 14.696 | 0.06253 | 42.03 | 0.077493 |  | 14268 | 42.03 | 174.66 | 14.696 | 0.06253 | 0.077493
14269 | 174.67 | 14.696 | 0.062529 | 42.033 | 0.077497 |  | 14269 | 42.033 | 174.67 | 14.696 | 0.062529 | 0.077497
14270 | 174.68 | 14.696 | 0.062528 | 42.035 | 0.0775 |  | 14270 | 42.035 | 174.68 | 14.696 | 0.062528 | 0.0775
14271 | 174.69 | 14.696 | 0.062527 | 42.037 | 0.077504 |  | 14271 | 42.037 | 174.69 | 14.696 | 0.062527 | 0.077504
14272 | 174.7 | 14.696 | 0.062526 | 42.04 | 0.077508 |  | 14272 | 42.04 | 174.7 | 14.696 | 0.062526 | 0.077508
14273 | 174.71 | 14.696 | 0.062525 | 42.042 | 0.077512 |  | 14273 | 42.042 | 174.71 | 14.696 | 0.062525 | 0.077512
14274 | 174.72 | 14.696 | 0.062524 | 42.045 | 0.077516 |  | 14274 | 42.045 | 174.72 | 14.696 | 0.062524 | 0.077516
14275 | 174.73 | 14.696 | 0.062523 | 42.047 | 0.077519 |  | 14275 | 42.047 | 174.73 | 14.696 | 0.062523 | 0.077519
14276 | 174.74 | 14.696 | 0.062522 | 42.049 | 0.077523 |  | 14276 | 42.049 | 174.74 | 14.696 | 0.062522 | 0.077523
14277 | 174.75 | 14.696 | 0.062521 | 42.052 | 0.077527 |  | 14277 | 42.052 | 174.75 | 14.696 | 0.062521 | 0.077527
14278 | 174.76 | 14.696 | 0.06252 | 42.054 | 0.077531 |  | 14278 | 42.054 | 174.76 | 14.696 | 0.06252 | 0.077531
14279 | 174.77 | 14.696 | 0.062519 | 42.057 | 0.077535 |  | 14279 | 42.057 | 174.77 | 14.696 | 0.062519 | 0.077535
14280 | 174.78 | 14.696 | 0.062518 | 42.059 | 0.077538 |  | 14280 | 42.059 | 174.78 | 14.696 | 0.062518 | 0.077538
14281 | 174.79 | 14.696 | 0.062517 | 42.062 | 0.077542 |  | 14281 | 42.062 | 174.79 | 14.696 | 0.062517 | 0.077542
14282 | 174.8 | 14.696 | 0.062516 | 42.064 | 0.077546 |  | 14282 | 42.064 | 174.8 | 14.696 | 0.062516 | 0.077546
14283 | 174.81 | 14.696 | 0.062515 | 42.066 | 0.07755 |  | 14283 | 42.066 | 174.81 | 14.696 | 0.062515 | 0.07755
14284 | 174.82 | 14.696 | 0.062514 | 42.069 | 0.077554 |  | 14284 | 42.069 | 174.82 | 14.696 | 0.062514 | 0.077554
14285 | 174.83 | 14.696 | 0.062513 | 42.071 | 0.077557 |  | 14285 | 42.071 | 174.83 | 14.696 | 0.062513 | 0.077557
14286 | 174.84 | 14.696 | 0.062512 | 42.074 | 0.077561 |  | 14286 | 42.074 | 174.84 | 14.696 | 0.062512 | 0.077561
14287 | 174.85 | 14.696 | 0.062511 | 42.076 | 0.077565 |  | 14287 | 42.076 | 174.85 | 14.696 | 0.062511 | 0.077565
14288 | 174.86 | 14.696 | 0.06251 | 42.078 | 0.077569 |  | 14288 | 42.078 | 174.86 | 14.696 | 0.06251 | 0.077569
14289 | 174.87 | 14.696 | 0.062509 | 42.081 | 0.077573 |  | 14289 | 42.081 | 174.87 | 14.696 | 0.062509 | 0.077573
14290 | 174.88 | 14.696 | 0.062508 | 42.083 | 0.077576 |  | 14290 | 42.083 | 174.88 | 14.696 | 0.062508 | 0.077576
14291 | 174.89 | 14.696 | 0.062507 | 42.086 | 0.07758 |  | 14291 | 42.086 | 174.89 | 14.696 | 0.062507 | 0.07758
14292 | 174.9 | 14.696 | 0.062506 | 42.088 | 0.077584 |  | 14292 | 42.088 | 174.9 | 14.696 | 0.062506 | 0.077584
14293 | 174.91 | 14.696 | 0.062505 | 42.09 | 0.077588 |  | 14293 | 42.09 | 174.91 | 14.696 | 0.062505 | 0.077588
14294 | 174.92 | 14.696 | 0.062504 | 42.093 | 0.077592 |  | 14294 | 42.093 | 174.92 | 14.696 | 0.062504 | 0.077592
14295 | 174.93 | 14.696 | 0.062503 | 42.095 | 0.077595 |  | 14295 | 42.095 | 174.93 | 14.696 | 0.062503 | 0.077595
14296 | 174.94 | 14.696 | 0.062502 | 42.098 | 0.077599 |  | 14296 | 42.098 | 174.94 | 14.696 | 0.062502 | 0.077599
14297 | 174.95 | 14.696 | 0.062501 | 42.1 | 0.077603 |  | 14297 | 42.1 | 174.95 | 14.696 | 0.062501 | 0.077603
14298 | 174.96 | 14.696 | 0.0625 | 42.103 | 0.077607 |  | 14298 | 42.103 | 174.96 | 14.696 | 0.0625 | 0.077607
14299 | 174.97 | 14.696 | 0.062499 | 42.105 | 0.077611 |  | 14299 | 42.105 | 174.97 | 14.696 | 0.062499 | 0.077611
14300 | 174.98 | 14.696 | 0.062498 | 42.107 | 0.077614 |  | 14300 | 42.107 | 174.98 | 14.696 | 0.062498 | 0.077614
14301 | 174.99 | 14.696 | 0.062497 | 42.11 | 0.077618 |  | 14301 | 42.11 | 174.99 | 14.696 | 0.062497 | 0.077618
14302 | 175 | 14.696 | 0.062496 | 42.112 | 0.077622 |  | 14302 | 42.112 | 175 | 14.696 | 0.062496 | 0.077622
14303 | 175.01 | 14.696 | 0.062495 | 42.115 | 0.077626 |  | 14303 | 42.115 | 175.01 | 14.696 | 0.062495 | 0.077626
14304 | 175.02 | 14.696 | 0.062494 | 42.117 | 0.07763 |  | 14304 | 42.117 | 175.02 | 14.696 | 0.062494 | 0.07763
14305 | 175.03 | 14.696 | 0.062493 | 42.119 | 0.077633 |  | 14305 | 42.119 | 175.03 | 14.696 | 0.062493 | 0.077633
14306 | 175.04 | 14.696 | 0.062492 | 42.122 | 0.077637 |  | 14306 | 42.122 | 175.04 | 14.696 | 0.062492 | 0.077637
14307 | 175.05 | 14.696 | 0.062491 | 42.124 | 0.077641 |  | 14307 | 42.124 | 175.05 | 14.696 | 0.062491 | 0.077641
14308 | 175.06 | 14.696 | 0.06249 | 42.127 | 0.077645 |  | 14308 | 42.127 | 175.06 | 14.696 | 0.06249 | 0.077645
14309 | 175.07 | 14.696 | 0.062489 | 42.129 | 0.077649 |  | 14309 | 42.129 | 175.07 | 14.696 | 0.062489 | 0.077649
14310 | 175.08 | 14.696 | 0.062489 | 42.131 | 0.077652 |  | 14310 | 42.131 | 175.08 | 14.696 | 0.062489 | 0.077652
14311 | 175.09 | 14.696 | 0.062488 | 42.134 | 0.077656 |  | 14311 | 42.134 | 175.09 | 14.696 | 0.062488 | 0.077656
14312 | 175.1 | 14.696 | 0.062487 | 42.136 | 0.07766 |  | 14312 | 42.136 | 175.1 | 14.696 | 0.062487 | 0.07766
14313 | 175.11 | 14.696 | 0.062486 | 42.139 | 0.077664 |  | 14313 | 42.139 | 175.11 | 14.696 | 0.062486 | 0.077664
14314 | 175.12 | 14.696 | 0.062485 | 42.141 | 0.077668 |  | 14314 | 42.141 | 175.12 | 14.696 | 0.062485 | 0.077668
14315 | 175.13 | 14.696 | 0.062484 | 42.144 | 0.077671 |  | 14315 | 42.144 | 175.13 | 14.696 | 0.062484 | 0.077671
14316 | 175.14 | 14.696 | 0.062483 | 42.146 | 0.077675 |  | 14316 | 42.146 | 175.14 | 14.696 | 0.062483 | 0.077675
14317 | 175.15 | 14.696 | 0.062482 | 42.148 | 0.077679 |  | 14317 | 42.148 | 175.15 | 14.696 | 0.062482 | 0.077679
14318 | 175.16 | 14.696 | 0.062481 | 42.151 | 0.077683 |  | 14318 | 42.151 | 175.16 | 14.696 | 0.062481 | 0.077683
14319 | 175.17 | 14.696 | 0.06248 | 42.153 | 0.077687 |  | 14319 | 42.153 | 175.17 | 14.696 | 0.06248 | 0.077687
14320 | 175.18 | 14.696 | 0.062479 | 42.156 | 0.07769 |  | 14320 | 42.156 | 175.18 | 14.696 | 0.062479 | 0.07769
14321 | 175.19 | 14.696 | 0.062478 | 42.158 | 0.077694 |  | 14321 | 42.158 | 175.19 | 14.696 | 0.062478 | 0.077694
14322 | 175.2 | 14.696 | 0.062477 | 42.16 | 0.077698 |  | 14322 | 42.16 | 175.2 | 14.696 | 0.062477 | 0.077698
14323 | 175.21 | 14.696 | 0.062476 | 42.163 | 0.077702 |  | 14323 | 42.163 | 175.21 | 14.696 | 0.062476 | 0.077702
14324 | 175.22 | 14.696 | 0.062475 | 42.165 | 0.077706 |  | 14324 | 42.165 | 175.22 | 14.696 | 0.062475 | 0.077706
14325 | 175.23 | 14.696 | 0.062474 | 42.168 | 0.077709 |  | 14325 | 42.168 | 175.23 | 14.696 | 0.062474 | 0.077709
14326 | 175.24 | 14.696 | 0.062473 | 42.17 | 0.077713 |  | 14326 | 42.17 | 175.24 | 14.696 | 0.062473 | 0.077713
14327 | 175.25 | 14.696 | 0.062472 | 42.172 | 0.077717 |  | 14327 | 42.172 | 175.25 | 14.696 | 0.062472 | 0.077717
14328 | 175.26 | 14.696 | 0.062471 | 42.175 | 0.077721 |  | 14328 | 42.175 | 175.26 | 14.696 | 0.062471 | 0.077721
14329 | 175.27 | 14.696 | 0.06247 | 42.177 | 0.077725 |  | 14329 | 42.177 | 175.27 | 14.696 | 0.06247 | 0.077725
14330 | 175.28 | 14.696 | 0.062469 | 42.18 | 0.077728 |  | 14330 | 42.18 | 175.28 | 14.696 | 0.062469 | 0.077728
14331 | 175.29 | 14.696 | 0.062468 | 42.182 | 0.077732 |  | 14331 | 42.182 | 175.29 | 14.696 | 0.062468 | 0.077732
14332 | 175.3 | 14.696 | 0.062467 | 42.185 | 0.077736 |  | 14332 | 42.185 | 175.3 | 14.696 | 0.062467 | 0.077736
14333 | 175.31 | 14.696 | 0.062466 | 42.187 | 0.07774 |  | 14333 | 42.187 | 175.31 | 14.696 | 0.062466 | 0.07774
14334 | 175.32 | 14.696 | 0.062465 | 42.189 | 0.077744 |  | 14334 | 42.189 | 175.32 | 14.696 | 0.062465 | 0.077744
14335 | 175.33 | 14.696 | 0.062464 | 42.192 | 0.077747 |  | 14335 | 42.192 | 175.33 | 14.696 | 0.062464 | 0.077747
14336 | 175.34 | 14.696 | 0.062463 | 42.194 | 0.077751 |  | 14336 | 42.194 | 175.34 | 14.696 | 0.062463 | 0.077751
14337 | 175.35 | 14.696 | 0.062462 | 42.197 | 0.077755 |  | 14337 | 42.197 | 175.35 | 14.696 | 0.062462 | 0.077755
14338 | 175.36 | 14.696 | 0.062461 | 42.199 | 0.077759 |  | 14338 | 42.199 | 175.36 | 14.696 | 0.062461 | 0.077759
14339 | 175.37 | 14.696 | 0.06246 | 42.201 | 0.077763 |  | 14339 | 42.201 | 175.37 | 14.696 | 0.06246 | 0.077763
14340 | 175.38 | 14.696 | 0.062459 | 42.204 | 0.077766 |  | 14340 | 42.204 | 175.38 | 14.696 | 0.062459 | 0.077766
14341 | 175.39 | 14.696 | 0.062458 | 42.206 | 0.07777 |  | 14341 | 42.206 | 175.39 | 14.696 | 0.062458 | 0.07777
14342 | 175.4 | 14.696 | 0.062457 | 42.209 | 0.077774 |  | 14342 | 42.209 | 175.4 | 14.696 | 0.062457 | 0.077774
14343 | 175.41 | 14.696 | 0.062456 | 42.211 | 0.077778 |  | 14343 | 42.211 | 175.41 | 14.696 | 0.062456 | 0.077778
14344 | 175.42 | 14.696 | 0.062455 | 42.213 | 0.077782 |  | 14344 | 42.213 | 175.42 | 14.696 | 0.062455 | 0.077782
14345 | 175.43 | 14.696 | 0.062454 | 42.216 | 0.077785 |  | 14345 | 42.216 | 175.43 | 14.696 | 0.062454 | 0.077785
14346 | 175.44 | 14.696 | 0.062453 | 42.218 | 0.077789 |  | 14346 | 42.218 | 175.44 | 14.696 | 0.062453 | 0.077789
14347 | 175.45 | 14.696 | 0.062452 | 42.221 | 0.077793 |  | 14347 | 42.221 | 175.45 | 14.696 | 0.062452 | 0.077793
14348 | 175.46 | 14.696 | 0.062451 | 42.223 | 0.077797 |  | 14348 | 42.223 | 175.46 | 14.696 | 0.062451 | 0.077797
14349 | 175.47 | 14.696 | 0.06245 | 42.226 | 0.077801 |  | 14349 | 42.226 | 175.47 | 14.696 | 0.06245 | 0.077801
14350 | 175.48 | 14.696 | 0.062449 | 42.228 | 0.077804 |  | 14350 | 42.228 | 175.48 | 14.696 | 0.062449 | 0.077804
14351 | 175.49 | 14.696 | 0.062448 | 42.23 | 0.077808 |  | 14351 | 42.23 | 175.49 | 14.696 | 0.062448 | 0.077808
14352 | 175.5 | 14.696 | 0.062447 | 42.233 | 0.077812 |  | 14352 | 42.233 | 175.5 | 14.696 | 0.062447 | 0.077812
14353 | 175.51 | 14.696 | 0.062446 | 42.235 | 0.077816 |  | 14353 | 42.235 | 175.51 | 14.696 | 0.062446 | 0.077816
14354 | 175.52 | 14.696 | 0.062445 | 42.238 | 0.07782 |  | 14354 | 42.238 | 175.52 | 14.696 | 0.062445 | 0.07782
14355 | 175.53 | 14.696 | 0.062444 | 42.24 | 0.077823 |  | 14355 | 42.24 | 175.53 | 14.696 | 0.062444 | 0.077823
14356 | 175.54 | 14.696 | 0.062443 | 42.242 | 0.077827 |  | 14356 | 42.242 | 175.54 | 14.696 | 0.062443 | 0.077827
14357 | 175.55 | 14.696 | 0.062442 | 42.245 | 0.077831 |  | 14357 | 42.245 | 175.55 | 14.696 | 0.062442 | 0.077831
14358 | 175.56 | 14.696 | 0.062441 | 42.247 | 0.077835 |  | 14358 | 42.247 | 175.56 | 14.696 | 0.062441 | 0.077835
14359 | 175.57 | 14.696 | 0.06244 | 42.25 | 0.077839 |  | 14359 | 42.25 | 175.57 | 14.696 | 0.06244 | 0.077839
14360 | 175.58 | 14.696 | 0.062439 | 42.252 | 0.077842 |  | 14360 | 42.252 | 175.58 | 14.696 | 0.062439 | 0.077842
14361 | 175.59 | 14.696 | 0.062438 | 42.255 | 0.077846 |  | 14361 | 42.255 | 175.59 | 14.696 | 0.062438 | 0.077846
14362 | 175.6 | 14.696 | 0.062437 | 42.257 | 0.07785 |  | 14362 | 42.257 | 175.6 | 14.696 | 0.062437 | 0.07785
14363 | 175.61 | 14.696 | 0.062436 | 42.259 | 0.077854 |  | 14363 | 42.259 | 175.61 | 14.696 | 0.062436 | 0.077854
14364 | 175.62 | 14.696 | 0.062435 | 42.262 | 0.077858 |  | 14364 | 42.262 | 175.62 | 14.696 | 0.062435 | 0.077858
14365 | 175.63 | 14.696 | 0.062434 | 42.264 | 0.077861 |  | 14365 | 42.264 | 175.63 | 14.696 | 0.062434 | 0.077861
14366 | 175.64 | 14.696 | 0.062433 | 42.267 | 0.077865 |  | 14366 | 42.267 | 175.64 | 14.696 | 0.062433 | 0.077865
14367 | 175.65 | 14.696 | 0.062432 | 42.269 | 0.077869 |  | 14367 | 42.269 | 175.65 | 14.696 | 0.062432 | 0.077869
14368 | 175.66 | 14.696 | 0.062431 | 42.271 | 0.077873 |  | 14368 | 42.271 | 175.66 | 14.696 | 0.062431 | 0.077873
14369 | 175.67 | 14.696 | 0.06243 | 42.274 | 0.077877 |  | 14369 | 42.274 | 175.67 | 14.696 | 0.06243 | 0.077877
14370 | 175.68 | 14.696 | 0.062429 | 42.276 | 0.07788 |  | 14370 | 42.276 | 175.68 | 14.696 | 0.062429 | 0.07788
14371 | 175.69 | 14.696 | 0.062428 | 42.279 | 0.077884 |  | 14371 | 42.279 | 175.69 | 14.696 | 0.062428 | 0.077884
14372 | 175.7 | 14.696 | 0.062427 | 42.281 | 0.077888 |  | 14372 | 42.281 | 175.7 | 14.696 | 0.062427 | 0.077888
14373 | 175.71 | 14.696 | 0.062426 | 42.283 | 0.077892 |  | 14373 | 42.283 | 175.71 | 14.696 | 0.062426 | 0.077892
14374 | 175.72 | 14.696 | 0.062425 | 42.286 | 0.077896 |  | 14374 | 42.286 | 175.72 | 14.696 | 0.062425 | 0.077896
14375 | 175.73 | 14.696 | 0.062424 | 42.288 | 0.077899 |  | 14375 | 42.288 | 175.73 | 14.696 | 0.062424 | 0.077899
14376 | 175.74 | 14.696 | 0.062423 | 42.291 | 0.077903 |  | 14376 | 42.291 | 175.74 | 14.696 | 0.062423 | 0.077903
14377 | 175.75 | 14.696 | 0.062423 | 42.293 | 0.077907 |  | 14377 | 42.293 | 175.75 | 14.696 | 0.062423 | 0.077907
14378 | 175.76 | 14.696 | 0.062422 | 42.296 | 0.077911 |  | 14378 | 42.296 | 175.76 | 14.696 | 0.062422 | 0.077911
14379 | 175.77 | 14.696 | 0.062421 | 42.298 | 0.077915 |  | 14379 | 42.298 | 175.77 | 14.696 | 0.062421 | 0.077915
14380 | 175.78 | 14.696 | 0.06242 | 42.3 | 0.077918 |  | 14380 | 42.3 | 175.78 | 14.696 | 0.06242 | 0.077918
14381 | 175.79 | 14.696 | 0.062419 | 42.303 | 0.077922 |  | 14381 | 42.303 | 175.79 | 14.696 | 0.062419 | 0.077922
14382 | 175.8 | 14.696 | 0.062418 | 42.305 | 0.077926 |  | 14382 | 42.305 | 175.8 | 14.696 | 0.062418 | 0.077926
14383 | 175.81 | 14.696 | 0.062417 | 42.308 | 0.07793 |  | 14383 | 42.308 | 175.81 | 14.696 | 0.062417 | 0.07793
14384 | 175.82 | 14.696 | 0.062416 | 42.31 | 0.077934 |  | 14384 | 42.31 | 175.82 | 14.696 | 0.062416 | 0.077934
14385 | 175.83 | 14.696 | 0.062415 | 42.312 | 0.077937 |  | 14385 | 42.312 | 175.83 | 14.696 | 0.062415 | 0.077937
14386 | 175.84 | 14.696 | 0.062414 | 42.315 | 0.077941 |  | 14386 | 42.315 | 175.84 | 14.696 | 0.062414 | 0.077941
14387 | 175.85 | 14.696 | 0.062413 | 42.317 | 0.077945 |  | 14387 | 42.317 | 175.85 | 14.696 | 0.062413 | 0.077945
14388 | 175.86 | 14.696 | 0.062412 | 42.32 | 0.077949 |  | 14388 | 42.32 | 175.86 | 14.696 | 0.062412 | 0.077949
14389 | 175.87 | 14.696 | 0.062411 | 42.322 | 0.077953 |  | 14389 | 42.322 | 175.87 | 14.696 | 0.062411 | 0.077953
14390 | 175.88 | 14.696 | 0.06241 | 42.324 | 0.077956 |  | 14390 | 42.324 | 175.88 | 14.696 | 0.06241 | 0.077956
14391 | 175.89 | 14.696 | 0.062409 | 42.327 | 0.07796 |  | 14391 | 42.327 | 175.89 | 14.696 | 0.062409 | 0.07796
14392 | 175.9 | 14.696 | 0.062408 | 42.329 | 0.077964 |  | 14392 | 42.329 | 175.9 | 14.696 | 0.062408 | 0.077964
14393 | 175.91 | 14.696 | 0.062407 | 42.332 | 0.077968 |  | 14393 | 42.332 | 175.91 | 14.696 | 0.062407 | 0.077968
14394 | 175.92 | 14.696 | 0.062406 | 42.334 | 0.077972 |  | 14394 | 42.334 | 175.92 | 14.696 | 0.062406 | 0.077972
14395 | 175.93 | 14.696 | 0.062405 | 42.337 | 0.077975 |  | 14395 | 42.337 | 175.93 | 14.696 | 0.062405 | 0.077975
14396 | 175.94 | 14.696 | 0.062404 | 42.339 | 0.077979 |  | 14396 | 42.339 | 175.94 | 14.696 | 0.062404 | 0.077979
14397 | 175.95 | 14.696 | 0.062403 | 42.341 | 0.077983 |  | 14397 | 42.341 | 175.95 | 14.696 | 0.062403 | 0.077983
14398 | 175.96 | 14.696 | 0.062402 | 42.344 | 0.077987 |  | 14398 | 42.344 | 175.96 | 14.696 | 0.062402 | 0.077987
14399 | 175.97 | 14.696 | 0.062401 | 42.346 | 0.077991 |  | 14399 | 42.346 | 175.97 | 14.696 | 0.062401 | 0.077991
14400 | 175.98 | 14.696 | 0.0624 | 42.349 | 0.077994 |  | 14400 | 42.349 | 175.98 | 14.696 | 0.0624 | 0.077994
14401 | 175.99 | 14.696 | 0.062399 | 42.351 | 0.077998 |  | 14401 | 42.351 | 175.99 | 14.696 | 0.062399 | 0.077998
14402 | 176 | 14.696 | 0.062398 | 42.353 | 0.078002 |  | 14402 | 42.353 | 176 | 14.696 | 0.062398 | 0.078002
14403 | 176.01 | 14.696 | 0.062397 | 42.356 | 0.078006 |  | 14403 | 42.356 | 176.01 | 14.696 | 0.062397 | 0.078006
14404 | 176.02 | 14.696 | 0.062396 | 42.358 | 0.078009 |  | 14404 | 42.358 | 176.02 | 14.696 | 0.062396 | 0.078009
14405 | 176.03 | 14.696 | 0.062395 | 42.361 | 0.078013 |  | 14405 | 42.361 | 176.03 | 14.696 | 0.062395 | 0.078013
14406 | 176.04 | 14.696 | 0.062394 | 42.363 | 0.078017 |  | 14406 | 42.363 | 176.04 | 14.696 | 0.062394 | 0.078017
14407 | 176.05 | 14.696 | 0.062393 | 42.365 | 0.078021 |  | 14407 | 42.365 | 176.05 | 14.696 | 0.062393 | 0.078021
14408 | 176.06 | 14.696 | 0.062392 | 42.368 | 0.078025 |  | 14408 | 42.368 | 176.06 | 14.696 | 0.062392 | 0.078025
14409 | 176.07 | 14.696 | 0.062391 | 42.37 | 0.078028 |  | 14409 | 42.37 | 176.07 | 14.696 | 0.062391 | 0.078028
14410 | 176.08 | 14.696 | 0.06239 | 42.373 | 0.078032 |  | 14410 | 42.373 | 176.08 | 14.696 | 0.06239 | 0.078032
14411 | 176.09 | 14.696 | 0.062389 | 42.375 | 0.078036 |  | 14411 | 42.375 | 176.09 | 14.696 | 0.062389 | 0.078036
14412 | 176.1 | 14.696 | 0.062388 | 42.378 | 0.07804 |  | 14412 | 42.378 | 176.1 | 14.696 | 0.062388 | 0.07804
14413 | 176.11 | 14.696 | 0.062387 | 42.38 | 0.078044 |  | 14413 | 42.38 | 176.11 | 14.696 | 0.062387 | 0.078044
14414 | 176.12 | 14.696 | 0.062386 | 42.382 | 0.078047 |  | 14414 | 42.382 | 176.12 | 14.696 | 0.062386 | 0.078047
14415 | 176.13 | 14.696 | 0.062385 | 42.385 | 0.078051 |  | 14415 | 42.385 | 176.13 | 14.696 | 0.062385 | 0.078051
14416 | 176.14 | 14.696 | 0.062384 | 42.387 | 0.078055 |  | 14416 | 42.387 | 176.14 | 14.696 | 0.062384 | 0.078055
14417 | 176.15 | 14.696 | 0.062383 | 42.39 | 0.078059 |  | 14417 | 42.39 | 176.15 | 14.696 | 0.062383 | 0.078059
14418 | 176.16 | 14.696 | 0.062382 | 42.392 | 0.078063 |  | 14418 | 42.392 | 176.16 | 14.696 | 0.062382 | 0.078063
14419 | 176.17 | 14.696 | 0.062381 | 42.394 | 0.078066 |  | 14419 | 42.394 | 176.17 | 14.696 | 0.062381 | 0.078066
14420 | 176.18 | 14.696 | 0.06238 | 42.397 | 0.07807 |  | 14420 | 42.397 | 176.18 | 14.696 | 0.06238 | 0.07807
14421 | 176.19 | 14.696 | 0.062379 | 42.399 | 0.078074 |  | 14421 | 42.399 | 176.19 | 14.696 | 0.062379 | 0.078074
14422 | 176.2 | 14.696 | 0.062378 | 42.402 | 0.078078 |  | 14422 | 42.402 | 176.2 | 14.696 | 0.062378 | 0.078078
14423 | 176.21 | 14.696 | 0.062377 | 42.404 | 0.078082 |  | 14423 | 42.404 | 176.21 | 14.696 | 0.062377 | 0.078082
14424 | 176.22 | 14.696 | 0.062376 | 42.407 | 0.078085 |  | 14424 | 42.407 | 176.22 | 14.696 | 0.062376 | 0.078085
14425 | 176.23 | 14.696 | 0.062375 | 42.409 | 0.078089 |  | 14425 | 42.409 | 176.23 | 14.696 | 0.062375 | 0.078089
14426 | 176.24 | 14.696 | 0.062374 | 42.411 | 0.078093 |  | 14426 | 42.411 | 176.24 | 14.696 | 0.062374 | 0.078093
14427 | 176.25 | 14.696 | 0.062373 | 42.414 | 0.078097 |  | 14427 | 42.414 | 176.25 | 14.696 | 0.062373 | 0.078097
14428 | 176.26 | 14.696 | 0.062372 | 42.416 | 0.078101 |  | 14428 | 42.416 | 176.26 | 14.696 | 0.062372 | 0.078101
14429 | 176.27 | 14.696 | 0.062371 | 42.419 | 0.078104 |  | 14429 | 42.419 | 176.27 | 14.696 | 0.062371 | 0.078104
14430 | 176.28 | 14.696 | 0.06237 | 42.421 | 0.078108 |  | 14430 | 42.421 | 176.28 | 14.696 | 0.06237 | 0.078108
14431 | 176.29 | 14.696 | 0.062369 | 42.423 | 0.078112 |  | 14431 | 42.423 | 176.29 | 14.696 | 0.062369 | 0.078112
14432 | 176.3 | 14.696 | 0.062368 | 42.426 | 0.078116 |  | 14432 | 42.426 | 176.3 | 14.696 | 0.062368 | 0.078116
14433 | 176.31 | 14.696 | 0.062367 | 42.428 | 0.07812 |  | 14433 | 42.428 | 176.31 | 14.696 | 0.062367 | 0.07812
14434 | 176.32 | 14.696 | 0.062366 | 42.431 | 0.078123 |  | 14434 | 42.431 | 176.32 | 14.696 | 0.062366 | 0.078123
14435 | 176.33 | 14.696 | 0.062366 | 42.433 | 0.078127 |  | 14435 | 42.433 | 176.33 | 14.696 | 0.062366 | 0.078127
14436 | 176.34 | 14.696 | 0.062365 | 42.435 | 0.078131 |  | 14436 | 42.435 | 176.34 | 14.696 | 0.062365 | 0.078131
14437 | 176.35 | 14.696 | 0.062364 | 42.438 | 0.078135 |  | 14437 | 42.438 | 176.35 | 14.696 | 0.062364 | 0.078135
14438 | 176.36 | 14.696 | 0.062363 | 42.44 | 0.078138 |  | 14438 | 42.44 | 176.36 | 14.696 | 0.062363 | 0.078138
14439 | 176.37 | 14.696 | 0.062362 | 42.443 | 0.078142 |  | 14439 | 42.443 | 176.37 | 14.696 | 0.062362 | 0.078142
14440 | 176.38 | 14.696 | 0.062361 | 42.445 | 0.078146 |  | 14440 | 42.445 | 176.38 | 14.696 | 0.062361 | 0.078146
14441 | 176.39 | 14.696 | 0.06236 | 42.448 | 0.07815 |  | 14441 | 42.448 | 176.39 | 14.696 | 0.06236 | 0.07815
14442 | 176.4 | 14.696 | 0.062359 | 42.45 | 0.078154 |  | 14442 | 42.45 | 176.4 | 14.696 | 0.062359 | 0.078154
14443 | 176.41 | 14.696 | 0.062358 | 42.452 | 0.078157 |  | 14443 | 42.452 | 176.41 | 14.696 | 0.062358 | 0.078157
14444 | 176.42 | 14.696 | 0.062357 | 42.455 | 0.078161 |  | 14444 | 42.455 | 176.42 | 14.696 | 0.062357 | 0.078161
14445 | 176.43 | 14.696 | 0.062356 | 42.457 | 0.078165 |  | 14445 | 42.457 | 176.43 | 14.696 | 0.062356 | 0.078165
14446 | 176.44 | 14.696 | 0.062355 | 42.46 | 0.078169 |  | 14446 | 42.46 | 176.44 | 14.696 | 0.062355 | 0.078169
14447 | 176.45 | 14.696 | 0.062354 | 42.462 | 0.078173 |  | 14447 | 42.462 | 176.45 | 14.696 | 0.062354 | 0.078173
14448 | 176.46 | 14.696 | 0.062353 | 42.464 | 0.078176 |  | 14448 | 42.464 | 176.46 | 14.696 | 0.062353 | 0.078176
14449 | 176.47 | 14.696 | 0.062352 | 42.467 | 0.07818 |  | 14449 | 42.467 | 176.47 | 14.696 | 0.062352 | 0.07818
14450 | 176.48 | 14.696 | 0.062351 | 42.469 | 0.078184 |  | 14450 | 42.469 | 176.48 | 14.696 | 0.062351 | 0.078184
14451 | 176.49 | 14.696 | 0.06235 | 42.472 | 0.078188 |  | 14451 | 42.472 | 176.49 | 14.696 | 0.06235 | 0.078188
14452 | 176.5 | 14.696 | 0.062349 | 42.474 | 0.078192 |  | 14452 | 42.474 | 176.5 | 14.696 | 0.062349 | 0.078192
14453 | 176.51 | 14.696 | 0.062348 | 42.476 | 0.078195 |  | 14453 | 42.476 | 176.51 | 14.696 | 0.062348 | 0.078195
14454 | 176.52 | 14.696 | 0.062347 | 42.479 | 0.078199 |  | 14454 | 42.479 | 176.52 | 14.696 | 0.062347 | 0.078199
14455 | 176.53 | 14.696 | 0.062346 | 42.481 | 0.078203 |  | 14455 | 42.481 | 176.53 | 14.696 | 0.062346 | 0.078203
14456 | 176.54 | 14.696 | 0.062345 | 42.484 | 0.078207 |  | 14456 | 42.484 | 176.54 | 14.696 | 0.062345 | 0.078207
14457 | 176.55 | 14.696 | 0.062344 | 42.486 | 0.078211 |  | 14457 | 42.486 | 176.55 | 14.696 | 0.062344 | 0.078211
14458 | 176.56 | 14.696 | 0.062343 | 42.489 | 0.078214 |  | 14458 | 42.489 | 176.56 | 14.696 | 0.062343 | 0.078214
14459 | 176.57 | 14.696 | 0.062342 | 42.491 | 0.078218 |  | 14459 | 42.491 | 176.57 | 14.696 | 0.062342 | 0.078218
14460 | 176.58 | 14.696 | 0.062341 | 42.493 | 0.078222 |  | 14460 | 42.493 | 176.58 | 14.696 | 0.062341 | 0.078222
14461 | 176.59 | 14.696 | 0.06234 | 42.496 | 0.078226 |  | 14461 | 42.496 | 176.59 | 14.696 | 0.06234 | 0.078226
14462 | 176.6 | 14.696 | 0.062339 | 42.498 | 0.07823 |  | 14462 | 42.498 | 176.6 | 14.696 | 0.062339 | 0.07823
14463 | 176.61 | 14.696 | 0.062338 | 42.501 | 0.078233 |  | 14463 | 42.501 | 176.61 | 14.696 | 0.062338 | 0.078233
14464 | 176.62 | 14.696 | 0.062337 | 42.503 | 0.078237 |  | 14464 | 42.503 | 176.62 | 14.696 | 0.062337 | 0.078237
14465 | 176.63 | 14.696 | 0.062336 | 42.505 | 0.078241 |  | 14465 | 42.505 | 176.63 | 14.696 | 0.062336 | 0.078241
14466 | 176.64 | 14.696 | 0.062335 | 42.508 | 0.078245 |  | 14466 | 42.508 | 176.64 | 14.696 | 0.062335 | 0.078245
14467 | 176.65 | 14.696 | 0.062334 | 42.51 | 0.078248 |  | 14467 | 42.51 | 176.65 | 14.696 | 0.062334 | 0.078248
14468 | 176.66 | 14.696 | 0.062333 | 42.513 | 0.078252 |  | 14468 | 42.513 | 176.66 | 14.696 | 0.062333 | 0.078252
14469 | 176.67 | 14.696 | 0.062332 | 42.515 | 0.078256 |  | 14469 | 42.515 | 176.67 | 14.696 | 0.062332 | 0.078256
14470 | 176.68 | 14.696 | 0.062331 | 42.517 | 0.07826 |  | 14470 | 42.517 | 176.68 | 14.696 | 0.062331 | 0.07826
14471 | 176.69 | 14.696 | 0.06233 | 42.52 | 0.078264 |  | 14471 | 42.52 | 176.69 | 14.696 | 0.06233 | 0.078264
14472 | 176.7 | 14.696 | 0.062329 | 42.522 | 0.078267 |  | 14472 | 42.522 | 176.7 | 14.696 | 0.062329 | 0.078267
14473 | 176.71 | 14.696 | 0.062328 | 42.525 | 0.078271 |  | 14473 | 42.525 | 176.71 | 14.696 | 0.062328 | 0.078271
14474 | 176.72 | 14.696 | 0.062327 | 42.527 | 0.078275 |  | 14474 | 42.527 | 176.72 | 14.696 | 0.062327 | 0.078275
14475 | 176.73 | 14.696 | 0.062326 | 42.53 | 0.078279 |  | 14475 | 42.53 | 176.73 | 14.696 | 0.062326 | 0.078279
14476 | 176.74 | 14.696 | 0.062325 | 42.532 | 0.078283 |  | 14476 | 42.532 | 176.74 | 14.696 | 0.062325 | 0.078283
14477 | 176.75 | 14.696 | 0.062324 | 42.534 | 0.078286 |  | 14477 | 42.534 | 176.75 | 14.696 | 0.062324 | 0.078286
14478 | 176.76 | 14.696 | 0.062323 | 42.537 | 0.07829 |  | 14478 | 42.537 | 176.76 | 14.696 | 0.062323 | 0.07829
14479 | 176.77 | 14.696 | 0.062322 | 42.539 | 0.078294 |  | 14479 | 42.539 | 176.77 | 14.696 | 0.062322 | 0.078294
14480 | 176.78 | 14.696 | 0.062321 | 42.542 | 0.078298 |  | 14480 | 42.542 | 176.78 | 14.696 | 0.062321 | 0.078298
14481 | 176.79 | 14.696 | 0.06232 | 42.544 | 0.078302 |  | 14481 | 42.544 | 176.79 | 14.696 | 0.06232 | 0.078302
14482 | 176.8 | 14.696 | 0.062319 | 42.546 | 0.078305 |  | 14482 | 42.546 | 176.8 | 14.696 | 0.062319 | 0.078305
14483 | 176.81 | 14.696 | 0.062318 | 42.549 | 0.078309 |  | 14483 | 42.549 | 176.81 | 14.696 | 0.062318 | 0.078309
14484 | 176.82 | 14.696 | 0.062317 | 42.551 | 0.078313 |  | 14484 | 42.551 | 176.82 | 14.696 | 0.062317 | 0.078313
14485 | 176.83 | 14.696 | 0.062316 | 42.554 | 0.078317 |  | 14485 | 42.554 | 176.83 | 14.696 | 0.062316 | 0.078317
14486 | 176.84 | 14.696 | 0.062315 | 42.556 | 0.078321 |  | 14486 | 42.556 | 176.84 | 14.696 | 0.062315 | 0.078321
14487 | 176.85 | 14.696 | 0.062314 | 42.559 | 0.078324 |  | 14487 | 42.559 | 176.85 | 14.696 | 0.062314 | 0.078324
14488 | 176.86 | 14.696 | 0.062313 | 42.561 | 0.078328 |  | 14488 | 42.561 | 176.86 | 14.696 | 0.062313 | 0.078328
14489 | 176.87 | 14.696 | 0.062313 | 42.563 | 0.078332 |  | 14489 | 42.563 | 176.87 | 14.696 | 0.062313 | 0.078332
14490 | 176.88 | 14.696 | 0.062312 | 42.566 | 0.078336 |  | 14490 | 42.566 | 176.88 | 14.696 | 0.062312 | 0.078336
14491 | 176.89 | 14.696 | 0.062311 | 42.568 | 0.078339 |  | 14491 | 42.568 | 176.89 | 14.696 | 0.062311 | 0.078339
14492 | 176.9 | 14.696 | 0.06231 | 42.571 | 0.078343 |  | 14492 | 42.571 | 176.9 | 14.696 | 0.06231 | 0.078343
14493 | 176.91 | 14.696 | 0.062309 | 42.573 | 0.078347 |  | 14493 | 42.573 | 176.91 | 14.696 | 0.062309 | 0.078347
14494 | 176.92 | 14.696 | 0.062308 | 42.575 | 0.078351 |  | 14494 | 42.575 | 176.92 | 14.696 | 0.062308 | 0.078351
14495 | 176.93 | 14.696 | 0.062307 | 42.578 | 0.078355 |  | 14495 | 42.578 | 176.93 | 14.696 | 0.062307 | 0.078355
14496 | 176.94 | 14.696 | 0.062306 | 42.58 | 0.078358 |  | 14496 | 42.58 | 176.94 | 14.696 | 0.062306 | 0.078358
14497 | 176.95 | 14.696 | 0.062305 | 42.583 | 0.078362 |  | 14497 | 42.583 | 176.95 | 14.696 | 0.062305 | 0.078362
14498 | 176.96 | 14.696 | 0.062304 | 42.585 | 0.078366 |  | 14498 | 42.585 | 176.96 | 14.696 | 0.062304 | 0.078366
14499 | 176.97 | 14.696 | 0.062303 | 42.587 | 0.07837 |  | 14499 | 42.587 | 176.97 | 14.696 | 0.062303 | 0.07837
14500 | 176.98 | 14.696 | 0.062302 | 42.59 | 0.078374 |  | 14500 | 42.59 | 176.98 | 14.696 | 0.062302 | 0.078374
14501 | 176.99 | 14.696 | 0.062301 | 42.592 | 0.078377 |  | 14501 | 42.592 | 176.99 | 14.696 | 0.062301 | 0.078377
14502 | 177 | 14.696 | 0.0623 | 42.595 | 0.078381 |  | 14502 | 42.595 | 177 | 14.696 | 0.0623 | 0.078381
14503 | 177.01 | 14.696 | 0.062299 | 42.597 | 0.078385 |  | 14503 | 42.597 | 177.01 | 14.696 | 0.062299 | 0.078385
14504 | 177.02 | 14.696 | 0.062298 | 42.6 | 0.078389 |  | 14504 | 42.6 | 177.02 | 14.696 | 0.062298 | 0.078389
14505 | 177.03 | 14.696 | 0.062297 | 42.602 | 0.078393 |  | 14505 | 42.602 | 177.03 | 14.696 | 0.062297 | 0.078393
14506 | 177.04 | 14.696 | 0.062296 | 42.604 | 0.078396 |  | 14506 | 42.604 | 177.04 | 14.696 | 0.062296 | 0.078396
14507 | 177.05 | 14.696 | 0.062295 | 42.607 | 0.0784 |  | 14507 | 42.607 | 177.05 | 14.696 | 0.062295 | 0.0784
14508 | 177.06 | 14.696 | 0.062294 | 42.609 | 0.078404 |  | 14508 | 42.609 | 177.06 | 14.696 | 0.062294 | 0.078404
14509 | 177.07 | 14.696 | 0.062293 | 42.612 | 0.078408 |  | 14509 | 42.612 | 177.07 | 14.696 | 0.062293 | 0.078408
14510 | 177.08 | 14.696 | 0.062292 | 42.614 | 0.078411 |  | 14510 | 42.614 | 177.08 | 14.696 | 0.062292 | 0.078411
14511 | 177.09 | 14.696 | 0.062291 | 42.616 | 0.078415 |  | 14511 | 42.616 | 177.09 | 14.696 | 0.062291 | 0.078415
14512 | 177.1 | 14.696 | 0.06229 | 42.619 | 0.078419 |  | 14512 | 42.619 | 177.1 | 14.696 | 0.06229 | 0.078419
14513 | 177.11 | 14.696 | 0.062289 | 42.621 | 0.078423 |  | 14513 | 42.621 | 177.11 | 14.696 | 0.062289 | 0.078423
14514 | 177.12 | 14.696 | 0.062288 | 42.624 | 0.078427 |  | 14514 | 42.624 | 177.12 | 14.696 | 0.062288 | 0.078427
14515 | 177.13 | 14.696 | 0.062287 | 42.626 | 0.07843 |  | 14515 | 42.626 | 177.13 | 14.696 | 0.062287 | 0.07843
14516 | 177.14 | 14.696 | 0.062286 | 42.628 | 0.078434 |  | 14516 | 42.628 | 177.14 | 14.696 | 0.062286 | 0.078434
14517 | 177.15 | 14.696 | 0.062285 | 42.631 | 0.078438 |  | 14517 | 42.631 | 177.15 | 14.696 | 0.062285 | 0.078438
14518 | 177.16 | 14.696 | 0.062284 | 42.633 | 0.078442 |  | 14518 | 42.633 | 177.16 | 14.696 | 0.062284 | 0.078442
14519 | 177.17 | 14.696 | 0.062283 | 42.636 | 0.078446 |  | 14519 | 42.636 | 177.17 | 14.696 | 0.062283 | 0.078446
14520 | 177.18 | 14.696 | 0.062282 | 42.638 | 0.078449 |  | 14520 | 42.638 | 177.18 | 14.696 | 0.062282 | 0.078449
14521 | 177.19 | 14.696 | 0.062281 | 42.641 | 0.078453 |  | 14521 | 42.641 | 177.19 | 14.696 | 0.062281 | 0.078453
14522 | 177.2 | 14.696 | 0.06228 | 42.643 | 0.078457 |  | 14522 | 42.643 | 177.2 | 14.696 | 0.06228 | 0.078457
14523 | 177.21 | 14.696 | 0.062279 | 42.645 | 0.078461 |  | 14523 | 42.645 | 177.21 | 14.696 | 0.062279 | 0.078461
14524 | 177.22 | 14.696 | 0.062278 | 42.648 | 0.078465 |  | 14524 | 42.648 | 177.22 | 14.696 | 0.062278 | 0.078465
14525 | 177.23 | 14.696 | 0.062277 | 42.65 | 0.078468 |  | 14525 | 42.65 | 177.23 | 14.696 | 0.062277 | 0.078468
14526 | 177.24 | 14.696 | 0.062276 | 42.653 | 0.078472 |  | 14526 | 42.653 | 177.24 | 14.696 | 0.062276 | 0.078472
14527 | 177.25 | 14.696 | 0.062275 | 42.655 | 0.078476 |  | 14527 | 42.655 | 177.25 | 14.696 | 0.062275 | 0.078476
14528 | 177.26 | 14.696 | 0.062274 | 42.657 | 0.07848 |  | 14528 | 42.657 | 177.26 | 14.696 | 0.062274 | 0.07848
14529 | 177.27 | 14.696 | 0.062273 | 42.66 | 0.078483 |  | 14529 | 42.66 | 177.27 | 14.696 | 0.062273 | 0.078483
14530 | 177.28 | 14.696 | 0.062272 | 42.662 | 0.078487 |  | 14530 | 42.662 | 177.28 | 14.696 | 0.062272 | 0.078487
14531 | 177.29 | 14.696 | 0.062271 | 42.665 | 0.078491 |  | 14531 | 42.665 | 177.29 | 14.696 | 0.062271 | 0.078491
14532 | 177.3 | 14.696 | 0.06227 | 42.667 | 0.078495 |  | 14532 | 42.667 | 177.3 | 14.696 | 0.06227 | 0.078495
14533 | 177.31 | 14.696 | 0.062269 | 42.669 | 0.078499 |  | 14533 | 42.669 | 177.31 | 14.696 | 0.062269 | 0.078499
14534 | 177.32 | 14.696 | 0.062268 | 42.672 | 0.078502 |  | 14534 | 42.672 | 177.32 | 14.696 | 0.062268 | 0.078502
14535 | 177.33 | 14.696 | 0.062267 | 42.674 | 0.078506 |  | 14535 | 42.674 | 177.33 | 14.696 | 0.062267 | 0.078506
14536 | 177.34 | 14.696 | 0.062266 | 42.677 | 0.07851 |  | 14536 | 42.677 | 177.34 | 14.696 | 0.062266 | 0.07851
14537 | 177.35 | 14.696 | 0.062265 | 42.679 | 0.078514 |  | 14537 | 42.679 | 177.35 | 14.696 | 0.062265 | 0.078514
14538 | 177.36 | 14.696 | 0.062265 | 42.682 | 0.078518 |  | 14538 | 42.682 | 177.36 | 14.696 | 0.062265 | 0.078518
14539 | 177.37 | 14.696 | 0.062264 | 42.684 | 0.078521 |  | 14539 | 42.684 | 177.37 | 14.696 | 0.062264 | 0.078521
14540 | 177.38 | 14.696 | 0.062263 | 42.686 | 0.078525 |  | 14540 | 42.686 | 177.38 | 14.696 | 0.062263 | 0.078525
14541 | 177.39 | 14.696 | 0.062262 | 42.689 | 0.078529 |  | 14541 | 42.689 | 177.39 | 14.696 | 0.062262 | 0.078529
14542 | 177.4 | 14.696 | 0.062261 | 42.691 | 0.078533 |  | 14542 | 42.691 | 177.4 | 14.696 | 0.062261 | 0.078533
14543 | 177.41 | 14.696 | 0.06226 | 42.694 | 0.078536 |  | 14543 | 42.694 | 177.41 | 14.696 | 0.06226 | 0.078536
14544 | 177.42 | 14.696 | 0.062259 | 42.696 | 0.07854 |  | 14544 | 42.696 | 177.42 | 14.696 | 0.062259 | 0.07854
14545 | 177.43 | 14.696 | 0.062258 | 42.698 | 0.078544 |  | 14545 | 42.698 | 177.43 | 14.696 | 0.062258 | 0.078544
14546 | 177.44 | 14.696 | 0.062257 | 42.701 | 0.078548 |  | 14546 | 42.701 | 177.44 | 14.696 | 0.062257 | 0.078548
14547 | 177.45 | 14.696 | 0.062256 | 42.703 | 0.078552 |  | 14547 | 42.703 | 177.45 | 14.696 | 0.062256 | 0.078552
14548 | 177.46 | 14.696 | 0.062255 | 42.706 | 0.078555 |  | 14548 | 42.706 | 177.46 | 14.696 | 0.062255 | 0.078555
14549 | 177.47 | 14.696 | 0.062254 | 42.708 | 0.078559 |  | 14549 | 42.708 | 177.47 | 14.696 | 0.062254 | 0.078559
14550 | 177.48 | 14.696 | 0.062253 | 42.711 | 0.078563 |  | 14550 | 42.711 | 177.48 | 14.696 | 0.062253 | 0.078563
14551 | 177.49 | 14.696 | 0.062252 | 42.713 | 0.078567 |  | 14551 | 42.713 | 177.49 | 14.696 | 0.062252 | 0.078567
14552 | 177.5 | 14.696 | 0.062251 | 42.715 | 0.078571 |  | 14552 | 42.715 | 177.5 | 14.696 | 0.062251 | 0.078571
14553 | 177.51 | 14.696 | 0.06225 | 42.718 | 0.078574 |  | 14553 | 42.718 | 177.51 | 14.696 | 0.06225 | 0.078574
14554 | 177.52 | 14.696 | 0.062249 | 42.72 | 0.078578 |  | 14554 | 42.72 | 177.52 | 14.696 | 0.062249 | 0.078578
14555 | 177.53 | 14.696 | 0.062248 | 42.723 | 0.078582 |  | 14555 | 42.723 | 177.53 | 14.696 | 0.062248 | 0.078582
14556 | 177.54 | 14.696 | 0.062247 | 42.725 | 0.078586 |  | 14556 | 42.725 | 177.54 | 14.696 | 0.062247 | 0.078586
14557 | 177.55 | 14.696 | 0.062246 | 42.727 | 0.07859 |  | 14557 | 42.727 | 177.55 | 14.696 | 0.062246 | 0.07859
14558 | 177.56 | 14.696 | 0.062245 | 42.73 | 0.078593 |  | 14558 | 42.73 | 177.56 | 14.696 | 0.062245 | 0.078593
14559 | 177.57 | 14.696 | 0.062244 | 42.732 | 0.078597 |  | 14559 | 42.732 | 177.57 | 14.696 | 0.062244 | 0.078597
14560 | 177.58 | 14.696 | 0.062243 | 42.735 | 0.078601 |  | 14560 | 42.735 | 177.58 | 14.696 | 0.062243 | 0.078601
14561 | 177.59 | 14.696 | 0.062242 | 42.737 | 0.078605 |  | 14561 | 42.737 | 177.59 | 14.696 | 0.062242 | 0.078605
14562 | 177.6 | 14.696 | 0.062241 | 42.739 | 0.078608 |  | 14562 | 42.739 | 177.6 | 14.696 | 0.062241 | 0.078608
14563 | 177.61 | 14.696 | 0.06224 | 42.742 | 0.078612 |  | 14563 | 42.742 | 177.61 | 14.696 | 0.06224 | 0.078612
14564 | 177.62 | 14.696 | 0.062239 | 42.744 | 0.078616 |  | 14564 | 42.744 | 177.62 | 14.696 | 0.062239 | 0.078616
14565 | 177.63 | 14.696 | 0.062238 | 42.747 | 0.07862 |  | 14565 | 42.747 | 177.63 | 14.696 | 0.062238 | 0.07862
14566 | 177.64 | 14.696 | 0.062237 | 42.749 | 0.078624 |  | 14566 | 42.749 | 177.64 | 14.696 | 0.062237 | 0.078624
14567 | 177.65 | 14.696 | 0.062236 | 42.752 | 0.078627 |  | 14567 | 42.752 | 177.65 | 14.696 | 0.062236 | 0.078627
14568 | 177.66 | 14.696 | 0.062235 | 42.754 | 0.078631 |  | 14568 | 42.754 | 177.66 | 14.696 | 0.062235 | 0.078631
14569 | 177.67 | 14.696 | 0.062234 | 42.756 | 0.078635 |  | 14569 | 42.756 | 177.67 | 14.696 | 0.062234 | 0.078635
14570 | 177.68 | 14.696 | 0.062233 | 42.759 | 0.078639 |  | 14570 | 42.759 | 177.68 | 14.696 | 0.062233 | 0.078639
14571 | 177.69 | 14.696 | 0.062232 | 42.761 | 0.078643 |  | 14571 | 42.761 | 177.69 | 14.696 | 0.062232 | 0.078643
14572 | 177.7 | 14.696 | 0.062231 | 42.764 | 0.078646 |  | 14572 | 42.764 | 177.7 | 14.696 | 0.062231 | 0.078646
14573 | 177.71 | 14.696 | 0.06223 | 42.766 | 0.07865 |  | 14573 | 42.766 | 177.71 | 14.696 | 0.06223 | 0.07865
14574 | 177.72 | 14.696 | 0.062229 | 42.768 | 0.078654 |  | 14574 | 42.768 | 177.72 | 14.696 | 0.062229 | 0.078654
14575 | 177.73 | 14.696 | 0.062228 | 42.771 | 0.078658 |  | 14575 | 42.771 | 177.73 | 14.696 | 0.062228 | 0.078658
14576 | 177.74 | 14.696 | 0.062227 | 42.773 | 0.078661 |  | 14576 | 42.773 | 177.74 | 14.696 | 0.062227 | 0.078661
14577 | 177.75 | 14.696 | 0.062226 | 42.776 | 0.078665 |  | 14577 | 42.776 | 177.75 | 14.696 | 0.062226 | 0.078665
14578 | 177.76 | 14.696 | 0.062225 | 42.778 | 0.078669 |  | 14578 | 42.778 | 177.76 | 14.696 | 0.062225 | 0.078669
14579 | 177.77 | 14.696 | 0.062224 | 42.78 | 0.078673 |  | 14579 | 42.78 | 177.77 | 14.696 | 0.062224 | 0.078673
14580 | 177.78 | 14.696 | 0.062223 | 42.783 | 0.078677 |  | 14580 | 42.783 | 177.78 | 14.696 | 0.062223 | 0.078677
14581 | 177.79 | 14.696 | 0.062222 | 42.785 | 0.07868 |  | 14581 | 42.785 | 177.79 | 14.696 | 0.062222 | 0.07868
14582 | 177.8 | 14.696 | 0.062221 | 42.788 | 0.078684 |  | 14582 | 42.788 | 177.8 | 14.696 | 0.062221 | 0.078684
14583 | 177.81 | 14.696 | 0.06222 | 42.79 | 0.078688 |  | 14583 | 42.79 | 177.81 | 14.696 | 0.06222 | 0.078688
14584 | 177.82 | 14.696 | 0.06222 | 42.793 | 0.078692 |  | 14584 | 42.793 | 177.82 | 14.696 | 0.06222 | 0.078692
14585 | 177.83 | 14.696 | 0.062219 | 42.795 | 0.078696 |  | 14585 | 42.795 | 177.83 | 14.696 | 0.062219 | 0.078696
14586 | 177.84 | 14.696 | 0.062218 | 42.797 | 0.078699 |  | 14586 | 42.797 | 177.84 | 14.696 | 0.062218 | 0.078699
14587 | 177.85 | 14.696 | 0.062217 | 42.8 | 0.078703 |  | 14587 | 42.8 | 177.85 | 14.696 | 0.062217 | 0.078703
14588 | 177.86 | 14.696 | 0.062216 | 42.802 | 0.078707 |  | 14588 | 42.802 | 177.86 | 14.696 | 0.062216 | 0.078707
14589 | 177.87 | 14.696 | 0.062215 | 42.805 | 0.078711 |  | 14589 | 42.805 | 177.87 | 14.696 | 0.062215 | 0.078711
14590 | 177.88 | 14.696 | 0.062214 | 42.807 | 0.078714 |  | 14590 | 42.807 | 177.88 | 14.696 | 0.062214 | 0.078714
14591 | 177.89 | 14.696 | 0.062213 | 42.809 | 0.078718 |  | 14591 | 42.809 | 177.89 | 14.696 | 0.062213 | 0.078718
14592 | 177.9 | 14.696 | 0.062212 | 42.812 | 0.078722 |  | 14592 | 42.812 | 177.9 | 14.696 | 0.062212 | 0.078722
14593 | 177.91 | 14.696 | 0.062211 | 42.814 | 0.078726 |  | 14593 | 42.814 | 177.91 | 14.696 | 0.062211 | 0.078726
14594 | 177.92 | 14.696 | 0.06221 | 42.817 | 0.07873 |  | 14594 | 42.817 | 177.92 | 14.696 | 0.06221 | 0.07873
14595 | 177.93 | 14.696 | 0.062209 | 42.819 | 0.078733 |  | 14595 | 42.819 | 177.93 | 14.696 | 0.062209 | 0.078733
14596 | 177.94 | 14.696 | 0.062208 | 42.822 | 0.078737 |  | 14596 | 42.822 | 177.94 | 14.696 | 0.062208 | 0.078737
14597 | 177.95 | 14.696 | 0.062207 | 42.824 | 0.078741 |  | 14597 | 42.824 | 177.95 | 14.696 | 0.062207 | 0.078741
14598 | 177.96 | 14.696 | 0.062206 | 42.826 | 0.078745 |  | 14598 | 42.826 | 177.96 | 14.696 | 0.062206 | 0.078745
14599 | 177.97 | 14.696 | 0.062205 | 42.829 | 0.078748 |  | 14599 | 42.829 | 177.97 | 14.696 | 0.062205 | 0.078748
14600 | 177.98 | 14.696 | 0.062204 | 42.831 | 0.078752 |  | 14600 | 42.831 | 177.98 | 14.696 | 0.062204 | 0.078752
14601 | 177.99 | 14.696 | 0.062203 | 42.834 | 0.078756 |  | 14601 | 42.834 | 177.99 | 14.696 | 0.062203 | 0.078756
14602 | 178 | 14.696 | 0.062202 | 42.836 | 0.07876 |  | 14602 | 42.836 | 178 | 14.696 | 0.062202 | 0.07876
14603 | 178.01 | 14.696 | 0.062201 | 42.838 | 0.078764 |  | 14603 | 42.838 | 178.01 | 14.696 | 0.062201 | 0.078764
14604 | 178.02 | 14.696 | 0.0622 | 42.841 | 0.078767 |  | 14604 | 42.841 | 178.02 | 14.696 | 0.0622 | 0.078767
14605 | 178.03 | 14.696 | 0.062199 | 42.843 | 0.078771 |  | 14605 | 42.843 | 178.03 | 14.696 | 0.062199 | 0.078771
14606 | 178.04 | 14.696 | 0.062198 | 42.846 | 0.078775 |  | 14606 | 42.846 | 178.04 | 14.696 | 0.062198 | 0.078775
14607 | 178.05 | 14.696 | 0.062197 | 42.848 | 0.078779 |  | 14607 | 42.848 | 178.05 | 14.696 | 0.062197 | 0.078779
14608 | 178.06 | 14.696 | 0.062196 | 42.85 | 0.078783 |  | 14608 | 42.85 | 178.06 | 14.696 | 0.062196 | 0.078783
14609 | 178.07 | 14.696 | 0.062195 | 42.853 | 0.078786 |  | 14609 | 42.853 | 178.07 | 14.696 | 0.062195 | 0.078786
14610 | 178.08 | 14.696 | 0.062194 | 42.855 | 0.07879 |  | 14610 | 42.855 | 178.08 | 14.696 | 0.062194 | 0.07879
14611 | 178.09 | 14.696 | 0.062193 | 42.858 | 0.078794 |  | 14611 | 42.858 | 178.09 | 14.696 | 0.062193 | 0.078794
14612 | 178.1 | 14.696 | 0.062192 | 42.86 | 0.078798 |  | 14612 | 42.86 | 178.1 | 14.696 | 0.062192 | 0.078798
14613 | 178.11 | 14.696 | 0.062191 | 42.863 | 0.078801 |  | 14613 | 42.863 | 178.11 | 14.696 | 0.062191 | 0.078801
14614 | 178.12 | 14.696 | 0.06219 | 42.865 | 0.078805 |  | 14614 | 42.865 | 178.12 | 14.696 | 0.06219 | 0.078805
14615 | 178.13 | 14.696 | 0.062189 | 42.867 | 0.078809 |  | 14615 | 42.867 | 178.13 | 14.696 | 0.062189 | 0.078809
14616 | 178.14 | 14.696 | 0.062188 | 42.87 | 0.078813 |  | 14616 | 42.87 | 178.14 | 14.696 | 0.062188 | 0.078813
14617 | 178.15 | 14.696 | 0.062187 | 42.872 | 0.078817 |  | 14617 | 42.872 | 178.15 | 14.696 | 0.062187 | 0.078817
14618 | 178.16 | 14.696 | 0.062186 | 42.875 | 0.07882 |  | 14618 | 42.875 | 178.16 | 14.696 | 0.062186 | 0.07882
14619 | 178.17 | 14.696 | 0.062185 | 42.877 | 0.078824 |  | 14619 | 42.877 | 178.17 | 14.696 | 0.062185 | 0.078824
14620 | 178.18 | 14.696 | 0.062184 | 42.879 | 0.078828 |  | 14620 | 42.879 | 178.18 | 14.696 | 0.062184 | 0.078828
14621 | 178.19 | 14.696 | 0.062183 | 42.882 | 0.078832 |  | 14621 | 42.882 | 178.19 | 14.696 | 0.062183 | 0.078832
14622 | 178.2 | 14.696 | 0.062182 | 42.884 | 0.078836 |  | 14622 | 42.884 | 178.2 | 14.696 | 0.062182 | 0.078836
14623 | 178.21 | 14.696 | 0.062181 | 42.887 | 0.078839 |  | 14623 | 42.887 | 178.21 | 14.696 | 0.062181 | 0.078839
14624 | 178.22 | 14.696 | 0.06218 | 42.889 | 0.078843 |  | 14624 | 42.889 | 178.22 | 14.696 | 0.06218 | 0.078843
14625 | 178.23 | 14.696 | 0.062179 | 42.891 | 0.078847 |  | 14625 | 42.891 | 178.23 | 14.696 | 0.062179 | 0.078847
14626 | 178.24 | 14.696 | 0.062178 | 42.894 | 0.078851 |  | 14626 | 42.894 | 178.24 | 14.696 | 0.062178 | 0.078851
14627 | 178.25 | 14.696 | 0.062178 | 42.896 | 0.078854 |  | 14627 | 42.896 | 178.25 | 14.696 | 0.062178 | 0.078854
14628 | 178.26 | 14.696 | 0.062177 | 42.899 | 0.078858 |  | 14628 | 42.899 | 178.26 | 14.696 | 0.062177 | 0.078858
14629 | 178.27 | 14.696 | 0.062176 | 42.901 | 0.078862 |  | 14629 | 42.901 | 178.27 | 14.696 | 0.062176 | 0.078862
14630 | 178.28 | 14.696 | 0.062175 | 42.904 | 0.078866 |  | 14630 | 42.904 | 178.28 | 14.696 | 0.062175 | 0.078866
14631 | 178.29 | 14.696 | 0.062174 | 42.906 | 0.07887 |  | 14631 | 42.906 | 178.29 | 14.696 | 0.062174 | 0.07887
14632 | 178.3 | 14.696 | 0.062173 | 42.908 | 0.078873 |  | 14632 | 42.908 | 178.3 | 14.696 | 0.062173 | 0.078873
14633 | 178.31 | 14.696 | 0.062172 | 42.911 | 0.078877 |  | 14633 | 42.911 | 178.31 | 14.696 | 0.062172 | 0.078877
14634 | 178.32 | 14.696 | 0.062171 | 42.913 | 0.078881 |  | 14634 | 42.913 | 178.32 | 14.696 | 0.062171 | 0.078881
14635 | 178.33 | 14.696 | 0.06217 | 42.916 | 0.078885 |  | 14635 | 42.916 | 178.33 | 14.696 | 0.06217 | 0.078885
14636 | 178.34 | 14.696 | 0.062169 | 42.918 | 0.078888 |  | 14636 | 42.918 | 178.34 | 14.696 | 0.062169 | 0.078888
14637 | 178.35 | 14.696 | 0.062168 | 42.92 | 0.078892 |  | 14637 | 42.92 | 178.35 | 14.696 | 0.062168 | 0.078892
14638 | 178.36 | 14.696 | 0.062167 | 42.923 | 0.078896 |  | 14638 | 42.923 | 178.36 | 14.696 | 0.062167 | 0.078896
14639 | 178.37 | 14.696 | 0.062166 | 42.925 | 0.0789 |  | 14639 | 42.925 | 178.37 | 14.696 | 0.062166 | 0.0789
14640 | 178.38 | 14.696 | 0.062165 | 42.928 | 0.078904 |  | 14640 | 42.928 | 178.38 | 14.696 | 0.062165 | 0.078904
14641 | 178.39 | 14.696 | 0.062164 | 42.93 | 0.078907 |  | 14641 | 42.93 | 178.39 | 14.696 | 0.062164 | 0.078907
14642 | 178.4 | 14.696 | 0.062163 | 42.932 | 0.078911 |  | 14642 | 42.932 | 178.4 | 14.696 | 0.062163 | 0.078911
14643 | 178.41 | 14.696 | 0.062162 | 42.935 | 0.078915 |  | 14643 | 42.935 | 178.41 | 14.696 | 0.062162 | 0.078915
14644 | 178.42 | 14.696 | 0.062161 | 42.937 | 0.078919 |  | 14644 | 42.937 | 178.42 | 14.696 | 0.062161 | 0.078919
14645 | 178.43 | 14.696 | 0.06216 | 42.94 | 0.078922 |  | 14645 | 42.94 | 178.43 | 14.696 | 0.06216 | 0.078922
14646 | 178.44 | 14.696 | 0.062159 | 42.942 | 0.078926 |  | 14646 | 42.942 | 178.44 | 14.696 | 0.062159 | 0.078926
14647 | 178.45 | 14.696 | 0.062158 | 42.945 | 0.07893 |  | 14647 | 42.945 | 178.45 | 14.696 | 0.062158 | 0.07893
14648 | 178.46 | 14.696 | 0.062157 | 42.947 | 0.078934 |  | 14648 | 42.947 | 178.46 | 14.696 | 0.062157 | 0.078934
14649 | 178.47 | 14.696 | 0.062156 | 42.949 | 0.078938 |  | 14649 | 42.949 | 178.47 | 14.696 | 0.062156 | 0.078938
14650 | 178.48 | 14.696 | 0.062155 | 42.952 | 0.078941 |  | 14650 | 42.952 | 178.48 | 14.696 | 0.062155 | 0.078941
14651 | 178.49 | 14.696 | 0.062154 | 42.954 | 0.078945 |  | 14651 | 42.954 | 178.49 | 14.696 | 0.062154 | 0.078945
14652 | 178.5 | 14.696 | 0.062153 | 42.957 | 0.078949 |  | 14652 | 42.957 | 178.5 | 14.696 | 0.062153 | 0.078949
14653 | 178.51 | 14.696 | 0.062152 | 42.959 | 0.078953 |  | 14653 | 42.959 | 178.51 | 14.696 | 0.062152 | 0.078953
14654 | 178.52 | 14.696 | 0.062151 | 42.961 | 0.078957 |  | 14654 | 42.961 | 178.52 | 14.696 | 0.062151 | 0.078957
14655 | 178.53 | 14.696 | 0.06215 | 42.964 | 0.07896 |  | 14655 | 42.964 | 178.53 | 14.696 | 0.06215 | 0.07896
14656 | 178.54 | 14.696 | 0.062149 | 42.966 | 0.078964 |  | 14656 | 42.966 | 178.54 | 14.696 | 0.062149 | 0.078964
14657 | 178.55 | 14.696 | 0.062148 | 42.969 | 0.078968 |  | 14657 | 42.969 | 178.55 | 14.696 | 0.062148 | 0.078968
14658 | 178.56 | 14.696 | 0.062147 | 42.971 | 0.078972 |  | 14658 | 42.971 | 178.56 | 14.696 | 0.062147 | 0.078972
14659 | 178.57 | 14.696 | 0.062146 | 42.974 | 0.078975 |  | 14659 | 42.974 | 178.57 | 14.696 | 0.062146 | 0.078975
14660 | 178.58 | 14.696 | 0.062145 | 42.976 | 0.078979 |  | 14660 | 42.976 | 178.58 | 14.696 | 0.062145 | 0.078979
14661 | 178.59 | 14.696 | 0.062144 | 42.978 | 0.078983 |  | 14661 | 42.978 | 178.59 | 14.696 | 0.062144 | 0.078983
14662 | 178.6 | 14.696 | 0.062143 | 42.981 | 0.078987 |  | 14662 | 42.981 | 178.6 | 14.696 | 0.062143 | 0.078987
14663 | 178.61 | 14.696 | 0.062142 | 42.983 | 0.078991 |  | 14663 | 42.983 | 178.61 | 14.696 | 0.062142 | 0.078991
14664 | 178.62 | 14.696 | 0.062141 | 42.986 | 0.078994 |  | 14664 | 42.986 | 178.62 | 14.696 | 0.062141 | 0.078994
14665 | 178.63 | 14.696 | 0.06214 | 42.988 | 0.078998 |  | 14665 | 42.988 | 178.63 | 14.696 | 0.06214 | 0.078998
14666 | 178.64 | 14.696 | 0.062139 | 42.99 | 0.079002 |  | 14666 | 42.99 | 178.64 | 14.696 | 0.062139 | 0.079002
14667 | 178.65 | 14.696 | 0.062138 | 42.993 | 0.079006 |  | 14667 | 42.993 | 178.65 | 14.696 | 0.062138 | 0.079006
14668 | 178.66 | 14.696 | 0.062138 | 42.995 | 0.079009 |  | 14668 | 42.995 | 178.66 | 14.696 | 0.062138 | 0.079009
14669 | 178.67 | 14.696 | 0.062137 | 42.998 | 0.079013 |  | 14669 | 42.998 | 178.67 | 14.696 | 0.062137 | 0.079013
14670 | 178.68 | 14.696 | 0.062136 | 43 | 0.079017 |  | 14670 | 43 | 178.68 | 14.696 | 0.062136 | 0.079017
14671 | 178.69 | 14.696 | 0.062135 | 43.002 | 0.079021 |  | 14671 | 43.002 | 178.69 | 14.696 | 0.062135 | 0.079021
14672 | 178.7 | 14.696 | 0.062134 | 43.005 | 0.079025 |  | 14672 | 43.005 | 178.7 | 14.696 | 0.062134 | 0.079025
14673 | 178.71 | 14.696 | 0.062133 | 43.007 | 0.079028 |  | 14673 | 43.007 | 178.71 | 14.696 | 0.062133 | 0.079028
14674 | 178.72 | 14.696 | 0.062132 | 43.01 | 0.079032 |  | 14674 | 43.01 | 178.72 | 14.696 | 0.062132 | 0.079032
14675 | 178.73 | 14.696 | 0.062131 | 43.012 | 0.079036 |  | 14675 | 43.012 | 178.73 | 14.696 | 0.062131 | 0.079036
14676 | 178.74 | 14.696 | 0.06213 | 43.015 | 0.07904 |  | 14676 | 43.015 | 178.74 | 14.696 | 0.06213 | 0.07904
14677 | 178.75 | 14.696 | 0.062129 | 43.017 | 0.079043 |  | 14677 | 43.017 | 178.75 | 14.696 | 0.062129 | 0.079043
14678 | 178.76 | 14.696 | 0.062128 | 43.019 | 0.079047 |  | 14678 | 43.019 | 178.76 | 14.696 | 0.062128 | 0.079047
14679 | 178.77 | 14.696 | 0.062127 | 43.022 | 0.079051 |  | 14679 | 43.022 | 178.77 | 14.696 | 0.062127 | 0.079051
14680 | 178.78 | 14.696 | 0.062126 | 43.024 | 0.079055 |  | 14680 | 43.024 | 178.78 | 14.696 | 0.062126 | 0.079055
14681 | 178.79 | 14.696 | 0.062125 | 43.027 | 0.079059 |  | 14681 | 43.027 | 178.79 | 14.696 | 0.062125 | 0.079059
14682 | 178.8 | 14.696 | 0.062124 | 43.029 | 0.079062 |  | 14682 | 43.029 | 178.8 | 14.696 | 0.062124 | 0.079062
14683 | 178.81 | 14.696 | 0.062123 | 43.031 | 0.079066 |  | 14683 | 43.031 | 178.81 | 14.696 | 0.062123 | 0.079066
14684 | 178.82 | 14.696 | 0.062122 | 43.034 | 0.07907 |  | 14684 | 43.034 | 178.82 | 14.696 | 0.062122 | 0.07907
14685 | 178.83 | 14.696 | 0.062121 | 43.036 | 0.079074 |  | 14685 | 43.036 | 178.83 | 14.696 | 0.062121 | 0.079074
14686 | 178.84 | 14.696 | 0.06212 | 43.039 | 0.079077 |  | 14686 | 43.039 | 178.84 | 14.696 | 0.06212 | 0.079077
14687 | 178.85 | 14.696 | 0.062119 | 43.041 | 0.079081 |  | 14687 | 43.041 | 178.85 | 14.696 | 0.062119 | 0.079081
14688 | 178.86 | 14.696 | 0.062118 | 43.043 | 0.079085 |  | 14688 | 43.043 | 178.86 | 14.696 | 0.062118 | 0.079085
14689 | 178.87 | 14.696 | 0.062117 | 43.046 | 0.079089 |  | 14689 | 43.046 | 178.87 | 14.696 | 0.062117 | 0.079089
14690 | 178.88 | 14.696 | 0.062116 | 43.048 | 0.079093 |  | 14690 | 43.048 | 178.88 | 14.696 | 0.062116 | 0.079093
14691 | 178.89 | 14.696 | 0.062115 | 43.051 | 0.079096 |  | 14691 | 43.051 | 178.89 | 14.696 | 0.062115 | 0.079096
14692 | 178.9 | 14.696 | 0.062114 | 43.053 | 0.0791 |  | 14692 | 43.053 | 178.9 | 14.696 | 0.062114 | 0.0791
14693 | 178.91 | 14.696 | 0.062113 | 43.056 | 0.079104 |  | 14693 | 43.056 | 178.91 | 14.696 | 0.062113 | 0.079104
14694 | 178.92 | 14.696 | 0.062112 | 43.058 | 0.079108 |  | 14694 | 43.058 | 178.92 | 14.696 | 0.062112 | 0.079108
14695 | 178.93 | 14.696 | 0.062111 | 43.06 | 0.079111 |  | 14695 | 43.06 | 178.93 | 14.696 | 0.062111 | 0.079111
14696 | 178.94 | 14.696 | 0.06211 | 43.063 | 0.079115 |  | 14696 | 43.063 | 178.94 | 14.696 | 0.06211 | 0.079115
14697 | 178.95 | 14.696 | 0.062109 | 43.065 | 0.079119 |  | 14697 | 43.065 | 178.95 | 14.696 | 0.062109 | 0.079119
14698 | 178.96 | 14.696 | 0.062108 | 43.068 | 0.079123 |  | 14698 | 43.068 | 178.96 | 14.696 | 0.062108 | 0.079123
14699 | 178.97 | 14.696 | 0.062107 | 43.07 | 0.079127 |  | 14699 | 43.07 | 178.97 | 14.696 | 0.062107 | 0.079127
14700 | 178.98 | 14.696 | 0.062106 | 43.072 | 0.07913 |  | 14700 | 43.072 | 178.98 | 14.696 | 0.062106 | 0.07913
14701 | 178.99 | 14.696 | 0.062105 | 43.075 | 0.079134 |  | 14701 | 43.075 | 178.99 | 14.696 | 0.062105 | 0.079134
14702 | 179 | 14.696 | 0.062104 | 43.077 | 0.079138 |  | 14702 | 43.077 | 179 | 14.696 | 0.062104 | 0.079138
14703 | 179.01 | 14.696 | 0.062103 | 43.08 | 0.079142 |  | 14703 | 43.08 | 179.01 | 14.696 | 0.062103 | 0.079142
14704 | 179.02 | 14.696 | 0.062102 | 43.082 | 0.079145 |  | 14704 | 43.082 | 179.02 | 14.696 | 0.062102 | 0.079145
14705 | 179.03 | 14.696 | 0.062101 | 43.085 | 0.079149 |  | 14705 | 43.085 | 179.03 | 14.696 | 0.062101 | 0.079149
14706 | 179.04 | 14.696 | 0.0621 | 43.087 | 0.079153 |  | 14706 | 43.087 | 179.04 | 14.696 | 0.0621 | 0.079153
14707 | 179.05 | 14.696 | 0.0621 | 43.089 | 0.079157 |  | 14707 | 43.089 | 179.05 | 14.696 | 0.0621 | 0.079157
14708 | 179.06 | 14.696 | 0.062099 | 43.092 | 0.079161 |  | 14708 | 43.092 | 179.06 | 14.696 | 0.062099 | 0.079161
14709 | 179.07 | 14.696 | 0.062098 | 43.094 | 0.079164 |  | 14709 | 43.094 | 179.07 | 14.696 | 0.062098 | 0.079164
14710 | 179.08 | 14.696 | 0.062097 | 43.097 | 0.079168 |  | 14710 | 43.097 | 179.08 | 14.696 | 0.062097 | 0.079168
14711 | 179.09 | 14.696 | 0.062096 | 43.099 | 0.079172 |  | 14711 | 43.099 | 179.09 | 14.696 | 0.062096 | 0.079172
14712 | 179.1 | 14.696 | 0.062095 | 43.101 | 0.079176 |  | 14712 | 43.101 | 179.1 | 14.696 | 0.062095 | 0.079176
14713 | 179.11 | 14.696 | 0.062094 | 43.104 | 0.079179 |  | 14713 | 43.104 | 179.11 | 14.696 | 0.062094 | 0.079179
14714 | 179.12 | 14.696 | 0.062093 | 43.106 | 0.079183 |  | 14714 | 43.106 | 179.12 | 14.696 | 0.062093 | 0.079183
14715 | 179.13 | 14.696 | 0.062092 | 43.109 | 0.079187 |  | 14715 | 43.109 | 179.13 | 14.696 | 0.062092 | 0.079187
14716 | 179.14 | 14.696 | 0.062091 | 43.111 | 0.079191 |  | 14716 | 43.111 | 179.14 | 14.696 | 0.062091 | 0.079191
14717 | 179.15 | 14.696 | 0.06209 | 43.113 | 0.079195 |  | 14717 | 43.113 | 179.15 | 14.696 | 0.06209 | 0.079195
14718 | 179.16 | 14.696 | 0.062089 | 43.116 | 0.079198 |  | 14718 | 43.116 | 179.16 | 14.696 | 0.062089 | 0.079198
14719 | 179.17 | 14.696 | 0.062088 | 43.118 | 0.079202 |  | 14719 | 43.118 | 179.17 | 14.696 | 0.062088 | 0.079202
14720 | 179.18 | 14.696 | 0.062087 | 43.121 | 0.079206 |  | 14720 | 43.121 | 179.18 | 14.696 | 0.062087 | 0.079206
14721 | 179.19 | 14.696 | 0.062086 | 43.123 | 0.07921 |  | 14721 | 43.123 | 179.19 | 14.696 | 0.062086 | 0.07921
14722 | 179.2 | 14.696 | 0.062085 | 43.126 | 0.079213 |  | 14722 | 43.126 | 179.2 | 14.696 | 0.062085 | 0.079213
14723 | 179.21 | 14.696 | 0.062084 | 43.128 | 0.079217 |  | 14723 | 43.128 | 179.21 | 14.696 | 0.062084 | 0.079217
14724 | 179.22 | 14.696 | 0.062083 | 43.13 | 0.079221 |  | 14724 | 43.13 | 179.22 | 14.696 | 0.062083 | 0.079221
14725 | 179.23 | 14.696 | 0.062082 | 43.133 | 0.079225 |  | 14725 | 43.133 | 179.23 | 14.696 | 0.062082 | 0.079225
14726 | 179.24 | 14.696 | 0.062081 | 43.135 | 0.079229 |  | 14726 | 43.135 | 179.24 | 14.696 | 0.062081 | 0.079229
14727 | 179.25 | 14.696 | 0.06208 | 43.138 | 0.079232 |  | 14727 | 43.138 | 179.25 | 14.696 | 0.06208 | 0.079232
14728 | 179.26 | 14.696 | 0.062079 | 43.14 | 0.079236 |  | 14728 | 43.14 | 179.26 | 14.696 | 0.062079 | 0.079236
14729 | 179.27 | 14.696 | 0.062078 | 43.142 | 0.07924 |  | 14729 | 43.142 | 179.27 | 14.696 | 0.062078 | 0.07924
14730 | 179.28 | 14.696 | 0.062077 | 43.145 | 0.079244 |  | 14730 | 43.145 | 179.28 | 14.696 | 0.062077 | 0.079244
14731 | 179.29 | 14.696 | 0.062076 | 43.147 | 0.079247 |  | 14731 | 43.147 | 179.29 | 14.696 | 0.062076 | 0.079247
14732 | 179.3 | 14.696 | 0.062075 | 43.15 | 0.079251 |  | 14732 | 43.15 | 179.3 | 14.696 | 0.062075 | 0.079251
14733 | 179.31 | 14.696 | 0.062074 | 43.152 | 0.079255 |  | 14733 | 43.152 | 179.31 | 14.696 | 0.062074 | 0.079255
14734 | 179.32 | 14.696 | 0.062073 | 43.154 | 0.079259 |  | 14734 | 43.154 | 179.32 | 14.696 | 0.062073 | 0.079259
14735 | 179.33 | 14.696 | 0.062072 | 43.157 | 0.079263 |  | 14735 | 43.157 | 179.33 | 14.696 | 0.062072 | 0.079263
14736 | 179.34 | 14.696 | 0.062071 | 43.159 | 0.079266 |  | 14736 | 43.159 | 179.34 | 14.696 | 0.062071 | 0.079266
14737 | 179.35 | 14.696 | 0.06207 | 43.162 | 0.07927 |  | 14737 | 43.162 | 179.35 | 14.696 | 0.06207 | 0.07927
14738 | 179.36 | 14.696 | 0.062069 | 43.164 | 0.079274 |  | 14738 | 43.164 | 179.36 | 14.696 | 0.062069 | 0.079274
14739 | 179.37 | 14.696 | 0.062068 | 43.167 | 0.079278 |  | 14739 | 43.167 | 179.37 | 14.696 | 0.062068 | 0.079278
14740 | 179.38 | 14.696 | 0.062067 | 43.169 | 0.079281 |  | 14740 | 43.169 | 179.38 | 14.696 | 0.062067 | 0.079281
14741 | 179.39 | 14.696 | 0.062066 | 43.171 | 0.079285 |  | 14741 | 43.171 | 179.39 | 14.696 | 0.062066 | 0.079285
14742 | 179.4 | 14.696 | 0.062065 | 43.174 | 0.079289 |  | 14742 | 43.174 | 179.4 | 14.696 | 0.062065 | 0.079289
14743 | 179.41 | 14.696 | 0.062064 | 43.176 | 0.079293 |  | 14743 | 43.176 | 179.41 | 14.696 | 0.062064 | 0.079293
14744 | 179.42 | 14.696 | 0.062063 | 43.179 | 0.079297 |  | 14744 | 43.179 | 179.42 | 14.696 | 0.062063 | 0.079297
14745 | 179.43 | 14.696 | 0.062063 | 43.181 | 0.0793 |  | 14745 | 43.181 | 179.43 | 14.696 | 0.062063 | 0.0793
14746 | 179.44 | 14.696 | 0.062062 | 43.183 | 0.079304 |  | 14746 | 43.183 | 179.44 | 14.696 | 0.062062 | 0.079304
14747 | 179.45 | 14.696 | 0.062061 | 43.186 | 0.079308 |  | 14747 | 43.186 | 179.45 | 14.696 | 0.062061 | 0.079308
14748 | 179.46 | 14.696 | 0.06206 | 43.188 | 0.079312 |  | 14748 | 43.188 | 179.46 | 14.696 | 0.06206 | 0.079312
14749 | 179.47 | 14.696 | 0.062059 | 43.191 | 0.079315 |  | 14749 | 43.191 | 179.47 | 14.696 | 0.062059 | 0.079315
14750 | 179.48 | 14.696 | 0.062058 | 43.193 | 0.079319 |  | 14750 | 43.193 | 179.48 | 14.696 | 0.062058 | 0.079319
14751 | 179.49 | 14.696 | 0.062057 | 43.196 | 0.079323 |  | 14751 | 43.196 | 179.49 | 14.696 | 0.062057 | 0.079323
14752 | 179.5 | 14.696 | 0.062056 | 43.198 | 0.079327 |  | 14752 | 43.198 | 179.5 | 14.696 | 0.062056 | 0.079327
14753 | 179.51 | 14.696 | 0.062055 | 43.2 | 0.079331 |  | 14753 | 43.2 | 179.51 | 14.696 | 0.062055 | 0.079331
14754 | 179.52 | 14.696 | 0.062054 | 43.203 | 0.079334 |  | 14754 | 43.203 | 179.52 | 14.696 | 0.062054 | 0.079334
14755 | 179.53 | 14.696 | 0.062053 | 43.205 | 0.079338 |  | 14755 | 43.205 | 179.53 | 14.696 | 0.062053 | 0.079338
14756 | 179.54 | 14.696 | 0.062052 | 43.208 | 0.079342 |  | 14756 | 43.208 | 179.54 | 14.696 | 0.062052 | 0.079342
14757 | 179.55 | 14.696 | 0.062051 | 43.21 | 0.079346 |  | 14757 | 43.21 | 179.55 | 14.696 | 0.062051 | 0.079346
14758 | 179.56 | 14.696 | 0.06205 | 43.212 | 0.079349 |  | 14758 | 43.212 | 179.56 | 14.696 | 0.06205 | 0.079349
14759 | 179.57 | 14.696 | 0.062049 | 43.215 | 0.079353 |  | 14759 | 43.215 | 179.57 | 14.696 | 0.062049 | 0.079353
14760 | 179.58 | 14.696 | 0.062048 | 43.217 | 0.079357 |  | 14760 | 43.217 | 179.58 | 14.696 | 0.062048 | 0.079357
14761 | 179.59 | 14.696 | 0.062047 | 43.22 | 0.079361 |  | 14761 | 43.22 | 179.59 | 14.696 | 0.062047 | 0.079361
14762 | 179.6 | 14.696 | 0.062046 | 43.222 | 0.079365 |  | 14762 | 43.222 | 179.6 | 14.696 | 0.062046 | 0.079365
14763 | 179.61 | 14.696 | 0.062045 | 43.224 | 0.079368 |  | 14763 | 43.224 | 179.61 | 14.696 | 0.062045 | 0.079368
14764 | 179.62 | 14.696 | 0.062044 | 43.227 | 0.079372 |  | 14764 | 43.227 | 179.62 | 14.696 | 0.062044 | 0.079372
14765 | 179.63 | 14.696 | 0.062043 | 43.229 | 0.079376 |  | 14765 | 43.229 | 179.63 | 14.696 | 0.062043 | 0.079376
14766 | 179.64 | 14.696 | 0.062042 | 43.232 | 0.07938 |  | 14766 | 43.232 | 179.64 | 14.696 | 0.062042 | 0.07938
14767 | 179.65 | 14.696 | 0.062041 | 43.234 | 0.079383 |  | 14767 | 43.234 | 179.65 | 14.696 | 0.062041 | 0.079383
14768 | 179.66 | 14.696 | 0.06204 | 43.237 | 0.079387 |  | 14768 | 43.237 | 179.66 | 14.696 | 0.06204 | 0.079387
14769 | 179.67 | 14.696 | 0.062039 | 43.239 | 0.079391 |  | 14769 | 43.239 | 179.67 | 14.696 | 0.062039 | 0.079391
14770 | 179.68 | 14.696 | 0.062038 | 43.241 | 0.079395 |  | 14770 | 43.241 | 179.68 | 14.696 | 0.062038 | 0.079395
14771 | 179.69 | 14.696 | 0.062037 | 43.244 | 0.079398 |  | 14771 | 43.244 | 179.69 | 14.696 | 0.062037 | 0.079398
14772 | 179.7 | 14.696 | 0.062036 | 43.246 | 0.079402 |  | 14772 | 43.246 | 179.7 | 14.696 | 0.062036 | 0.079402
14773 | 179.71 | 14.696 | 0.062035 | 43.249 | 0.079406 |  | 14773 | 43.249 | 179.71 | 14.696 | 0.062035 | 0.079406
14774 | 179.72 | 14.696 | 0.062034 | 43.251 | 0.07941 |  | 14774 | 43.251 | 179.72 | 14.696 | 0.062034 | 0.07941
14775 | 179.73 | 14.696 | 0.062033 | 43.253 | 0.079414 |  | 14775 | 43.253 | 179.73 | 14.696 | 0.062033 | 0.079414
14776 | 179.74 | 14.696 | 0.062032 | 43.256 | 0.079417 |  | 14776 | 43.256 | 179.74 | 14.696 | 0.062032 | 0.079417
14777 | 179.75 | 14.696 | 0.062031 | 43.258 | 0.079421 |  | 14777 | 43.258 | 179.75 | 14.696 | 0.062031 | 0.079421
14778 | 179.76 | 14.696 | 0.06203 | 43.261 | 0.079425 |  | 14778 | 43.261 | 179.76 | 14.696 | 0.06203 | 0.079425
14779 | 179.77 | 14.696 | 0.062029 | 43.263 | 0.079429 |  | 14779 | 43.263 | 179.77 | 14.696 | 0.062029 | 0.079429
14780 | 179.78 | 14.696 | 0.062029 | 43.265 | 0.079432 |  | 14780 | 43.265 | 179.78 | 14.696 | 0.062029 | 0.079432
14781 | 179.79 | 14.696 | 0.062028 | 43.268 | 0.079436 |  | 14781 | 43.268 | 179.79 | 14.696 | 0.062028 | 0.079436
14782 | 179.8 | 14.696 | 0.062027 | 43.27 | 0.07944 |  | 14782 | 43.27 | 179.8 | 14.696 | 0.062027 | 0.07944
14783 | 179.81 | 14.696 | 0.062026 | 43.273 | 0.079444 |  | 14783 | 43.273 | 179.81 | 14.696 | 0.062026 | 0.079444
14784 | 179.82 | 14.696 | 0.062025 | 43.275 | 0.079448 |  | 14784 | 43.275 | 179.82 | 14.696 | 0.062025 | 0.079448
14785 | 179.83 | 14.696 | 0.062024 | 43.278 | 0.079451 |  | 14785 | 43.278 | 179.83 | 14.696 | 0.062024 | 0.079451
14786 | 179.84 | 14.696 | 0.062023 | 43.28 | 0.079455 |  | 14786 | 43.28 | 179.84 | 14.696 | 0.062023 | 0.079455
14787 | 179.85 | 14.696 | 0.062022 | 43.282 | 0.079459 |  | 14787 | 43.282 | 179.85 | 14.696 | 0.062022 | 0.079459
14788 | 179.86 | 14.696 | 0.062021 | 43.285 | 0.079463 |  | 14788 | 43.285 | 179.86 | 14.696 | 0.062021 | 0.079463
14789 | 179.87 | 14.696 | 0.06202 | 43.287 | 0.079466 |  | 14789 | 43.287 | 179.87 | 14.696 | 0.06202 | 0.079466
14790 | 179.88 | 14.696 | 0.062019 | 43.29 | 0.07947 |  | 14790 | 43.29 | 179.88 | 14.696 | 0.062019 | 0.07947
14791 | 179.89 | 14.696 | 0.062018 | 43.292 | 0.079474 |  | 14791 | 43.292 | 179.89 | 14.696 | 0.062018 | 0.079474
14792 | 179.9 | 14.696 | 0.062017 | 43.294 | 0.079478 |  | 14792 | 43.294 | 179.9 | 14.696 | 0.062017 | 0.079478
14793 | 179.91 | 14.696 | 0.062016 | 43.297 | 0.079482 |  | 14793 | 43.297 | 179.91 | 14.696 | 0.062016 | 0.079482
14794 | 179.92 | 14.696 | 0.062015 | 43.299 | 0.079485 |  | 14794 | 43.299 | 179.92 | 14.696 | 0.062015 | 0.079485
14795 | 179.93 | 14.696 | 0.062014 | 43.302 | 0.079489 |  | 14795 | 43.302 | 179.93 | 14.696 | 0.062014 | 0.079489
14796 | 179.94 | 14.696 | 0.062013 | 43.304 | 0.079493 |  | 14796 | 43.304 | 179.94 | 14.696 | 0.062013 | 0.079493
14797 | 179.95 | 14.696 | 0.062012 | 43.307 | 0.079497 |  | 14797 | 43.307 | 179.95 | 14.696 | 0.062012 | 0.079497
14798 | 179.96 | 14.696 | 0.062011 | 43.309 | 0.0795 |  | 14798 | 43.309 | 179.96 | 14.696 | 0.062011 | 0.0795
14799 | 179.97 | 14.696 | 0.06201 | 43.311 | 0.079504 |  | 14799 | 43.311 | 179.97 | 14.696 | 0.06201 | 0.079504
14800 | 179.98 | 14.696 | 0.062009 | 43.314 | 0.079508 |  | 14800 | 43.314 | 179.98 | 14.696 | 0.062009 | 0.079508
14801 | 179.99 | 14.696 | 0.062008 | 43.316 | 0.079512 |  | 14801 | 43.316 | 179.99 | 14.696 | 0.062008 | 0.079512
14802 | 180 | 14.696 | 0.062007 | 43.319 | 0.079515 |  | 14802 | 43.319 | 180 | 14.696 | 0.062007 | 0.079515
14803 | 180.01 | 14.696 | 0.062006 | 43.321 | 0.079519 |  | 14803 | 43.321 | 180.01 | 14.696 | 0.062006 | 0.079519
14804 | 180.02 | 14.696 | 0.062005 | 43.323 | 0.079523 |  | 14804 | 43.323 | 180.02 | 14.696 | 0.062005 | 0.079523
14805 | 180.03 | 14.696 | 0.062004 | 43.326 | 0.079527 |  | 14805 | 43.326 | 180.03 | 14.696 | 0.062004 | 0.079527
14806 | 180.04 | 14.696 | 0.062003 | 43.328 | 0.079531 |  | 14806 | 43.328 | 180.04 | 14.696 | 0.062003 | 0.079531
14807 | 180.05 | 14.696 | 0.062002 | 43.331 | 0.079534 |  | 14807 | 43.331 | 180.05 | 14.696 | 0.062002 | 0.079534
14808 | 180.06 | 14.696 | 0.062001 | 43.333 | 0.079538 |  | 14808 | 43.333 | 180.06 | 14.696 | 0.062001 | 0.079538
14809 | 180.07 | 14.696 | 0.062 | 43.335 | 0.079542 |  | 14809 | 43.335 | 180.07 | 14.696 | 0.062 | 0.079542
14810 | 180.08 | 14.696 | 0.061999 | 43.338 | 0.079546 |  | 14810 | 43.338 | 180.08 | 14.696 | 0.061999 | 0.079546
14811 | 180.09 | 14.696 | 0.061998 | 43.34 | 0.079549 |  | 14811 | 43.34 | 180.09 | 14.696 | 0.061998 | 0.079549
14812 | 180.1 | 14.696 | 0.061997 | 43.343 | 0.079553 |  | 14812 | 43.343 | 180.1 | 14.696 | 0.061997 | 0.079553
14813 | 180.11 | 14.696 | 0.061996 | 43.345 | 0.079557 |  | 14813 | 43.345 | 180.11 | 14.696 | 0.061996 | 0.079557
14814 | 180.12 | 14.696 | 0.061995 | 43.348 | 0.079561 |  | 14814 | 43.348 | 180.12 | 14.696 | 0.061995 | 0.079561
14815 | 180.13 | 14.696 | 0.061995 | 43.35 | 0.079565 |  | 14815 | 43.35 | 180.13 | 14.696 | 0.061995 | 0.079565
14816 | 180.14 | 14.696 | 0.061994 | 43.352 | 0.079568 |  | 14816 | 43.352 | 180.14 | 14.696 | 0.061994 | 0.079568
14817 | 180.15 | 14.696 | 0.061993 | 43.355 | 0.079572 |  | 14817 | 43.355 | 180.15 | 14.696 | 0.061993 | 0.079572
14818 | 180.16 | 14.696 | 0.061992 | 43.357 | 0.079576 |  | 14818 | 43.357 | 180.16 | 14.696 | 0.061992 | 0.079576
14819 | 180.17 | 14.696 | 0.061991 | 43.36 | 0.07958 |  | 14819 | 43.36 | 180.17 | 14.696 | 0.061991 | 0.07958
14820 | 180.18 | 14.696 | 0.06199 | 43.362 | 0.079583 |  | 14820 | 43.362 | 180.18 | 14.696 | 0.06199 | 0.079583
14821 | 180.19 | 14.696 | 0.061989 | 43.364 | 0.079587 |  | 14821 | 43.364 | 180.19 | 14.696 | 0.061989 | 0.079587
14822 | 180.2 | 14.696 | 0.061988 | 43.367 | 0.079591 |  | 14822 | 43.367 | 180.2 | 14.696 | 0.061988 | 0.079591
14823 | 180.21 | 14.696 | 0.061987 | 43.369 | 0.079595 |  | 14823 | 43.369 | 180.21 | 14.696 | 0.061987 | 0.079595
14824 | 180.22 | 14.696 | 0.061986 | 43.372 | 0.079598 |  | 14824 | 43.372 | 180.22 | 14.696 | 0.061986 | 0.079598
14825 | 180.23 | 14.696 | 0.061985 | 43.374 | 0.079602 |  | 14825 | 43.374 | 180.23 | 14.696 | 0.061985 | 0.079602
14826 | 180.24 | 14.696 | 0.061984 | 43.376 | 0.079606 |  | 14826 | 43.376 | 180.24 | 14.696 | 0.061984 | 0.079606
14827 | 180.25 | 14.696 | 0.061983 | 43.379 | 0.07961 |  | 14827 | 43.379 | 180.25 | 14.696 | 0.061983 | 0.07961
14828 | 180.26 | 14.696 | 0.061982 | 43.381 | 0.079614 |  | 14828 | 43.381 | 180.26 | 14.696 | 0.061982 | 0.079614
14829 | 180.27 | 14.696 | 0.061981 | 43.384 | 0.079617 |  | 14829 | 43.384 | 180.27 | 14.696 | 0.061981 | 0.079617
14830 | 180.28 | 14.696 | 0.06198 | 43.386 | 0.079621 |  | 14830 | 43.386 | 180.28 | 14.696 | 0.06198 | 0.079621
14831 | 180.29 | 14.696 | 0.061979 | 43.389 | 0.079625 |  | 14831 | 43.389 | 180.29 | 14.696 | 0.061979 | 0.079625
14832 | 180.3 | 14.696 | 0.061978 | 43.391 | 0.079629 |  | 14832 | 43.391 | 180.3 | 14.696 | 0.061978 | 0.079629
14833 | 180.31 | 14.696 | 0.061977 | 43.393 | 0.079632 |  | 14833 | 43.393 | 180.31 | 14.696 | 0.061977 | 0.079632
14834 | 180.32 | 14.696 | 0.061976 | 43.396 | 0.079636 |  | 14834 | 43.396 | 180.32 | 14.696 | 0.061976 | 0.079636
14835 | 180.33 | 14.696 | 0.061975 | 43.398 | 0.07964 |  | 14835 | 43.398 | 180.33 | 14.696 | 0.061975 | 0.07964
14836 | 180.34 | 14.696 | 0.061974 | 43.401 | 0.079644 |  | 14836 | 43.401 | 180.34 | 14.696 | 0.061974 | 0.079644
14837 | 180.35 | 14.696 | 0.061973 | 43.403 | 0.079647 |  | 14837 | 43.403 | 180.35 | 14.696 | 0.061973 | 0.079647
14838 | 180.36 | 14.696 | 0.061972 | 43.405 | 0.079651 |  | 14838 | 43.405 | 180.36 | 14.696 | 0.061972 | 0.079651
14839 | 180.37 | 14.696 | 0.061971 | 43.408 | 0.079655 |  | 14839 | 43.408 | 180.37 | 14.696 | 0.061971 | 0.079655
14840 | 180.38 | 14.696 | 0.06197 | 43.41 | 0.079659 |  | 14840 | 43.41 | 180.38 | 14.696 | 0.06197 | 0.079659
14841 | 180.39 | 14.696 | 0.061969 | 43.413 | 0.079663 |  | 14841 | 43.413 | 180.39 | 14.696 | 0.061969 | 0.079663
14842 | 180.4 | 14.696 | 0.061968 | 43.415 | 0.079666 |  | 14842 | 43.415 | 180.4 | 14.696 | 0.061968 | 0.079666
14843 | 180.41 | 14.696 | 0.061967 | 43.418 | 0.07967 |  | 14843 | 43.418 | 180.41 | 14.696 | 0.061967 | 0.07967
14844 | 180.42 | 14.696 | 0.061966 | 43.42 | 0.079674 |  | 14844 | 43.42 | 180.42 | 14.696 | 0.061966 | 0.079674
14845 | 180.43 | 14.696 | 0.061965 | 43.422 | 0.079678 |  | 14845 | 43.422 | 180.43 | 14.696 | 0.061965 | 0.079678
14846 | 180.44 | 14.696 | 0.061964 | 43.425 | 0.079681 |  | 14846 | 43.425 | 180.44 | 14.696 | 0.061964 | 0.079681
14847 | 180.45 | 14.696 | 0.061963 | 43.427 | 0.079685 |  | 14847 | 43.427 | 180.45 | 14.696 | 0.061963 | 0.079685
14848 | 180.46 | 14.696 | 0.061963 | 43.43 | 0.079689 |  | 14848 | 43.43 | 180.46 | 14.696 | 0.061963 | 0.079689
14849 | 180.47 | 14.696 | 0.061962 | 43.432 | 0.079693 |  | 14849 | 43.432 | 180.47 | 14.696 | 0.061962 | 0.079693
14850 | 180.48 | 14.696 | 0.061961 | 43.434 | 0.079696 |  | 14850 | 43.434 | 180.48 | 14.696 | 0.061961 | 0.079696
14851 | 180.49 | 14.696 | 0.06196 | 43.437 | 0.0797 |  | 14851 | 43.437 | 180.49 | 14.696 | 0.06196 | 0.0797
14852 | 180.5 | 14.696 | 0.061959 | 43.439 | 0.079704 |  | 14852 | 43.439 | 180.5 | 14.696 | 0.061959 | 0.079704
14853 | 180.51 | 14.696 | 0.061958 | 43.442 | 0.079708 |  | 14853 | 43.442 | 180.51 | 14.696 | 0.061958 | 0.079708
14854 | 180.52 | 14.696 | 0.061957 | 43.444 | 0.079712 |  | 14854 | 43.444 | 180.52 | 14.696 | 0.061957 | 0.079712
14855 | 180.53 | 14.696 | 0.061956 | 43.446 | 0.079715 |  | 14855 | 43.446 | 180.53 | 14.696 | 0.061956 | 0.079715
14856 | 180.54 | 14.696 | 0.061955 | 43.449 | 0.079719 |  | 14856 | 43.449 | 180.54 | 14.696 | 0.061955 | 0.079719
14857 | 180.55 | 14.696 | 0.061954 | 43.451 | 0.079723 |  | 14857 | 43.451 | 180.55 | 14.696 | 0.061954 | 0.079723
14858 | 180.56 | 14.696 | 0.061953 | 43.454 | 0.079727 |  | 14858 | 43.454 | 180.56 | 14.696 | 0.061953 | 0.079727
14859 | 180.57 | 14.696 | 0.061952 | 43.456 | 0.07973 |  | 14859 | 43.456 | 180.57 | 14.696 | 0.061952 | 0.07973
14860 | 180.58 | 14.696 | 0.061951 | 43.459 | 0.079734 |  | 14860 | 43.459 | 180.58 | 14.696 | 0.061951 | 0.079734
14861 | 180.59 | 14.696 | 0.06195 | 43.461 | 0.079738 |  | 14861 | 43.461 | 180.59 | 14.696 | 0.06195 | 0.079738
14862 | 180.6 | 14.696 | 0.061949 | 43.463 | 0.079742 |  | 14862 | 43.463 | 180.6 | 14.696 | 0.061949 | 0.079742
14863 | 180.61 | 14.696 | 0.061948 | 43.466 | 0.079745 |  | 14863 | 43.466 | 180.61 | 14.696 | 0.061948 | 0.079745
14864 | 180.62 | 14.696 | 0.061947 | 43.468 | 0.079749 |  | 14864 | 43.468 | 180.62 | 14.696 | 0.061947 | 0.079749
14865 | 180.63 | 14.696 | 0.061946 | 43.471 | 0.079753 |  | 14865 | 43.471 | 180.63 | 14.696 | 0.061946 | 0.079753
14866 | 180.64 | 14.696 | 0.061945 | 43.473 | 0.079757 |  | 14866 | 43.473 | 180.64 | 14.696 | 0.061945 | 0.079757
14867 | 180.65 | 14.696 | 0.061944 | 43.475 | 0.079761 |  | 14867 | 43.475 | 180.65 | 14.696 | 0.061944 | 0.079761
14868 | 180.66 | 14.696 | 0.061943 | 43.478 | 0.079764 |  | 14868 | 43.478 | 180.66 | 14.696 | 0.061943 | 0.079764
14869 | 180.67 | 14.696 | 0.061942 | 43.48 | 0.079768 |  | 14869 | 43.48 | 180.67 | 14.696 | 0.061942 | 0.079768
14870 | 180.68 | 14.696 | 0.061941 | 43.483 | 0.079772 |  | 14870 | 43.483 | 180.68 | 14.696 | 0.061941 | 0.079772
14871 | 180.69 | 14.696 | 0.06194 | 43.485 | 0.079776 |  | 14871 | 43.485 | 180.69 | 14.696 | 0.06194 | 0.079776
14872 | 180.7 | 14.696 | 0.061939 | 43.487 | 0.079779 |  | 14872 | 43.487 | 180.7 | 14.696 | 0.061939 | 0.079779
14873 | 180.71 | 14.696 | 0.061938 | 43.49 | 0.079783 |  | 14873 | 43.49 | 180.71 | 14.696 | 0.061938 | 0.079783
14874 | 180.72 | 14.696 | 0.061937 | 43.492 | 0.079787 |  | 14874 | 43.492 | 180.72 | 14.696 | 0.061937 | 0.079787
14875 | 180.73 | 14.696 | 0.061936 | 43.495 | 0.079791 |  | 14875 | 43.495 | 180.73 | 14.696 | 0.061936 | 0.079791
14876 | 180.74 | 14.696 | 0.061935 | 43.497 | 0.079794 |  | 14876 | 43.497 | 180.74 | 14.696 | 0.061935 | 0.079794
14877 | 180.75 | 14.696 | 0.061934 | 43.5 | 0.079798 |  | 14877 | 43.5 | 180.75 | 14.696 | 0.061934 | 0.079798
14878 | 180.76 | 14.696 | 0.061933 | 43.502 | 0.079802 |  | 14878 | 43.502 | 180.76 | 14.696 | 0.061933 | 0.079802
14879 | 180.77 | 14.696 | 0.061932 | 43.504 | 0.079806 |  | 14879 | 43.504 | 180.77 | 14.696 | 0.061932 | 0.079806
14880 | 180.78 | 14.696 | 0.061931 | 43.507 | 0.07981 |  | 14880 | 43.507 | 180.78 | 14.696 | 0.061931 | 0.07981
14881 | 180.79 | 14.696 | 0.061931 | 43.509 | 0.079813 |  | 14881 | 43.509 | 180.79 | 14.696 | 0.061931 | 0.079813
14882 | 180.8 | 14.696 | 0.06193 | 43.512 | 0.079817 |  | 14882 | 43.512 | 180.8 | 14.696 | 0.06193 | 0.079817
14883 | 180.81 | 14.696 | 0.061929 | 43.514 | 0.079821 |  | 14883 | 43.514 | 180.81 | 14.696 | 0.061929 | 0.079821
14884 | 180.82 | 14.696 | 0.061928 | 43.516 | 0.079825 |  | 14884 | 43.516 | 180.82 | 14.696 | 0.061928 | 0.079825
14885 | 180.83 | 14.696 | 0.061927 | 43.519 | 0.079828 |  | 14885 | 43.519 | 180.83 | 14.696 | 0.061927 | 0.079828
14886 | 180.84 | 14.696 | 0.061926 | 43.521 | 0.079832 |  | 14886 | 43.521 | 180.84 | 14.696 | 0.061926 | 0.079832
14887 | 180.85 | 14.696 | 0.061925 | 43.524 | 0.079836 |  | 14887 | 43.524 | 180.85 | 14.696 | 0.061925 | 0.079836
14888 | 180.86 | 14.696 | 0.061924 | 43.526 | 0.07984 |  | 14888 | 43.526 | 180.86 | 14.696 | 0.061924 | 0.07984
14889 | 180.87 | 14.696 | 0.061923 | 43.529 | 0.079843 |  | 14889 | 43.529 | 180.87 | 14.696 | 0.061923 | 0.079843
14890 | 180.88 | 14.696 | 0.061922 | 43.531 | 0.079847 |  | 14890 | 43.531 | 180.88 | 14.696 | 0.061922 | 0.079847
14891 | 180.89 | 14.696 | 0.061921 | 43.533 | 0.079851 |  | 14891 | 43.533 | 180.89 | 14.696 | 0.061921 | 0.079851
14892 | 180.9 | 14.696 | 0.06192 | 43.536 | 0.079855 |  | 14892 | 43.536 | 180.9 | 14.696 | 0.06192 | 0.079855
14893 | 180.91 | 14.696 | 0.061919 | 43.538 | 0.079859 |  | 14893 | 43.538 | 180.91 | 14.696 | 0.061919 | 0.079859
14894 | 180.92 | 14.696 | 0.061918 | 43.541 | 0.079862 |  | 14894 | 43.541 | 180.92 | 14.696 | 0.061918 | 0.079862
14895 | 180.93 | 14.696 | 0.061917 | 43.543 | 0.079866 |  | 14895 | 43.543 | 180.93 | 14.696 | 0.061917 | 0.079866
14896 | 180.94 | 14.696 | 0.061916 | 43.545 | 0.07987 |  | 14896 | 43.545 | 180.94 | 14.696 | 0.061916 | 0.07987
14897 | 180.95 | 14.696 | 0.061915 | 43.548 | 0.079874 |  | 14897 | 43.548 | 180.95 | 14.696 | 0.061915 | 0.079874
14898 | 180.96 | 14.696 | 0.061914 | 43.55 | 0.079877 |  | 14898 | 43.55 | 180.96 | 14.696 | 0.061914 | 0.079877
14899 | 180.97 | 14.696 | 0.061913 | 43.553 | 0.079881 |  | 14899 | 43.553 | 180.97 | 14.696 | 0.061913 | 0.079881
14900 | 180.98 | 14.696 | 0.061912 | 43.555 | 0.079885 |  | 14900 | 43.555 | 180.98 | 14.696 | 0.061912 | 0.079885
14901 | 180.99 | 14.696 | 0.061911 | 43.557 | 0.079889 |  | 14901 | 43.557 | 180.99 | 14.696 | 0.061911 | 0.079889
14902 | 181 | 14.696 | 0.06191 | 43.56 | 0.079892 |  | 14902 | 43.56 | 181 | 14.696 | 0.06191 | 0.079892
14903 | 181.01 | 14.696 | 0.061909 | 43.562 | 0.079896 |  | 14903 | 43.562 | 181.01 | 14.696 | 0.061909 | 0.079896
14904 | 181.02 | 14.696 | 0.061908 | 43.565 | 0.0799 |  | 14904 | 43.565 | 181.02 | 14.696 | 0.061908 | 0.0799
14905 | 181.03 | 14.696 | 0.061907 | 43.567 | 0.079904 |  | 14905 | 43.567 | 181.03 | 14.696 | 0.061907 | 0.079904
14906 | 181.04 | 14.696 | 0.061906 | 43.57 | 0.079907 |  | 14906 | 43.57 | 181.04 | 14.696 | 0.061906 | 0.079907
14907 | 181.05 | 14.696 | 0.061905 | 43.572 | 0.079911 |  | 14907 | 43.572 | 181.05 | 14.696 | 0.061905 | 0.079911
14908 | 181.06 | 14.696 | 0.061904 | 43.574 | 0.079915 |  | 14908 | 43.574 | 181.06 | 14.696 | 0.061904 | 0.079915
14909 | 181.07 | 14.696 | 0.061903 | 43.577 | 0.079919 |  | 14909 | 43.577 | 181.07 | 14.696 | 0.061903 | 0.079919
14910 | 181.08 | 14.696 | 0.061902 | 43.579 | 0.079923 |  | 14910 | 43.579 | 181.08 | 14.696 | 0.061902 | 0.079923
14911 | 181.09 | 14.696 | 0.061901 | 43.582 | 0.079926 |  | 14911 | 43.582 | 181.09 | 14.696 | 0.061901 | 0.079926
14912 | 181.1 | 14.696 | 0.061901 | 43.584 | 0.07993 |  | 14912 | 43.584 | 181.1 | 14.696 | 0.061901 | 0.07993
14913 | 181.11 | 14.696 | 0.0619 | 43.586 | 0.079934 |  | 14913 | 43.586 | 181.11 | 14.696 | 0.0619 | 0.079934
14914 | 181.12 | 14.696 | 0.061899 | 43.589 | 0.079938 |  | 14914 | 43.589 | 181.12 | 14.696 | 0.061899 | 0.079938
14915 | 181.13 | 14.696 | 0.061898 | 43.591 | 0.079941 |  | 14915 | 43.591 | 181.13 | 14.696 | 0.061898 | 0.079941
14916 | 181.14 | 14.696 | 0.061897 | 43.594 | 0.079945 |  | 14916 | 43.594 | 181.14 | 14.696 | 0.061897 | 0.079945
14917 | 181.15 | 14.696 | 0.061896 | 43.596 | 0.079949 |  | 14917 | 43.596 | 181.15 | 14.696 | 0.061896 | 0.079949
14918 | 181.16 | 14.696 | 0.061895 | 43.599 | 0.079953 |  | 14918 | 43.599 | 181.16 | 14.696 | 0.061895 | 0.079953
14919 | 181.17 | 14.696 | 0.061894 | 43.601 | 0.079956 |  | 14919 | 43.601 | 181.17 | 14.696 | 0.061894 | 0.079956
14920 | 181.18 | 14.696 | 0.061893 | 43.603 | 0.07996 |  | 14920 | 43.603 | 181.18 | 14.696 | 0.061893 | 0.07996
14921 | 181.19 | 14.696 | 0.061892 | 43.606 | 0.079964 |  | 14921 | 43.606 | 181.19 | 14.696 | 0.061892 | 0.079964
14922 | 181.2 | 14.696 | 0.061891 | 43.608 | 0.079968 |  | 14922 | 43.608 | 181.2 | 14.696 | 0.061891 | 0.079968
14923 | 181.21 | 14.696 | 0.06189 | 43.611 | 0.079972 |  | 14923 | 43.611 | 181.21 | 14.696 | 0.06189 | 0.079972
14924 | 181.22 | 14.696 | 0.061889 | 43.613 | 0.079975 |  | 14924 | 43.613 | 181.22 | 14.696 | 0.061889 | 0.079975
14925 | 181.23 | 14.696 | 0.061888 | 43.615 | 0.079979 |  | 14925 | 43.615 | 181.23 | 14.696 | 0.061888 | 0.079979
14926 | 181.24 | 14.696 | 0.061887 | 43.618 | 0.079983 |  | 14926 | 43.618 | 181.24 | 14.696 | 0.061887 | 0.079983
14927 | 181.25 | 14.696 | 0.061886 | 43.62 | 0.079987 |  | 14927 | 43.62 | 181.25 | 14.696 | 0.061886 | 0.079987
14928 | 181.26 | 14.696 | 0.061885 | 43.623 | 0.07999 |  | 14928 | 43.623 | 181.26 | 14.696 | 0.061885 | 0.07999
14929 | 181.27 | 14.696 | 0.061884 | 43.625 | 0.079994 |  | 14929 | 43.625 | 181.27 | 14.696 | 0.061884 | 0.079994
14930 | 181.28 | 14.696 | 0.061883 | 43.627 | 0.079998 |  | 14930 | 43.627 | 181.28 | 14.696 | 0.061883 | 0.079998
14931 | 181.29 | 14.696 | 0.061882 | 43.63 | 0.080002 |  | 14931 | 43.63 | 181.29 | 14.696 | 0.061882 | 0.080002
14932 | 181.3 | 14.696 | 0.061881 | 43.632 | 0.080005 |  | 14932 | 43.632 | 181.3 | 14.696 | 0.061881 | 0.080005
14933 | 181.31 | 14.696 | 0.06188 | 43.635 | 0.080009 |  | 14933 | 43.635 | 181.31 | 14.696 | 0.06188 | 0.080009
14934 | 181.32 | 14.696 | 0.061879 | 43.637 | 0.080013 |  | 14934 | 43.637 | 181.32 | 14.696 | 0.061879 | 0.080013
14935 | 181.33 | 14.696 | 0.061878 | 43.64 | 0.080017 |  | 14935 | 43.64 | 181.33 | 14.696 | 0.061878 | 0.080017
14936 | 181.34 | 14.696 | 0.061877 | 43.642 | 0.08002 |  | 14936 | 43.642 | 181.34 | 14.696 | 0.061877 | 0.08002
14937 | 181.35 | 14.696 | 0.061876 | 43.644 | 0.080024 |  | 14937 | 43.644 | 181.35 | 14.696 | 0.061876 | 0.080024
14938 | 181.36 | 14.696 | 0.061875 | 43.647 | 0.080028 |  | 14938 | 43.647 | 181.36 | 14.696 | 0.061875 | 0.080028
14939 | 181.37 | 14.696 | 0.061874 | 43.649 | 0.080032 |  | 14939 | 43.649 | 181.37 | 14.696 | 0.061874 | 0.080032
14940 | 181.38 | 14.696 | 0.061873 | 43.652 | 0.080036 |  | 14940 | 43.652 | 181.38 | 14.696 | 0.061873 | 0.080036
14941 | 181.39 | 14.696 | 0.061872 | 43.654 | 0.080039 |  | 14941 | 43.654 | 181.39 | 14.696 | 0.061872 | 0.080039
14942 | 181.4 | 14.696 | 0.061872 | 43.656 | 0.080043 |  | 14942 | 43.656 | 181.4 | 14.696 | 0.061872 | 0.080043
14943 | 181.41 | 14.696 | 0.061871 | 43.659 | 0.080047 |  | 14943 | 43.659 | 181.41 | 14.696 | 0.061871 | 0.080047
14944 | 181.42 | 14.696 | 0.06187 | 43.661 | 0.080051 |  | 14944 | 43.661 | 181.42 | 14.696 | 0.06187 | 0.080051
14945 | 181.43 | 14.696 | 0.061869 | 43.664 | 0.080054 |  | 14945 | 43.664 | 181.43 | 14.696 | 0.061869 | 0.080054
14946 | 181.44 | 14.696 | 0.061868 | 43.666 | 0.080058 |  | 14946 | 43.666 | 181.44 | 14.696 | 0.061868 | 0.080058
14947 | 181.45 | 14.696 | 0.061867 | 43.668 | 0.080062 |  | 14947 | 43.668 | 181.45 | 14.696 | 0.061867 | 0.080062
14948 | 181.46 | 14.696 | 0.061866 | 43.671 | 0.080066 |  | 14948 | 43.671 | 181.46 | 14.696 | 0.061866 | 0.080066
14949 | 181.47 | 14.696 | 0.061865 | 43.673 | 0.080069 |  | 14949 | 43.673 | 181.47 | 14.696 | 0.061865 | 0.080069
14950 | 181.48 | 14.696 | 0.061864 | 43.676 | 0.080073 |  | 14950 | 43.676 | 181.48 | 14.696 | 0.061864 | 0.080073
14951 | 181.49 | 14.696 | 0.061863 | 43.678 | 0.080077 |  | 14951 | 43.678 | 181.49 | 14.696 | 0.061863 | 0.080077
14952 | 181.5 | 14.696 | 0.061862 | 43.681 | 0.080081 |  | 14952 | 43.681 | 181.5 | 14.696 | 0.061862 | 0.080081
14953 | 181.51 | 14.696 | 0.061861 | 43.683 | 0.080084 |  | 14953 | 43.683 | 181.51 | 14.696 | 0.061861 | 0.080084
14954 | 181.52 | 14.696 | 0.06186 | 43.685 | 0.080088 |  | 14954 | 43.685 | 181.52 | 14.696 | 0.06186 | 0.080088
14955 | 181.53 | 14.696 | 0.061859 | 43.688 | 0.080092 |  | 14955 | 43.688 | 181.53 | 14.696 | 0.061859 | 0.080092
14956 | 181.54 | 14.696 | 0.061858 | 43.69 | 0.080096 |  | 14956 | 43.69 | 181.54 | 14.696 | 0.061858 | 0.080096
14957 | 181.55 | 14.696 | 0.061857 | 43.693 | 0.0801 |  | 14957 | 43.693 | 181.55 | 14.696 | 0.061857 | 0.0801
14958 | 181.56 | 14.696 | 0.061856 | 43.695 | 0.080103 |  | 14958 | 43.695 | 181.56 | 14.696 | 0.061856 | 0.080103
14959 | 181.57 | 14.696 | 0.061855 | 43.697 | 0.080107 |  | 14959 | 43.697 | 181.57 | 14.696 | 0.061855 | 0.080107
14960 | 181.58 | 14.696 | 0.061854 | 43.7 | 0.080111 |  | 14960 | 43.7 | 181.58 | 14.696 | 0.061854 | 0.080111
14961 | 181.59 | 14.696 | 0.061853 | 43.702 | 0.080115 |  | 14961 | 43.702 | 181.59 | 14.696 | 0.061853 | 0.080115
14962 | 181.6 | 14.696 | 0.061852 | 43.705 | 0.080118 |  | 14962 | 43.705 | 181.6 | 14.696 | 0.061852 | 0.080118
14963 | 181.61 | 14.696 | 0.061851 | 43.707 | 0.080122 |  | 14963 | 43.707 | 181.61 | 14.696 | 0.061851 | 0.080122
14964 | 181.62 | 14.696 | 0.06185 | 43.71 | 0.080126 |  | 14964 | 43.71 | 181.62 | 14.696 | 0.06185 | 0.080126
14965 | 181.63 | 14.696 | 0.061849 | 43.712 | 0.08013 |  | 14965 | 43.712 | 181.63 | 14.696 | 0.061849 | 0.08013
14966 | 181.64 | 14.696 | 0.061848 | 43.714 | 0.080133 |  | 14966 | 43.714 | 181.64 | 14.696 | 0.061848 | 0.080133
14967 | 181.65 | 14.696 | 0.061847 | 43.717 | 0.080137 |  | 14967 | 43.717 | 181.65 | 14.696 | 0.061847 | 0.080137
14968 | 181.66 | 14.696 | 0.061846 | 43.719 | 0.080141 |  | 14968 | 43.719 | 181.66 | 14.696 | 0.061846 | 0.080141
14969 | 181.67 | 14.696 | 0.061845 | 43.722 | 0.080145 |  | 14969 | 43.722 | 181.67 | 14.696 | 0.061845 | 0.080145
14970 | 181.68 | 14.696 | 0.061844 | 43.724 | 0.080148 |  | 14970 | 43.724 | 181.68 | 14.696 | 0.061844 | 0.080148
14971 | 181.69 | 14.696 | 0.061843 | 43.726 | 0.080152 |  | 14971 | 43.726 | 181.69 | 14.696 | 0.061843 | 0.080152
14972 | 181.7 | 14.696 | 0.061843 | 43.729 | 0.080156 |  | 14972 | 43.729 | 181.7 | 14.696 | 0.061843 | 0.080156
14973 | 181.71 | 14.696 | 0.061842 | 43.731 | 0.08016 |  | 14973 | 43.731 | 181.71 | 14.696 | 0.061842 | 0.08016
14974 | 181.72 | 14.696 | 0.061841 | 43.734 | 0.080163 |  | 14974 | 43.734 | 181.72 | 14.696 | 0.061841 | 0.080163
14975 | 181.73 | 14.696 | 0.06184 | 43.736 | 0.080167 |  | 14975 | 43.736 | 181.73 | 14.696 | 0.06184 | 0.080167
14976 | 181.74 | 14.696 | 0.061839 | 43.738 | 0.080171 |  | 14976 | 43.738 | 181.74 | 14.696 | 0.061839 | 0.080171
14977 | 181.75 | 14.696 | 0.061838 | 43.741 | 0.080175 |  | 14977 | 43.741 | 181.75 | 14.696 | 0.061838 | 0.080175
14978 | 181.76 | 14.696 | 0.061837 | 43.743 | 0.080179 |  | 14978 | 43.743 | 181.76 | 14.696 | 0.061837 | 0.080179
14979 | 181.77 | 14.696 | 0.061836 | 43.746 | 0.080182 |  | 14979 | 43.746 | 181.77 | 14.696 | 0.061836 | 0.080182
14980 | 181.78 | 14.696 | 0.061835 | 43.748 | 0.080186 |  | 14980 | 43.748 | 181.78 | 14.696 | 0.061835 | 0.080186
14981 | 181.79 | 14.696 | 0.061834 | 43.751 | 0.08019 |  | 14981 | 43.751 | 181.79 | 14.696 | 0.061834 | 0.08019
14982 | 181.8 | 14.696 | 0.061833 | 43.753 | 0.080194 |  | 14982 | 43.753 | 181.8 | 14.696 | 0.061833 | 0.080194
14983 | 181.81 | 14.696 | 0.061832 | 43.755 | 0.080197 |  | 14983 | 43.755 | 181.81 | 14.696 | 0.061832 | 0.080197
14984 | 181.82 | 14.696 | 0.061831 | 43.758 | 0.080201 |  | 14984 | 43.758 | 181.82 | 14.696 | 0.061831 | 0.080201
14985 | 181.83 | 14.696 | 0.06183 | 43.76 | 0.080205 |  | 14985 | 43.76 | 181.83 | 14.696 | 0.06183 | 0.080205
14986 | 181.84 | 14.696 | 0.061829 | 43.763 | 0.080209 |  | 14986 | 43.763 | 181.84 | 14.696 | 0.061829 | 0.080209
14987 | 181.85 | 14.696 | 0.061828 | 43.765 | 0.080212 |  | 14987 | 43.765 | 181.85 | 14.696 | 0.061828 | 0.080212
14988 | 181.86 | 14.696 | 0.061827 | 43.767 | 0.080216 |  | 14988 | 43.767 | 181.86 | 14.696 | 0.061827 | 0.080216
14989 | 181.87 | 14.696 | 0.061826 | 43.77 | 0.08022 |  | 14989 | 43.77 | 181.87 | 14.696 | 0.061826 | 0.08022
14990 | 181.88 | 14.696 | 0.061825 | 43.772 | 0.080224 |  | 14990 | 43.772 | 181.88 | 14.696 | 0.061825 | 0.080224
14991 | 181.89 | 14.696 | 0.061824 | 43.775 | 0.080227 |  | 14991 | 43.775 | 181.89 | 14.696 | 0.061824 | 0.080227
14992 | 181.9 | 14.696 | 0.061823 | 43.777 | 0.080231 |  | 14992 | 43.777 | 181.9 | 14.696 | 0.061823 | 0.080231
14993 | 181.91 | 14.696 | 0.061822 | 43.779 | 0.080235 |  | 14993 | 43.779 | 181.91 | 14.696 | 0.061822 | 0.080235
14994 | 181.92 | 14.696 | 0.061821 | 43.782 | 0.080239 |  | 14994 | 43.782 | 181.92 | 14.696 | 0.061821 | 0.080239
14995 | 181.93 | 14.696 | 0.06182 | 43.784 | 0.080242 |  | 14995 | 43.784 | 181.93 | 14.696 | 0.06182 | 0.080242
14996 | 181.94 | 14.696 | 0.061819 | 43.787 | 0.080246 |  | 14996 | 43.787 | 181.94 | 14.696 | 0.061819 | 0.080246
14997 | 181.95 | 14.696 | 0.061818 | 43.789 | 0.08025 |  | 14997 | 43.789 | 181.95 | 14.696 | 0.061818 | 0.08025
14998 | 181.96 | 14.696 | 0.061817 | 43.792 | 0.080254 |  | 14998 | 43.792 | 181.96 | 14.696 | 0.061817 | 0.080254
14999 | 181.97 | 14.696 | 0.061816 | 43.794 | 0.080258 |  | 14999 | 43.794 | 181.97 | 14.696 | 0.061816 | 0.080258
15000 | 181.98 | 14.696 | 0.061816 | 43.796 | 0.080261 |  | 15000 | 43.796 | 181.98 | 14.696 | 0.061816 | 0.080261
15001 | 181.99 | 14.696 | 0.061815 | 43.799 | 0.080265 |  | 15001 | 43.799 | 181.99 | 14.696 | 0.061815 | 0.080265
15002 | 182 | 14.696 | 0.061814 | 43.801 | 0.080269 |  | 15002 | 43.801 | 182 | 14.696 | 0.061814 | 0.080269
15003 | 182.01 | 14.696 | 0.061813 | 43.804 | 0.080273 |  | 15003 | 43.804 | 182.01 | 14.696 | 0.061813 | 0.080273
15004 | 182.02 | 14.696 | 0.061812 | 43.806 | 0.080276 |  | 15004 | 43.806 | 182.02 | 14.696 | 0.061812 | 0.080276
15005 | 182.03 | 14.696 | 0.061811 | 43.808 | 0.08028 |  | 15005 | 43.808 | 182.03 | 14.696 | 0.061811 | 0.08028
15006 | 182.04 | 14.696 | 0.06181 | 43.811 | 0.080284 |  | 15006 | 43.811 | 182.04 | 14.696 | 0.06181 | 0.080284
15007 | 182.05 | 14.696 | 0.061809 | 43.813 | 0.080288 |  | 15007 | 43.813 | 182.05 | 14.696 | 0.061809 | 0.080288
15008 | 182.06 | 14.696 | 0.061808 | 43.816 | 0.080291 |  | 15008 | 43.816 | 182.06 | 14.696 | 0.061808 | 0.080291
15009 | 182.07 | 14.696 | 0.061807 | 43.818 | 0.080295 |  | 15009 | 43.818 | 182.07 | 14.696 | 0.061807 | 0.080295
15010 | 182.08 | 14.696 | 0.061806 | 43.821 | 0.080299 |  | 15010 | 43.821 | 182.08 | 14.696 | 0.061806 | 0.080299
15011 | 182.09 | 14.696 | 0.061805 | 43.823 | 0.080303 |  | 15011 | 43.823 | 182.09 | 14.696 | 0.061805 | 0.080303
15012 | 182.1 | 14.696 | 0.061804 | 43.825 | 0.080306 |  | 15012 | 43.825 | 182.1 | 14.696 | 0.061804 | 0.080306
15013 | 182.11 | 14.696 | 0.061803 | 43.828 | 0.08031 |  | 15013 | 43.828 | 182.11 | 14.696 | 0.061803 | 0.08031
15014 | 182.12 | 14.696 | 0.061802 | 43.83 | 0.080314 |  | 15014 | 43.83 | 182.12 | 14.696 | 0.061802 | 0.080314
15015 | 182.13 | 14.696 | 0.061801 | 43.833 | 0.080318 |  | 15015 | 43.833 | 182.13 | 14.696 | 0.061801 | 0.080318
15016 | 182.14 | 14.696 | 0.0618 | 43.835 | 0.080321 |  | 15016 | 43.835 | 182.14 | 14.696 | 0.0618 | 0.080321
15017 | 182.15 | 14.696 | 0.061799 | 43.837 | 0.080325 |  | 15017 | 43.837 | 182.15 | 14.696 | 0.061799 | 0.080325
15018 | 182.16 | 14.696 | 0.061798 | 43.84 | 0.080329 |  | 15018 | 43.84 | 182.16 | 14.696 | 0.061798 | 0.080329
15019 | 182.17 | 14.696 | 0.061797 | 43.842 | 0.080333 |  | 15019 | 43.842 | 182.17 | 14.696 | 0.061797 | 0.080333
15020 | 182.18 | 14.696 | 0.061796 | 43.845 | 0.080336 |  | 15020 | 43.845 | 182.18 | 14.696 | 0.061796 | 0.080336
15021 | 182.19 | 14.696 | 0.061795 | 43.847 | 0.08034 |  | 15021 | 43.847 | 182.19 | 14.696 | 0.061795 | 0.08034
15022 | 182.2 | 14.696 | 0.061794 | 43.849 | 0.080344 |  | 15022 | 43.849 | 182.2 | 14.696 | 0.061794 | 0.080344
15023 | 182.21 | 14.696 | 0.061793 | 43.852 | 0.080348 |  | 15023 | 43.852 | 182.21 | 14.696 | 0.061793 | 0.080348
15024 | 182.22 | 14.696 | 0.061792 | 43.854 | 0.080352 |  | 15024 | 43.854 | 182.22 | 14.696 | 0.061792 | 0.080352
15025 | 182.23 | 14.696 | 0.061791 | 43.857 | 0.080355 |  | 15025 | 43.857 | 182.23 | 14.696 | 0.061791 | 0.080355
15026 | 182.24 | 14.696 | 0.06179 | 43.859 | 0.080359 |  | 15026 | 43.859 | 182.24 | 14.696 | 0.06179 | 0.080359
15027 | 182.25 | 14.696 | 0.061789 | 43.862 | 0.080363 |  | 15027 | 43.862 | 182.25 | 14.696 | 0.061789 | 0.080363
15028 | 182.26 | 14.696 | 0.061788 | 43.864 | 0.080367 |  | 15028 | 43.864 | 182.26 | 14.696 | 0.061788 | 0.080367
15029 | 182.27 | 14.696 | 0.061788 | 43.866 | 0.08037 |  | 15029 | 43.866 | 182.27 | 14.696 | 0.061788 | 0.08037
15030 | 182.28 | 14.696 | 0.061787 | 43.869 | 0.080374 |  | 15030 | 43.869 | 182.28 | 14.696 | 0.061787 | 0.080374
15031 | 182.29 | 14.696 | 0.061786 | 43.871 | 0.080378 |  | 15031 | 43.871 | 182.29 | 14.696 | 0.061786 | 0.080378
15032 | 182.3 | 14.696 | 0.061785 | 43.874 | 0.080382 |  | 15032 | 43.874 | 182.3 | 14.696 | 0.061785 | 0.080382
15033 | 182.31 | 14.696 | 0.061784 | 43.876 | 0.080385 |  | 15033 | 43.876 | 182.31 | 14.696 | 0.061784 | 0.080385
15034 | 182.32 | 14.696 | 0.061783 | 43.878 | 0.080389 |  | 15034 | 43.878 | 182.32 | 14.696 | 0.061783 | 0.080389
15035 | 182.33 | 14.696 | 0.061782 | 43.881 | 0.080393 |  | 15035 | 43.881 | 182.33 | 14.696 | 0.061782 | 0.080393
15036 | 182.34 | 14.696 | 0.061781 | 43.883 | 0.080397 |  | 15036 | 43.883 | 182.34 | 14.696 | 0.061781 | 0.080397
15037 | 182.35 | 14.696 | 0.06178 | 43.886 | 0.0804 |  | 15037 | 43.886 | 182.35 | 14.696 | 0.06178 | 0.0804
15038 | 182.36 | 14.696 | 0.061779 | 43.888 | 0.080404 |  | 15038 | 43.888 | 182.36 | 14.696 | 0.061779 | 0.080404
15039 | 182.37 | 14.696 | 0.061778 | 43.891 | 0.080408 |  | 15039 | 43.891 | 182.37 | 14.696 | 0.061778 | 0.080408
15040 | 182.38 | 14.696 | 0.061777 | 43.893 | 0.080412 |  | 15040 | 43.893 | 182.38 | 14.696 | 0.061777 | 0.080412
15041 | 182.39 | 14.696 | 0.061776 | 43.895 | 0.080415 |  | 15041 | 43.895 | 182.39 | 14.696 | 0.061776 | 0.080415
15042 | 182.4 | 14.696 | 0.061775 | 43.898 | 0.080419 |  | 15042 | 43.898 | 182.4 | 14.696 | 0.061775 | 0.080419
15043 | 182.41 | 14.696 | 0.061774 | 43.9 | 0.080423 |  | 15043 | 43.9 | 182.41 | 14.696 | 0.061774 | 0.080423
15044 | 182.42 | 14.696 | 0.061773 | 43.903 | 0.080427 |  | 15044 | 43.903 | 182.42 | 14.696 | 0.061773 | 0.080427
15045 | 182.43 | 14.696 | 0.061772 | 43.905 | 0.08043 |  | 15045 | 43.905 | 182.43 | 14.696 | 0.061772 | 0.08043
15046 | 182.44 | 14.696 | 0.061771 | 43.907 | 0.080434 |  | 15046 | 43.907 | 182.44 | 14.696 | 0.061771 | 0.080434
15047 | 182.45 | 14.696 | 0.06177 | 43.91 | 0.080438 |  | 15047 | 43.91 | 182.45 | 14.696 | 0.06177 | 0.080438
15048 | 182.46 | 14.696 | 0.061769 | 43.912 | 0.080442 |  | 15048 | 43.912 | 182.46 | 14.696 | 0.061769 | 0.080442
15049 | 182.47 | 14.696 | 0.061768 | 43.915 | 0.080446 |  | 15049 | 43.915 | 182.47 | 14.696 | 0.061768 | 0.080446
15050 | 182.48 | 14.696 | 0.061767 | 43.917 | 0.080449 |  | 15050 | 43.917 | 182.48 | 14.696 | 0.061767 | 0.080449
15051 | 182.49 | 14.696 | 0.061766 | 43.919 | 0.080453 |  | 15051 | 43.919 | 182.49 | 14.696 | 0.061766 | 0.080453
15052 | 182.5 | 14.696 | 0.061765 | 43.922 | 0.080457 |  | 15052 | 43.922 | 182.5 | 14.696 | 0.061765 | 0.080457
15053 | 182.51 | 14.696 | 0.061764 | 43.924 | 0.080461 |  | 15053 | 43.924 | 182.51 | 14.696 | 0.061764 | 0.080461
15054 | 182.52 | 14.696 | 0.061763 | 43.927 | 0.080464 |  | 15054 | 43.927 | 182.52 | 14.696 | 0.061763 | 0.080464
15055 | 182.53 | 14.696 | 0.061762 | 43.929 | 0.080468 |  | 15055 | 43.929 | 182.53 | 14.696 | 0.061762 | 0.080468
15056 | 182.54 | 14.696 | 0.061762 | 43.932 | 0.080472 |  | 15056 | 43.932 | 182.54 | 14.696 | 0.061762 | 0.080472
15057 | 182.55 | 14.696 | 0.061761 | 43.934 | 0.080476 |  | 15057 | 43.934 | 182.55 | 14.696 | 0.061761 | 0.080476
15058 | 182.56 | 14.696 | 0.06176 | 43.936 | 0.080479 |  | 15058 | 43.936 | 182.56 | 14.696 | 0.06176 | 0.080479
15059 | 182.57 | 14.696 | 0.061759 | 43.939 | 0.080483 |  | 15059 | 43.939 | 182.57 | 14.696 | 0.061759 | 0.080483
15060 | 182.58 | 14.696 | 0.061758 | 43.941 | 0.080487 |  | 15060 | 43.941 | 182.58 | 14.696 | 0.061758 | 0.080487
15061 | 182.59 | 14.696 | 0.061757 | 43.944 | 0.080491 |  | 15061 | 43.944 | 182.59 | 14.696 | 0.061757 | 0.080491
15062 | 182.6 | 14.696 | 0.061756 | 43.946 | 0.080494 |  | 15062 | 43.946 | 182.6 | 14.696 | 0.061756 | 0.080494
15063 | 182.61 | 14.696 | 0.061755 | 43.948 | 0.080498 |  | 15063 | 43.948 | 182.61 | 14.696 | 0.061755 | 0.080498
15064 | 182.62 | 14.696 | 0.061754 | 43.951 | 0.080502 |  | 15064 | 43.951 | 182.62 | 14.696 | 0.061754 | 0.080502
15065 | 182.63 | 14.696 | 0.061753 | 43.953 | 0.080506 |  | 15065 | 43.953 | 182.63 | 14.696 | 0.061753 | 0.080506
15066 | 182.64 | 14.696 | 0.061752 | 43.956 | 0.080509 |  | 15066 | 43.956 | 182.64 | 14.696 | 0.061752 | 0.080509
15067 | 182.65 | 14.696 | 0.061751 | 43.958 | 0.080513 |  | 15067 | 43.958 | 182.65 | 14.696 | 0.061751 | 0.080513
15068 | 182.66 | 14.696 | 0.06175 | 43.961 | 0.080517 |  | 15068 | 43.961 | 182.66 | 14.696 | 0.06175 | 0.080517
15069 | 182.67 | 14.696 | 0.061749 | 43.963 | 0.080521 |  | 15069 | 43.963 | 182.67 | 14.696 | 0.061749 | 0.080521
15070 | 182.68 | 14.696 | 0.061748 | 43.965 | 0.080524 |  | 15070 | 43.965 | 182.68 | 14.696 | 0.061748 | 0.080524
15071 | 182.69 | 14.696 | 0.061747 | 43.968 | 0.080528 |  | 15071 | 43.968 | 182.69 | 14.696 | 0.061747 | 0.080528
15072 | 182.7 | 14.696 | 0.061746 | 43.97 | 0.080532 |  | 15072 | 43.97 | 182.7 | 14.696 | 0.061746 | 0.080532
15073 | 182.71 | 14.696 | 0.061745 | 43.973 | 0.080536 |  | 15073 | 43.973 | 182.71 | 14.696 | 0.061745 | 0.080536
15074 | 182.72 | 14.696 | 0.061744 | 43.975 | 0.080539 |  | 15074 | 43.975 | 182.72 | 14.696 | 0.061744 | 0.080539
15075 | 182.73 | 14.696 | 0.061743 | 43.977 | 0.080543 |  | 15075 | 43.977 | 182.73 | 14.696 | 0.061743 | 0.080543
15076 | 182.74 | 14.696 | 0.061742 | 43.98 | 0.080547 |  | 15076 | 43.98 | 182.74 | 14.696 | 0.061742 | 0.080547
15077 | 182.75 | 14.696 | 0.061741 | 43.982 | 0.080551 |  | 15077 | 43.982 | 182.75 | 14.696 | 0.061741 | 0.080551
15078 | 182.76 | 14.696 | 0.06174 | 43.985 | 0.080554 |  | 15078 | 43.985 | 182.76 | 14.696 | 0.06174 | 0.080554
15079 | 182.77 | 14.696 | 0.061739 | 43.987 | 0.080558 |  | 15079 | 43.987 | 182.77 | 14.696 | 0.061739 | 0.080558
15080 | 182.78 | 14.696 | 0.061738 | 43.989 | 0.080562 |  | 15080 | 43.989 | 182.78 | 14.696 | 0.061738 | 0.080562
15081 | 182.79 | 14.696 | 0.061737 | 43.992 | 0.080566 |  | 15081 | 43.992 | 182.79 | 14.696 | 0.061737 | 0.080566
15082 | 182.8 | 14.696 | 0.061736 | 43.994 | 0.08057 |  | 15082 | 43.994 | 182.8 | 14.696 | 0.061736 | 0.08057
15083 | 182.81 | 14.696 | 0.061736 | 43.997 | 0.080573 |  | 15083 | 43.997 | 182.81 | 14.696 | 0.061736 | 0.080573
15084 | 182.82 | 14.696 | 0.061735 | 43.999 | 0.080577 |  | 15084 | 43.999 | 182.82 | 14.696 | 0.061735 | 0.080577
15085 | 182.83 | 14.696 | 0.061734 | 44.002 | 0.080581 |  | 15085 | 44.002 | 182.83 | 14.696 | 0.061734 | 0.080581
15086 | 182.84 | 14.696 | 0.061733 | 44.004 | 0.080585 |  | 15086 | 44.004 | 182.84 | 14.696 | 0.061733 | 0.080585
15087 | 182.85 | 14.696 | 0.061732 | 44.006 | 0.080588 |  | 15087 | 44.006 | 182.85 | 14.696 | 0.061732 | 0.080588
15088 | 182.86 | 14.696 | 0.061731 | 44.009 | 0.080592 |  | 15088 | 44.009 | 182.86 | 14.696 | 0.061731 | 0.080592
15089 | 182.87 | 14.696 | 0.06173 | 44.011 | 0.080596 |  | 15089 | 44.011 | 182.87 | 14.696 | 0.06173 | 0.080596
15090 | 182.88 | 14.696 | 0.061729 | 44.014 | 0.0806 |  | 15090 | 44.014 | 182.88 | 14.696 | 0.061729 | 0.0806
15091 | 182.89 | 14.696 | 0.061728 | 44.016 | 0.080603 |  | 15091 | 44.016 | 182.89 | 14.696 | 0.061728 | 0.080603
15092 | 182.9 | 14.696 | 0.061727 | 44.018 | 0.080607 |  | 15092 | 44.018 | 182.9 | 14.696 | 0.061727 | 0.080607
15093 | 182.91 | 14.696 | 0.061726 | 44.021 | 0.080611 |  | 15093 | 44.021 | 182.91 | 14.696 | 0.061726 | 0.080611
15094 | 182.92 | 14.696 | 0.061725 | 44.023 | 0.080615 |  | 15094 | 44.023 | 182.92 | 14.696 | 0.061725 | 0.080615
15095 | 182.93 | 14.696 | 0.061724 | 44.026 | 0.080618 |  | 15095 | 44.026 | 182.93 | 14.696 | 0.061724 | 0.080618
15096 | 182.94 | 14.696 | 0.061723 | 44.028 | 0.080622 |  | 15096 | 44.028 | 182.94 | 14.696 | 0.061723 | 0.080622
15097 | 182.95 | 14.696 | 0.061722 | 44.03 | 0.080626 |  | 15097 | 44.03 | 182.95 | 14.696 | 0.061722 | 0.080626
15098 | 182.96 | 14.696 | 0.061721 | 44.033 | 0.08063 |  | 15098 | 44.033 | 182.96 | 14.696 | 0.061721 | 0.08063
15099 | 182.97 | 14.696 | 0.06172 | 44.035 | 0.080633 |  | 15099 | 44.035 | 182.97 | 14.696 | 0.06172 | 0.080633
15100 | 182.98 | 14.696 | 0.061719 | 44.038 | 0.080637 |  | 15100 | 44.038 | 182.98 | 14.696 | 0.061719 | 0.080637
15101 | 182.99 | 14.696 | 0.061718 | 44.04 | 0.080641 |  | 15101 | 44.04 | 182.99 | 14.696 | 0.061718 | 0.080641
15102 | 183 | 14.696 | 0.061717 | 44.043 | 0.080645 |  | 15102 | 44.043 | 183 | 14.696 | 0.061717 | 0.080645
15103 | 183.01 | 14.696 | 0.061716 | 44.045 | 0.080648 |  | 15103 | 44.045 | 183.01 | 14.696 | 0.061716 | 0.080648
15104 | 183.02 | 14.696 | 0.061715 | 44.047 | 0.080652 |  | 15104 | 44.047 | 183.02 | 14.696 | 0.061715 | 0.080652
15105 | 183.03 | 14.696 | 0.061714 | 44.05 | 0.080656 |  | 15105 | 44.05 | 183.03 | 14.696 | 0.061714 | 0.080656
15106 | 183.04 | 14.696 | 0.061713 | 44.052 | 0.08066 |  | 15106 | 44.052 | 183.04 | 14.696 | 0.061713 | 0.08066
15107 | 183.05 | 14.696 | 0.061712 | 44.055 | 0.080663 |  | 15107 | 44.055 | 183.05 | 14.696 | 0.061712 | 0.080663
15108 | 183.06 | 14.696 | 0.061711 | 44.057 | 0.080667 |  | 15108 | 44.057 | 183.06 | 14.696 | 0.061711 | 0.080667
15109 | 183.07 | 14.696 | 0.061711 | 44.059 | 0.080671 |  | 15109 | 44.059 | 183.07 | 14.696 | 0.061711 | 0.080671
15110 | 183.08 | 14.696 | 0.06171 | 44.062 | 0.080675 |  | 15110 | 44.062 | 183.08 | 14.696 | 0.06171 | 0.080675
15111 | 183.09 | 14.696 | 0.061709 | 44.064 | 0.080678 |  | 15111 | 44.064 | 183.09 | 14.696 | 0.061709 | 0.080678
15112 | 183.1 | 14.696 | 0.061708 | 44.067 | 0.080682 |  | 15112 | 44.067 | 183.1 | 14.696 | 0.061708 | 0.080682
15113 | 183.11 | 14.696 | 0.061707 | 44.069 | 0.080686 |  | 15113 | 44.069 | 183.11 | 14.696 | 0.061707 | 0.080686
15114 | 183.12 | 14.696 | 0.061706 | 44.072 | 0.08069 |  | 15114 | 44.072 | 183.12 | 14.696 | 0.061706 | 0.08069
15115 | 183.13 | 14.696 | 0.061705 | 44.074 | 0.080693 |  | 15115 | 44.074 | 183.13 | 14.696 | 0.061705 | 0.080693
15116 | 183.14 | 14.696 | 0.061704 | 44.076 | 0.080697 |  | 15116 | 44.076 | 183.14 | 14.696 | 0.061704 | 0.080697
15117 | 183.15 | 14.696 | 0.061703 | 44.079 | 0.080701 |  | 15117 | 44.079 | 183.15 | 14.696 | 0.061703 | 0.080701
15118 | 183.16 | 14.696 | 0.061702 | 44.081 | 0.080705 |  | 15118 | 44.081 | 183.16 | 14.696 | 0.061702 | 0.080705
15119 | 183.17 | 14.696 | 0.061701 | 44.084 | 0.080708 |  | 15119 | 44.084 | 183.17 | 14.696 | 0.061701 | 0.080708
15120 | 183.18 | 14.696 | 0.0617 | 44.086 | 0.080712 |  | 15120 | 44.086 | 183.18 | 14.696 | 0.0617 | 0.080712
15121 | 183.19 | 14.696 | 0.061699 | 44.088 | 0.080716 |  | 15121 | 44.088 | 183.19 | 14.696 | 0.061699 | 0.080716
15122 | 183.2 | 14.696 | 0.061698 | 44.091 | 0.08072 |  | 15122 | 44.091 | 183.2 | 14.696 | 0.061698 | 0.08072
15123 | 183.21 | 14.696 | 0.061697 | 44.093 | 0.080723 |  | 15123 | 44.093 | 183.21 | 14.696 | 0.061697 | 0.080723
15124 | 183.22 | 14.696 | 0.061696 | 44.096 | 0.080727 |  | 15124 | 44.096 | 183.22 | 14.696 | 0.061696 | 0.080727
15125 | 183.23 | 14.696 | 0.061695 | 44.098 | 0.080731 |  | 15125 | 44.098 | 183.23 | 14.696 | 0.061695 | 0.080731
15126 | 183.24 | 14.696 | 0.061694 | 44.1 | 0.080735 |  | 15126 | 44.1 | 183.24 | 14.696 | 0.061694 | 0.080735
15127 | 183.25 | 14.696 | 0.061693 | 44.103 | 0.080738 |  | 15127 | 44.103 | 183.25 | 14.696 | 0.061693 | 0.080738
15128 | 183.26 | 14.696 | 0.061692 | 44.105 | 0.080742 |  | 15128 | 44.105 | 183.26 | 14.696 | 0.061692 | 0.080742
15129 | 183.27 | 14.696 | 0.061691 | 44.108 | 0.080746 |  | 15129 | 44.108 | 183.27 | 14.696 | 0.061691 | 0.080746
15130 | 183.28 | 14.696 | 0.06169 | 44.11 | 0.08075 |  | 15130 | 44.11 | 183.28 | 14.696 | 0.06169 | 0.08075
15131 | 183.29 | 14.696 | 0.061689 | 44.113 | 0.080753 |  | 15131 | 44.113 | 183.29 | 14.696 | 0.061689 | 0.080753
15132 | 183.3 | 14.696 | 0.061688 | 44.115 | 0.080757 |  | 15132 | 44.115 | 183.3 | 14.696 | 0.061688 | 0.080757
15133 | 183.31 | 14.696 | 0.061687 | 44.117 | 0.080761 |  | 15133 | 44.117 | 183.31 | 14.696 | 0.061687 | 0.080761
15134 | 183.32 | 14.696 | 0.061686 | 44.12 | 0.080765 |  | 15134 | 44.12 | 183.32 | 14.696 | 0.061686 | 0.080765
15135 | 183.33 | 14.696 | 0.061686 | 44.122 | 0.080769 |  | 15135 | 44.122 | 183.33 | 14.696 | 0.061686 | 0.080769
15136 | 183.34 | 14.696 | 0.061685 | 44.125 | 0.080772 |  | 15136 | 44.125 | 183.34 | 14.696 | 0.061685 | 0.080772
15137 | 183.35 | 14.696 | 0.061684 | 44.127 | 0.080776 |  | 15137 | 44.127 | 183.35 | 14.696 | 0.061684 | 0.080776
15138 | 183.36 | 14.696 | 0.061683 | 44.129 | 0.08078 |  | 15138 | 44.129 | 183.36 | 14.696 | 0.061683 | 0.08078
15139 | 183.37 | 14.696 | 0.061682 | 44.132 | 0.080784 |  | 15139 | 44.132 | 183.37 | 14.696 | 0.061682 | 0.080784
15140 | 183.38 | 14.696 | 0.061681 | 44.134 | 0.080787 |  | 15140 | 44.134 | 183.38 | 14.696 | 0.061681 | 0.080787
15141 | 183.39 | 14.696 | 0.06168 | 44.137 | 0.080791 |  | 15141 | 44.137 | 183.39 | 14.696 | 0.06168 | 0.080791
15142 | 183.4 | 14.696 | 0.061679 | 44.139 | 0.080795 |  | 15142 | 44.139 | 183.4 | 14.696 | 0.061679 | 0.080795
15143 | 183.41 | 14.696 | 0.061678 | 44.142 | 0.080799 |  | 15143 | 44.142 | 183.41 | 14.696 | 0.061678 | 0.080799
15144 | 183.42 | 14.696 | 0.061677 | 44.144 | 0.080802 |  | 15144 | 44.144 | 183.42 | 14.696 | 0.061677 | 0.080802
15145 | 183.43 | 14.696 | 0.061676 | 44.146 | 0.080806 |  | 15145 | 44.146 | 183.43 | 14.696 | 0.061676 | 0.080806
15146 | 183.44 | 14.696 | 0.061675 | 44.149 | 0.08081 |  | 15146 | 44.149 | 183.44 | 14.696 | 0.061675 | 0.08081
15147 | 183.45 | 14.696 | 0.061674 | 44.151 | 0.080814 |  | 15147 | 44.151 | 183.45 | 14.696 | 0.061674 | 0.080814
15148 | 183.46 | 14.696 | 0.061673 | 44.154 | 0.080817 |  | 15148 | 44.154 | 183.46 | 14.696 | 0.061673 | 0.080817
15149 | 183.47 | 14.696 | 0.061672 | 44.156 | 0.080821 |  | 15149 | 44.156 | 183.47 | 14.696 | 0.061672 | 0.080821
15150 | 183.48 | 14.696 | 0.061671 | 44.158 | 0.080825 |  | 15150 | 44.158 | 183.48 | 14.696 | 0.061671 | 0.080825
15151 | 183.49 | 14.696 | 0.06167 | 44.161 | 0.080829 |  | 15151 | 44.161 | 183.49 | 14.696 | 0.06167 | 0.080829
15152 | 183.5 | 14.696 | 0.061669 | 44.163 | 0.080832 |  | 15152 | 44.163 | 183.5 | 14.696 | 0.061669 | 0.080832
15153 | 183.51 | 14.696 | 0.061668 | 44.166 | 0.080836 |  | 15153 | 44.166 | 183.51 | 14.696 | 0.061668 | 0.080836
15154 | 183.52 | 14.696 | 0.061667 | 44.168 | 0.08084 |  | 15154 | 44.168 | 183.52 | 14.696 | 0.061667 | 0.08084
15155 | 183.53 | 14.696 | 0.061666 | 44.17 | 0.080844 |  | 15155 | 44.17 | 183.53 | 14.696 | 0.061666 | 0.080844
15156 | 183.54 | 14.696 | 0.061665 | 44.173 | 0.080847 |  | 15156 | 44.173 | 183.54 | 14.696 | 0.061665 | 0.080847
15157 | 183.55 | 14.696 | 0.061664 | 44.175 | 0.080851 |  | 15157 | 44.175 | 183.55 | 14.696 | 0.061664 | 0.080851
15158 | 183.56 | 14.696 | 0.061663 | 44.178 | 0.080855 |  | 15158 | 44.178 | 183.56 | 14.696 | 0.061663 | 0.080855
15159 | 183.57 | 14.696 | 0.061662 | 44.18 | 0.080859 |  | 15159 | 44.18 | 183.57 | 14.696 | 0.061662 | 0.080859
15160 | 183.58 | 14.696 | 0.061662 | 44.183 | 0.080862 |  | 15160 | 44.183 | 183.58 | 14.696 | 0.061662 | 0.080862
15161 | 183.59 | 14.696 | 0.061661 | 44.185 | 0.080866 |  | 15161 | 44.185 | 183.59 | 14.696 | 0.061661 | 0.080866
15162 | 183.6 | 14.696 | 0.06166 | 44.187 | 0.08087 |  | 15162 | 44.187 | 183.6 | 14.696 | 0.06166 | 0.08087
15163 | 183.61 | 14.696 | 0.061659 | 44.19 | 0.080874 |  | 15163 | 44.19 | 183.61 | 14.696 | 0.061659 | 0.080874
15164 | 183.62 | 14.696 | 0.061658 | 44.192 | 0.080877 |  | 15164 | 44.192 | 183.62 | 14.696 | 0.061658 | 0.080877
15165 | 183.63 | 14.696 | 0.061657 | 44.195 | 0.080881 |  | 15165 | 44.195 | 183.63 | 14.696 | 0.061657 | 0.080881
15166 | 183.64 | 14.696 | 0.061656 | 44.197 | 0.080885 |  | 15166 | 44.197 | 183.64 | 14.696 | 0.061656 | 0.080885
15167 | 183.65 | 14.696 | 0.061655 | 44.199 | 0.080889 |  | 15167 | 44.199 | 183.65 | 14.696 | 0.061655 | 0.080889
15168 | 183.66 | 14.696 | 0.061654 | 44.202 | 0.080892 |  | 15168 | 44.202 | 183.66 | 14.696 | 0.061654 | 0.080892
15169 | 183.67 | 14.696 | 0.061653 | 44.204 | 0.080896 |  | 15169 | 44.204 | 183.67 | 14.696 | 0.061653 | 0.080896
15170 | 183.68 | 14.696 | 0.061652 | 44.207 | 0.0809 |  | 15170 | 44.207 | 183.68 | 14.696 | 0.061652 | 0.0809
15171 | 183.69 | 14.696 | 0.061651 | 44.209 | 0.080904 |  | 15171 | 44.209 | 183.69 | 14.696 | 0.061651 | 0.080904
15172 | 183.7 | 14.696 | 0.06165 | 44.211 | 0.080907 |  | 15172 | 44.211 | 183.7 | 14.696 | 0.06165 | 0.080907
15173 | 183.71 | 14.696 | 0.061649 | 44.214 | 0.080911 |  | 15173 | 44.214 | 183.71 | 14.696 | 0.061649 | 0.080911
15174 | 183.72 | 14.696 | 0.061648 | 44.216 | 0.080915 |  | 15174 | 44.216 | 183.72 | 14.696 | 0.061648 | 0.080915
15175 | 183.73 | 14.696 | 0.061647 | 44.219 | 0.080919 |  | 15175 | 44.219 | 183.73 | 14.696 | 0.061647 | 0.080919
15176 | 183.74 | 14.696 | 0.061646 | 44.221 | 0.080922 |  | 15176 | 44.221 | 183.74 | 14.696 | 0.061646 | 0.080922
15177 | 183.75 | 14.696 | 0.061645 | 44.224 | 0.080926 |  | 15177 | 44.224 | 183.75 | 14.696 | 0.061645 | 0.080926
15178 | 183.76 | 14.696 | 0.061644 | 44.226 | 0.08093 |  | 15178 | 44.226 | 183.76 | 14.696 | 0.061644 | 0.08093
15179 | 183.77 | 14.696 | 0.061643 | 44.228 | 0.080934 |  | 15179 | 44.228 | 183.77 | 14.696 | 0.061643 | 0.080934
15180 | 183.78 | 14.696 | 0.061642 | 44.231 | 0.080937 |  | 15180 | 44.231 | 183.78 | 14.696 | 0.061642 | 0.080937
15181 | 183.79 | 14.696 | 0.061641 | 44.233 | 0.080941 |  | 15181 | 44.233 | 183.79 | 14.696 | 0.061641 | 0.080941
15182 | 183.8 | 14.696 | 0.06164 | 44.236 | 0.080945 |  | 15182 | 44.236 | 183.8 | 14.696 | 0.06164 | 0.080945
15183 | 183.81 | 14.696 | 0.061639 | 44.238 | 0.080949 |  | 15183 | 44.238 | 183.81 | 14.696 | 0.061639 | 0.080949
15184 | 183.82 | 14.696 | 0.061638 | 44.24 | 0.080952 |  | 15184 | 44.24 | 183.82 | 14.696 | 0.061638 | 0.080952
15185 | 183.83 | 14.696 | 0.061638 | 44.243 | 0.080956 |  | 15185 | 44.243 | 183.83 | 14.696 | 0.061638 | 0.080956
15186 | 183.84 | 14.696 | 0.061637 | 44.245 | 0.08096 |  | 15186 | 44.245 | 183.84 | 14.696 | 0.061637 | 0.08096
15187 | 183.85 | 14.696 | 0.061636 | 44.248 | 0.080964 |  | 15187 | 44.248 | 183.85 | 14.696 | 0.061636 | 0.080964
15188 | 183.86 | 14.696 | 0.061635 | 44.25 | 0.080967 |  | 15188 | 44.25 | 183.86 | 14.696 | 0.061635 | 0.080967
15189 | 183.87 | 14.696 | 0.061634 | 44.253 | 0.080971 |  | 15189 | 44.253 | 183.87 | 14.696 | 0.061634 | 0.080971
15190 | 183.88 | 14.696 | 0.061633 | 44.255 | 0.080975 |  | 15190 | 44.255 | 183.88 | 14.696 | 0.061633 | 0.080975
15191 | 183.89 | 14.696 | 0.061632 | 44.257 | 0.080979 |  | 15191 | 44.257 | 183.89 | 14.696 | 0.061632 | 0.080979
15192 | 183.9 | 14.696 | 0.061631 | 44.26 | 0.080982 |  | 15192 | 44.26 | 183.9 | 14.696 | 0.061631 | 0.080982
15193 | 183.91 | 14.696 | 0.06163 | 44.262 | 0.080986 |  | 15193 | 44.262 | 183.91 | 14.696 | 0.06163 | 0.080986
15194 | 183.92 | 14.696 | 0.061629 | 44.265 | 0.08099 |  | 15194 | 44.265 | 183.92 | 14.696 | 0.061629 | 0.08099
15195 | 183.93 | 14.696 | 0.061628 | 44.267 | 0.080994 |  | 15195 | 44.267 | 183.93 | 14.696 | 0.061628 | 0.080994
15196 | 183.94 | 14.696 | 0.061627 | 44.269 | 0.080997 |  | 15196 | 44.269 | 183.94 | 14.696 | 0.061627 | 0.080997
15197 | 183.95 | 14.696 | 0.061626 | 44.272 | 0.081001 |  | 15197 | 44.272 | 183.95 | 14.696 | 0.061626 | 0.081001
15198 | 183.96 | 14.696 | 0.061625 | 44.274 | 0.081005 |  | 15198 | 44.274 | 183.96 | 14.696 | 0.061625 | 0.081005
15199 | 183.97 | 14.696 | 0.061624 | 44.277 | 0.081009 |  | 15199 | 44.277 | 183.97 | 14.696 | 0.061624 | 0.081009
15200 | 183.98 | 14.696 | 0.061623 | 44.279 | 0.081012 |  | 15200 | 44.279 | 183.98 | 14.696 | 0.061623 | 0.081012
15201 | 183.99 | 14.696 | 0.061622 | 44.281 | 0.081016 |  | 15201 | 44.281 | 183.99 | 14.696 | 0.061622 | 0.081016
15202 | 184 | 14.696 | 0.061621 | 44.284 | 0.08102 |  | 15202 | 44.284 | 184 | 14.696 | 0.061621 | 0.08102
15203 | 184.01 | 14.696 | 0.06162 | 44.286 | 0.081024 |  | 15203 | 44.286 | 184.01 | 14.696 | 0.06162 | 0.081024
15204 | 184.02 | 14.696 | 0.061619 | 44.289 | 0.081027 |  | 15204 | 44.289 | 184.02 | 14.696 | 0.061619 | 0.081027
15205 | 184.03 | 14.696 | 0.061618 | 44.291 | 0.081031 |  | 15205 | 44.291 | 184.03 | 14.696 | 0.061618 | 0.081031
15206 | 184.04 | 14.696 | 0.061617 | 44.294 | 0.081035 |  | 15206 | 44.294 | 184.04 | 14.696 | 0.061617 | 0.081035
15207 | 184.05 | 14.696 | 0.061616 | 44.296 | 0.081039 |  | 15207 | 44.296 | 184.05 | 14.696 | 0.061616 | 0.081039
15208 | 184.06 | 14.696 | 0.061615 | 44.298 | 0.081042 |  | 15208 | 44.298 | 184.06 | 14.696 | 0.061615 | 0.081042
15209 | 184.07 | 14.696 | 0.061615 | 44.301 | 0.081046 |  | 15209 | 44.301 | 184.07 | 14.696 | 0.061615 | 0.081046
15210 | 184.08 | 14.696 | 0.061614 | 44.303 | 0.08105 |  | 15210 | 44.303 | 184.08 | 14.696 | 0.061614 | 0.08105
15211 | 184.09 | 14.696 | 0.061613 | 44.306 | 0.081054 |  | 15211 | 44.306 | 184.09 | 14.696 | 0.061613 | 0.081054
15212 | 184.1 | 14.696 | 0.061612 | 44.308 | 0.081057 |  | 15212 | 44.308 | 184.1 | 14.696 | 0.061612 | 0.081057
15213 | 184.11 | 14.696 | 0.061611 | 44.31 | 0.081061 |  | 15213 | 44.31 | 184.11 | 14.696 | 0.061611 | 0.081061
15214 | 184.12 | 14.696 | 0.06161 | 44.313 | 0.081065 |  | 15214 | 44.313 | 184.12 | 14.696 | 0.06161 | 0.081065
15215 | 184.13 | 14.696 | 0.061609 | 44.315 | 0.081069 |  | 15215 | 44.315 | 184.13 | 14.696 | 0.061609 | 0.081069
15216 | 184.14 | 14.696 | 0.061608 | 44.318 | 0.081072 |  | 15216 | 44.318 | 184.14 | 14.696 | 0.061608 | 0.081072
15217 | 184.15 | 14.696 | 0.061607 | 44.32 | 0.081076 |  | 15217 | 44.32 | 184.15 | 14.696 | 0.061607 | 0.081076
15218 | 184.16 | 14.696 | 0.061606 | 44.323 | 0.08108 |  | 15218 | 44.323 | 184.16 | 14.696 | 0.061606 | 0.08108
15219 | 184.17 | 14.696 | 0.061605 | 44.325 | 0.081084 |  | 15219 | 44.325 | 184.17 | 14.696 | 0.061605 | 0.081084
15220 | 184.18 | 14.696 | 0.061604 | 44.327 | 0.081087 |  | 15220 | 44.327 | 184.18 | 14.696 | 0.061604 | 0.081087
15221 | 184.19 | 14.696 | 0.061603 | 44.33 | 0.081091 |  | 15221 | 44.33 | 184.19 | 14.696 | 0.061603 | 0.081091
15222 | 184.2 | 14.696 | 0.061602 | 44.332 | 0.081095 |  | 15222 | 44.332 | 184.2 | 14.696 | 0.061602 | 0.081095
15223 | 184.21 | 14.696 | 0.061601 | 44.335 | 0.081099 |  | 15223 | 44.335 | 184.21 | 14.696 | 0.061601 | 0.081099
15224 | 184.22 | 14.696 | 0.0616 | 44.337 | 0.081102 |  | 15224 | 44.337 | 184.22 | 14.696 | 0.0616 | 0.081102
15225 | 184.23 | 14.696 | 0.061599 | 44.339 | 0.081106 |  | 15225 | 44.339 | 184.23 | 14.696 | 0.061599 | 0.081106
15226 | 184.24 | 14.696 | 0.061598 | 44.342 | 0.08111 |  | 15226 | 44.342 | 184.24 | 14.696 | 0.061598 | 0.08111
15227 | 184.25 | 14.696 | 0.061597 | 44.344 | 0.081114 |  | 15227 | 44.344 | 184.25 | 14.696 | 0.061597 | 0.081114
15228 | 184.26 | 14.696 | 0.061596 | 44.347 | 0.081117 |  | 15228 | 44.347 | 184.26 | 14.696 | 0.061596 | 0.081117
15229 | 184.27 | 14.696 | 0.061595 | 44.349 | 0.081121 |  | 15229 | 44.349 | 184.27 | 14.696 | 0.061595 | 0.081121
15230 | 184.28 | 14.696 | 0.061594 | 44.351 | 0.081125 |  | 15230 | 44.351 | 184.28 | 14.696 | 0.061594 | 0.081125
15231 | 184.29 | 14.696 | 0.061593 | 44.354 | 0.081129 |  | 15231 | 44.354 | 184.29 | 14.696 | 0.061593 | 0.081129
15232 | 184.3 | 14.696 | 0.061592 | 44.356 | 0.081132 |  | 15232 | 44.356 | 184.3 | 14.696 | 0.061592 | 0.081132
15233 | 184.31 | 14.696 | 0.061592 | 44.359 | 0.081136 |  | 15233 | 44.359 | 184.31 | 14.696 | 0.061592 | 0.081136
15234 | 184.32 | 14.696 | 0.061591 | 44.361 | 0.08114 |  | 15234 | 44.361 | 184.32 | 14.696 | 0.061591 | 0.08114
15235 | 184.33 | 14.696 | 0.06159 | 44.364 | 0.081144 |  | 15235 | 44.364 | 184.33 | 14.696 | 0.06159 | 0.081144
15236 | 184.34 | 14.696 | 0.061589 | 44.366 | 0.081147 |  | 15236 | 44.366 | 184.34 | 14.696 | 0.061589 | 0.081147
15237 | 184.35 | 14.696 | 0.061588 | 44.368 | 0.081151 |  | 15237 | 44.368 | 184.35 | 14.696 | 0.061588 | 0.081151
15238 | 184.36 | 14.696 | 0.061587 | 44.371 | 0.081155 |  | 15238 | 44.371 | 184.36 | 14.696 | 0.061587 | 0.081155
15239 | 184.37 | 14.696 | 0.061586 | 44.373 | 0.081159 |  | 15239 | 44.373 | 184.37 | 14.696 | 0.061586 | 0.081159
15240 | 184.38 | 14.696 | 0.061585 | 44.376 | 0.081162 |  | 15240 | 44.376 | 184.38 | 14.696 | 0.061585 | 0.081162
15241 | 184.39 | 14.696 | 0.061584 | 44.378 | 0.081166 |  | 15241 | 44.378 | 184.39 | 14.696 | 0.061584 | 0.081166
15242 | 184.4 | 14.696 | 0.061583 | 44.38 | 0.08117 |  | 15242 | 44.38 | 184.4 | 14.696 | 0.061583 | 0.08117
15243 | 184.41 | 14.696 | 0.061582 | 44.383 | 0.081174 |  | 15243 | 44.383 | 184.41 | 14.696 | 0.061582 | 0.081174
15244 | 184.42 | 14.696 | 0.061581 | 44.385 | 0.081177 |  | 15244 | 44.385 | 184.42 | 14.696 | 0.061581 | 0.081177
15245 | 184.43 | 14.696 | 0.06158 | 44.388 | 0.081181 |  | 15245 | 44.388 | 184.43 | 14.696 | 0.06158 | 0.081181
15246 | 184.44 | 14.696 | 0.061579 | 44.39 | 0.081185 |  | 15246 | 44.39 | 184.44 | 14.696 | 0.061579 | 0.081185
15247 | 184.45 | 14.696 | 0.061578 | 44.393 | 0.081189 |  | 15247 | 44.393 | 184.45 | 14.696 | 0.061578 | 0.081189
15248 | 184.46 | 14.696 | 0.061577 | 44.395 | 0.081192 |  | 15248 | 44.395 | 184.46 | 14.696 | 0.061577 | 0.081192
15249 | 184.47 | 14.696 | 0.061576 | 44.397 | 0.081196 |  | 15249 | 44.397 | 184.47 | 14.696 | 0.061576 | 0.081196
15250 | 184.48 | 14.696 | 0.061575 | 44.4 | 0.0812 |  | 15250 | 44.4 | 184.48 | 14.696 | 0.061575 | 0.0812
15251 | 184.49 | 14.696 | 0.061574 | 44.402 | 0.081204 |  | 15251 | 44.402 | 184.49 | 14.696 | 0.061574 | 0.081204
15252 | 184.5 | 14.696 | 0.061573 | 44.405 | 0.081207 |  | 15252 | 44.405 | 184.5 | 14.696 | 0.061573 | 0.081207
15253 | 184.51 | 14.696 | 0.061572 | 44.407 | 0.081211 |  | 15253 | 44.407 | 184.51 | 14.696 | 0.061572 | 0.081211
15254 | 184.52 | 14.696 | 0.061571 | 44.409 | 0.081215 |  | 15254 | 44.409 | 184.52 | 14.696 | 0.061571 | 0.081215
15255 | 184.53 | 14.696 | 0.06157 | 44.412 | 0.081219 |  | 15255 | 44.412 | 184.53 | 14.696 | 0.06157 | 0.081219
15256 | 184.54 | 14.696 | 0.061569 | 44.414 | 0.081222 |  | 15256 | 44.414 | 184.54 | 14.696 | 0.061569 | 0.081222
15257 | 184.55 | 14.696 | 0.061569 | 44.417 | 0.081226 |  | 15257 | 44.417 | 184.55 | 14.696 | 0.061569 | 0.081226
15258 | 184.56 | 14.696 | 0.061568 | 44.419 | 0.08123 |  | 15258 | 44.419 | 184.56 | 14.696 | 0.061568 | 0.08123
15259 | 184.57 | 14.696 | 0.061567 | 44.421 | 0.081234 |  | 15259 | 44.421 | 184.57 | 14.696 | 0.061567 | 0.081234
15260 | 184.58 | 14.696 | 0.061566 | 44.424 | 0.081237 |  | 15260 | 44.424 | 184.58 | 14.696 | 0.061566 | 0.081237
15261 | 184.59 | 14.696 | 0.061565 | 44.426 | 0.081241 |  | 15261 | 44.426 | 184.59 | 14.696 | 0.061565 | 0.081241
15262 | 184.6 | 14.696 | 0.061564 | 44.429 | 0.081245 |  | 15262 | 44.429 | 184.6 | 14.696 | 0.061564 | 0.081245
15263 | 184.61 | 14.696 | 0.061563 | 44.431 | 0.081248 |  | 15263 | 44.431 | 184.61 | 14.696 | 0.061563 | 0.081248
15264 | 184.62 | 14.696 | 0.061562 | 44.434 | 0.081252 |  | 15264 | 44.434 | 184.62 | 14.696 | 0.061562 | 0.081252
15265 | 184.63 | 14.696 | 0.061561 | 44.436 | 0.081256 |  | 15265 | 44.436 | 184.63 | 14.696 | 0.061561 | 0.081256
15266 | 184.64 | 14.696 | 0.06156 | 44.438 | 0.08126 |  | 15266 | 44.438 | 184.64 | 14.696 | 0.06156 | 0.08126
15267 | 184.65 | 14.696 | 0.061559 | 44.441 | 0.081263 |  | 15267 | 44.441 | 184.65 | 14.696 | 0.061559 | 0.081263
15268 | 184.66 | 14.696 | 0.061558 | 44.443 | 0.081267 |  | 15268 | 44.443 | 184.66 | 14.696 | 0.061558 | 0.081267
15269 | 184.67 | 14.696 | 0.061557 | 44.446 | 0.081271 |  | 15269 | 44.446 | 184.67 | 14.696 | 0.061557 | 0.081271
15270 | 184.68 | 14.696 | 0.061556 | 44.448 | 0.081275 |  | 15270 | 44.448 | 184.68 | 14.696 | 0.061556 | 0.081275
15271 | 184.69 | 14.696 | 0.061555 | 44.45 | 0.081278 |  | 15271 | 44.45 | 184.69 | 14.696 | 0.061555 | 0.081278
15272 | 184.7 | 14.696 | 0.061554 | 44.453 | 0.081282 |  | 15272 | 44.453 | 184.7 | 14.696 | 0.061554 | 0.081282
15273 | 184.71 | 14.696 | 0.061553 | 44.455 | 0.081286 |  | 15273 | 44.455 | 184.71 | 14.696 | 0.061553 | 0.081286
15274 | 184.72 | 14.696 | 0.061552 | 44.458 | 0.08129 |  | 15274 | 44.458 | 184.72 | 14.696 | 0.061552 | 0.08129
15275 | 184.73 | 14.696 | 0.061551 | 44.46 | 0.081293 |  | 15275 | 44.46 | 184.73 | 14.696 | 0.061551 | 0.081293
15276 | 184.74 | 14.696 | 0.06155 | 44.463 | 0.081297 |  | 15276 | 44.463 | 184.74 | 14.696 | 0.06155 | 0.081297
15277 | 184.75 | 14.696 | 0.061549 | 44.465 | 0.081301 |  | 15277 | 44.465 | 184.75 | 14.696 | 0.061549 | 0.081301
15278 | 184.76 | 14.696 | 0.061548 | 44.467 | 0.081305 |  | 15278 | 44.467 | 184.76 | 14.696 | 0.061548 | 0.081305
15279 | 184.77 | 14.696 | 0.061547 | 44.47 | 0.081308 |  | 15279 | 44.47 | 184.77 | 14.696 | 0.061547 | 0.081308
15280 | 184.78 | 14.696 | 0.061547 | 44.472 | 0.081312 |  | 15280 | 44.472 | 184.78 | 14.696 | 0.061547 | 0.081312
15281 | 184.79 | 14.696 | 0.061546 | 44.475 | 0.081316 |  | 15281 | 44.475 | 184.79 | 14.696 | 0.061546 | 0.081316
15282 | 184.8 | 14.696 | 0.061545 | 44.477 | 0.08132 |  | 15282 | 44.477 | 184.8 | 14.696 | 0.061545 | 0.08132
15283 | 184.81 | 14.696 | 0.061544 | 44.479 | 0.081323 |  | 15283 | 44.479 | 184.81 | 14.696 | 0.061544 | 0.081323
15284 | 184.82 | 14.696 | 0.061543 | 44.482 | 0.081327 |  | 15284 | 44.482 | 184.82 | 14.696 | 0.061543 | 0.081327
15285 | 184.83 | 14.696 | 0.061542 | 44.484 | 0.081331 |  | 15285 | 44.484 | 184.83 | 14.696 | 0.061542 | 0.081331
15286 | 184.84 | 14.696 | 0.061541 | 44.487 | 0.081335 |  | 15286 | 44.487 | 184.84 | 14.696 | 0.061541 | 0.081335
15287 | 184.85 | 14.696 | 0.06154 | 44.489 | 0.081338 |  | 15287 | 44.489 | 184.85 | 14.696 | 0.06154 | 0.081338
15288 | 184.86 | 14.696 | 0.061539 | 44.491 | 0.081342 |  | 15288 | 44.491 | 184.86 | 14.696 | 0.061539 | 0.081342
15289 | 184.87 | 14.696 | 0.061538 | 44.494 | 0.081346 |  | 15289 | 44.494 | 184.87 | 14.696 | 0.061538 | 0.081346
15290 | 184.88 | 14.696 | 0.061537 | 44.496 | 0.08135 |  | 15290 | 44.496 | 184.88 | 14.696 | 0.061537 | 0.08135
15291 | 184.89 | 14.696 | 0.061536 | 44.499 | 0.081353 |  | 15291 | 44.499 | 184.89 | 14.696 | 0.061536 | 0.081353
15292 | 184.9 | 14.696 | 0.061535 | 44.501 | 0.081357 |  | 15292 | 44.501 | 184.9 | 14.696 | 0.061535 | 0.081357
15293 | 184.91 | 14.696 | 0.061534 | 44.504 | 0.081361 |  | 15293 | 44.504 | 184.91 | 14.696 | 0.061534 | 0.081361
15294 | 184.92 | 14.696 | 0.061533 | 44.506 | 0.081365 |  | 15294 | 44.506 | 184.92 | 14.696 | 0.061533 | 0.081365
15295 | 184.93 | 14.696 | 0.061532 | 44.508 | 0.081368 |  | 15295 | 44.508 | 184.93 | 14.696 | 0.061532 | 0.081368
15296 | 184.94 | 14.696 | 0.061531 | 44.511 | 0.081372 |  | 15296 | 44.511 | 184.94 | 14.696 | 0.061531 | 0.081372
15297 | 184.95 | 14.696 | 0.06153 | 44.513 | 0.081376 |  | 15297 | 44.513 | 184.95 | 14.696 | 0.06153 | 0.081376
15298 | 184.96 | 14.696 | 0.061529 | 44.516 | 0.08138 |  | 15298 | 44.516 | 184.96 | 14.696 | 0.061529 | 0.08138
15299 | 184.97 | 14.696 | 0.061528 | 44.518 | 0.081383 |  | 15299 | 44.518 | 184.97 | 14.696 | 0.061528 | 0.081383
15300 | 184.98 | 14.696 | 0.061527 | 44.52 | 0.081387 |  | 15300 | 44.52 | 184.98 | 14.696 | 0.061527 | 0.081387
15301 | 184.99 | 14.696 | 0.061526 | 44.523 | 0.081391 |  | 15301 | 44.523 | 184.99 | 14.696 | 0.061526 | 0.081391
15302 | 185 | 14.696 | 0.061525 | 44.525 | 0.081395 |  | 15302 | 44.525 | 185 | 14.696 | 0.061525 | 0.081395
15303 | 185.01 | 14.696 | 0.061525 | 44.528 | 0.081398 |  | 15303 | 44.528 | 185.01 | 14.696 | 0.061525 | 0.081398
15304 | 185.02 | 14.696 | 0.061524 | 44.53 | 0.081402 |  | 15304 | 44.53 | 185.02 | 14.696 | 0.061524 | 0.081402
15305 | 185.03 | 14.696 | 0.061523 | 44.533 | 0.081406 |  | 15305 | 44.533 | 185.03 | 14.696 | 0.061523 | 0.081406
15306 | 185.04 | 14.696 | 0.061522 | 44.535 | 0.08141 |  | 15306 | 44.535 | 185.04 | 14.696 | 0.061522 | 0.08141
15307 | 185.05 | 14.696 | 0.061521 | 44.537 | 0.081413 |  | 15307 | 44.537 | 185.05 | 14.696 | 0.061521 | 0.081413
15308 | 185.06 | 14.696 | 0.06152 | 44.54 | 0.081417 |  | 15308 | 44.54 | 185.06 | 14.696 | 0.06152 | 0.081417
15309 | 185.07 | 14.696 | 0.061519 | 44.542 | 0.081421 |  | 15309 | 44.542 | 185.07 | 14.696 | 0.061519 | 0.081421
15310 | 185.08 | 14.696 | 0.061518 | 44.545 | 0.081424 |  | 15310 | 44.545 | 185.08 | 14.696 | 0.061518 | 0.081424
15311 | 185.09 | 14.696 | 0.061517 | 44.547 | 0.081428 |  | 15311 | 44.547 | 185.09 | 14.696 | 0.061517 | 0.081428
15312 | 185.1 | 14.696 | 0.061516 | 44.549 | 0.081432 |  | 15312 | 44.549 | 185.1 | 14.696 | 0.061516 | 0.081432
15313 | 185.11 | 14.696 | 0.061515 | 44.552 | 0.081436 |  | 15313 | 44.552 | 185.11 | 14.696 | 0.061515 | 0.081436
15314 | 185.12 | 14.696 | 0.061514 | 44.554 | 0.081439 |  | 15314 | 44.554 | 185.12 | 14.696 | 0.061514 | 0.081439
15315 | 185.13 | 14.696 | 0.061513 | 44.557 | 0.081443 |  | 15315 | 44.557 | 185.13 | 14.696 | 0.061513 | 0.081443
15316 | 185.14 | 14.696 | 0.061512 | 44.559 | 0.081447 |  | 15316 | 44.559 | 185.14 | 14.696 | 0.061512 | 0.081447
15317 | 185.15 | 14.696 | 0.061511 | 44.561 | 0.081451 |  | 15317 | 44.561 | 185.15 | 14.696 | 0.061511 | 0.081451
15318 | 185.16 | 14.696 | 0.06151 | 44.564 | 0.081454 |  | 15318 | 44.564 | 185.16 | 14.696 | 0.06151 | 0.081454
15319 | 185.17 | 14.696 | 0.061509 | 44.566 | 0.081458 |  | 15319 | 44.566 | 185.17 | 14.696 | 0.061509 | 0.081458
15320 | 185.18 | 14.696 | 0.061508 | 44.569 | 0.081462 |  | 15320 | 44.569 | 185.18 | 14.696 | 0.061508 | 0.081462
15321 | 185.19 | 14.696 | 0.061507 | 44.571 | 0.081466 |  | 15321 | 44.571 | 185.19 | 14.696 | 0.061507 | 0.081466
15322 | 185.2 | 14.696 | 0.061506 | 44.574 | 0.081469 |  | 15322 | 44.574 | 185.2 | 14.696 | 0.061506 | 0.081469
15323 | 185.21 | 14.696 | 0.061505 | 44.576 | 0.081473 |  | 15323 | 44.576 | 185.21 | 14.696 | 0.061505 | 0.081473
15324 | 185.22 | 14.696 | 0.061504 | 44.578 | 0.081477 |  | 15324 | 44.578 | 185.22 | 14.696 | 0.061504 | 0.081477
15325 | 185.23 | 14.696 | 0.061504 | 44.581 | 0.081481 |  | 15325 | 44.581 | 185.23 | 14.696 | 0.061504 | 0.081481
15326 | 185.24 | 14.696 | 0.061503 | 44.583 | 0.081484 |  | 15326 | 44.583 | 185.24 | 14.696 | 0.061503 | 0.081484
15327 | 185.25 | 14.696 | 0.061502 | 44.586 | 0.081488 |  | 15327 | 44.586 | 185.25 | 14.696 | 0.061502 | 0.081488
15328 | 185.26 | 14.696 | 0.061501 | 44.588 | 0.081492 |  | 15328 | 44.588 | 185.26 | 14.696 | 0.061501 | 0.081492
15329 | 185.27 | 14.696 | 0.0615 | 44.59 | 0.081496 |  | 15329 | 44.59 | 185.27 | 14.696 | 0.0615 | 0.081496
15330 | 185.28 | 14.696 | 0.061499 | 44.593 | 0.081499 |  | 15330 | 44.593 | 185.28 | 14.696 | 0.061499 | 0.081499
15331 | 185.29 | 14.696 | 0.061498 | 44.595 | 0.081503 |  | 15331 | 44.595 | 185.29 | 14.696 | 0.061498 | 0.081503
15332 | 185.3 | 14.696 | 0.061497 | 44.598 | 0.081507 |  | 15332 | 44.598 | 185.3 | 14.696 | 0.061497 | 0.081507
15333 | 185.31 | 14.696 | 0.061496 | 44.6 | 0.081511 |  | 15333 | 44.6 | 185.31 | 14.696 | 0.061496 | 0.081511
15334 | 185.32 | 14.696 | 0.061495 | 44.603 | 0.081514 |  | 15334 | 44.603 | 185.32 | 14.696 | 0.061495 | 0.081514
15335 | 185.33 | 14.696 | 0.061494 | 44.605 | 0.081518 |  | 15335 | 44.605 | 185.33 | 14.696 | 0.061494 | 0.081518
15336 | 185.34 | 14.696 | 0.061493 | 44.607 | 0.081522 |  | 15336 | 44.607 | 185.34 | 14.696 | 0.061493 | 0.081522
15337 | 185.35 | 14.696 | 0.061492 | 44.61 | 0.081526 |  | 15337 | 44.61 | 185.35 | 14.696 | 0.061492 | 0.081526
15338 | 185.36 | 14.696 | 0.061491 | 44.612 | 0.081529 |  | 15338 | 44.612 | 185.36 | 14.696 | 0.061491 | 0.081529
15339 | 185.37 | 14.696 | 0.06149 | 44.615 | 0.081533 |  | 15339 | 44.615 | 185.37 | 14.696 | 0.06149 | 0.081533
15340 | 185.38 | 14.696 | 0.061489 | 44.617 | 0.081537 |  | 15340 | 44.617 | 185.38 | 14.696 | 0.061489 | 0.081537
15341 | 185.39 | 14.696 | 0.061488 | 44.619 | 0.081541 |  | 15341 | 44.619 | 185.39 | 14.696 | 0.061488 | 0.081541
15342 | 185.4 | 14.696 | 0.061487 | 44.622 | 0.081544 |  | 15342 | 44.622 | 185.4 | 14.696 | 0.061487 | 0.081544
15343 | 185.41 | 14.696 | 0.061486 | 44.624 | 0.081548 |  | 15343 | 44.624 | 185.41 | 14.696 | 0.061486 | 0.081548
15344 | 185.42 | 14.696 | 0.061485 | 44.627 | 0.081552 |  | 15344 | 44.627 | 185.42 | 14.696 | 0.061485 | 0.081552
15345 | 185.43 | 14.696 | 0.061484 | 44.629 | 0.081555 |  | 15345 | 44.629 | 185.43 | 14.696 | 0.061484 | 0.081555
15346 | 185.44 | 14.696 | 0.061483 | 44.631 | 0.081559 |  | 15346 | 44.631 | 185.44 | 14.696 | 0.061483 | 0.081559
15347 | 185.45 | 14.696 | 0.061483 | 44.634 | 0.081563 |  | 15347 | 44.634 | 185.45 | 14.696 | 0.061483 | 0.081563
15348 | 185.46 | 14.696 | 0.061482 | 44.636 | 0.081567 |  | 15348 | 44.636 | 185.46 | 14.696 | 0.061482 | 0.081567
15349 | 185.47 | 14.696 | 0.061481 | 44.639 | 0.08157 |  | 15349 | 44.639 | 185.47 | 14.696 | 0.061481 | 0.08157
15350 | 185.48 | 14.696 | 0.06148 | 44.641 | 0.081574 |  | 15350 | 44.641 | 185.48 | 14.696 | 0.06148 | 0.081574
15351 | 185.49 | 14.696 | 0.061479 | 44.644 | 0.081578 |  | 15351 | 44.644 | 185.49 | 14.696 | 0.061479 | 0.081578
15352 | 185.5 | 14.696 | 0.061478 | 44.646 | 0.081582 |  | 15352 | 44.646 | 185.5 | 14.696 | 0.061478 | 0.081582
15353 | 185.51 | 14.696 | 0.061477 | 44.648 | 0.081585 |  | 15353 | 44.648 | 185.51 | 14.696 | 0.061477 | 0.081585
15354 | 185.52 | 14.696 | 0.061476 | 44.651 | 0.081589 |  | 15354 | 44.651 | 185.52 | 14.696 | 0.061476 | 0.081589
15355 | 185.53 | 14.696 | 0.061475 | 44.653 | 0.081593 |  | 15355 | 44.653 | 185.53 | 14.696 | 0.061475 | 0.081593
15356 | 185.54 | 14.696 | 0.061474 | 44.656 | 0.081597 |  | 15356 | 44.656 | 185.54 | 14.696 | 0.061474 | 0.081597
15357 | 185.55 | 14.696 | 0.061473 | 44.658 | 0.0816 |  | 15357 | 44.658 | 185.55 | 14.696 | 0.061473 | 0.0816
15358 | 185.56 | 14.696 | 0.061472 | 44.66 | 0.081604 |  | 15358 | 44.66 | 185.56 | 14.696 | 0.061472 | 0.081604
15359 | 185.57 | 14.696 | 0.061471 | 44.663 | 0.081608 |  | 15359 | 44.663 | 185.57 | 14.696 | 0.061471 | 0.081608
15360 | 185.58 | 14.696 | 0.06147 | 44.665 | 0.081612 |  | 15360 | 44.665 | 185.58 | 14.696 | 0.06147 | 0.081612
15361 | 185.59 | 14.696 | 0.061469 | 44.668 | 0.081615 |  | 15361 | 44.668 | 185.59 | 14.696 | 0.061469 | 0.081615
15362 | 185.6 | 14.696 | 0.061468 | 44.67 | 0.081619 |  | 15362 | 44.67 | 185.6 | 14.696 | 0.061468 | 0.081619
15363 | 185.61 | 14.696 | 0.061467 | 44.672 | 0.081623 |  | 15363 | 44.672 | 185.61 | 14.696 | 0.061467 | 0.081623
15364 | 185.62 | 14.696 | 0.061466 | 44.675 | 0.081627 |  | 15364 | 44.675 | 185.62 | 14.696 | 0.061466 | 0.081627
15365 | 185.63 | 14.696 | 0.061465 | 44.677 | 0.08163 |  | 15365 | 44.677 | 185.63 | 14.696 | 0.061465 | 0.08163
15366 | 185.64 | 14.696 | 0.061464 | 44.68 | 0.081634 |  | 15366 | 44.68 | 185.64 | 14.696 | 0.061464 | 0.081634
15367 | 185.65 | 14.696 | 0.061463 | 44.682 | 0.081638 |  | 15367 | 44.682 | 185.65 | 14.696 | 0.061463 | 0.081638
15368 | 185.66 | 14.696 | 0.061462 | 44.685 | 0.081642 |  | 15368 | 44.685 | 185.66 | 14.696 | 0.061462 | 0.081642
15369 | 185.67 | 14.696 | 0.061462 | 44.687 | 0.081645 |  | 15369 | 44.687 | 185.67 | 14.696 | 0.061462 | 0.081645
15370 | 185.68 | 14.696 | 0.061461 | 44.689 | 0.081649 |  | 15370 | 44.689 | 185.68 | 14.696 | 0.061461 | 0.081649
15371 | 185.69 | 14.696 | 0.06146 | 44.692 | 0.081653 |  | 15371 | 44.692 | 185.69 | 14.696 | 0.06146 | 0.081653
15372 | 185.7 | 14.696 | 0.061459 | 44.694 | 0.081656 |  | 15372 | 44.694 | 185.7 | 14.696 | 0.061459 | 0.081656
15373 | 185.71 | 14.696 | 0.061458 | 44.697 | 0.08166 |  | 15373 | 44.697 | 185.71 | 14.696 | 0.061458 | 0.08166
15374 | 185.72 | 14.696 | 0.061457 | 44.699 | 0.081664 |  | 15374 | 44.699 | 185.72 | 14.696 | 0.061457 | 0.081664
15375 | 185.73 | 14.696 | 0.061456 | 44.701 | 0.081668 |  | 15375 | 44.701 | 185.73 | 14.696 | 0.061456 | 0.081668
15376 | 185.74 | 14.696 | 0.061455 | 44.704 | 0.081671 |  | 15376 | 44.704 | 185.74 | 14.696 | 0.061455 | 0.081671
15377 | 185.75 | 14.696 | 0.061454 | 44.706 | 0.081675 |  | 15377 | 44.706 | 185.75 | 14.696 | 0.061454 | 0.081675
15378 | 185.76 | 14.696 | 0.061453 | 44.709 | 0.081679 |  | 15378 | 44.709 | 185.76 | 14.696 | 0.061453 | 0.081679
15379 | 185.77 | 14.696 | 0.061452 | 44.711 | 0.081683 |  | 15379 | 44.711 | 185.77 | 14.696 | 0.061452 | 0.081683
15380 | 185.78 | 14.696 | 0.061451 | 44.714 | 0.081686 |  | 15380 | 44.714 | 185.78 | 14.696 | 0.061451 | 0.081686
15381 | 185.79 | 14.696 | 0.06145 | 44.716 | 0.08169 |  | 15381 | 44.716 | 185.79 | 14.696 | 0.06145 | 0.08169
15382 | 185.8 | 14.696 | 0.061449 | 44.718 | 0.081694 |  | 15382 | 44.718 | 185.8 | 14.696 | 0.061449 | 0.081694
15383 | 185.81 | 14.696 | 0.061448 | 44.721 | 0.081698 |  | 15383 | 44.721 | 185.81 | 14.696 | 0.061448 | 0.081698
15384 | 185.82 | 14.696 | 0.061447 | 44.723 | 0.081701 |  | 15384 | 44.723 | 185.82 | 14.696 | 0.061447 | 0.081701
15385 | 185.83 | 14.696 | 0.061446 | 44.726 | 0.081705 |  | 15385 | 44.726 | 185.83 | 14.696 | 0.061446 | 0.081705
15386 | 185.84 | 14.696 | 0.061445 | 44.728 | 0.081709 |  | 15386 | 44.728 | 185.84 | 14.696 | 0.061445 | 0.081709
15387 | 185.85 | 14.696 | 0.061444 | 44.73 | 0.081713 |  | 15387 | 44.73 | 185.85 | 14.696 | 0.061444 | 0.081713
15388 | 185.86 | 14.696 | 0.061443 | 44.733 | 0.081716 |  | 15388 | 44.733 | 185.86 | 14.696 | 0.061443 | 0.081716
15389 | 185.87 | 14.696 | 0.061442 | 44.735 | 0.08172 |  | 15389 | 44.735 | 185.87 | 14.696 | 0.061442 | 0.08172
15390 | 185.88 | 14.696 | 0.061441 | 44.738 | 0.081724 |  | 15390 | 44.738 | 185.88 | 14.696 | 0.061441 | 0.081724
15391 | 185.89 | 14.696 | 0.061441 | 44.74 | 0.081728 |  | 15391 | 44.74 | 185.89 | 14.696 | 0.061441 | 0.081728
15392 | 185.9 | 14.696 | 0.06144 | 44.742 | 0.081731 |  | 15392 | 44.742 | 185.9 | 14.696 | 0.06144 | 0.081731
15393 | 185.91 | 14.696 | 0.061439 | 44.745 | 0.081735 |  | 15393 | 44.745 | 185.91 | 14.696 | 0.061439 | 0.081735
15394 | 185.92 | 14.696 | 0.061438 | 44.747 | 0.081739 |  | 15394 | 44.747 | 185.92 | 14.696 | 0.061438 | 0.081739
15395 | 185.93 | 14.696 | 0.061437 | 44.75 | 0.081742 |  | 15395 | 44.75 | 185.93 | 14.696 | 0.061437 | 0.081742
15396 | 185.94 | 14.696 | 0.061436 | 44.752 | 0.081746 |  | 15396 | 44.752 | 185.94 | 14.696 | 0.061436 | 0.081746
15397 | 185.95 | 14.696 | 0.061435 | 44.755 | 0.08175 |  | 15397 | 44.755 | 185.95 | 14.696 | 0.061435 | 0.08175
15398 | 185.96 | 14.696 | 0.061434 | 44.757 | 0.081754 |  | 15398 | 44.757 | 185.96 | 14.696 | 0.061434 | 0.081754
15399 | 185.97 | 14.696 | 0.061433 | 44.759 | 0.081757 |  | 15399 | 44.759 | 185.97 | 14.696 | 0.061433 | 0.081757
15400 | 185.98 | 14.696 | 0.061432 | 44.762 | 0.081761 |  | 15400 | 44.762 | 185.98 | 14.696 | 0.061432 | 0.081761
15401 | 185.99 | 14.696 | 0.061431 | 44.764 | 0.081765 |  | 15401 | 44.764 | 185.99 | 14.696 | 0.061431 | 0.081765
15402 | 186 | 14.696 | 0.06143 | 44.767 | 0.081769 |  | 15402 | 44.767 | 186 | 14.696 | 0.06143 | 0.081769
15403 | 186.01 | 14.696 | 0.061429 | 44.769 | 0.081772 |  | 15403 | 44.769 | 186.01 | 14.696 | 0.061429 | 0.081772
15404 | 186.02 | 14.696 | 0.061428 | 44.771 | 0.081776 |  | 15404 | 44.771 | 186.02 | 14.696 | 0.061428 | 0.081776
15405 | 186.03 | 14.696 | 0.061427 | 44.774 | 0.08178 |  | 15405 | 44.774 | 186.03 | 14.696 | 0.061427 | 0.08178
15406 | 186.04 | 14.696 | 0.061426 | 44.776 | 0.081784 |  | 15406 | 44.776 | 186.04 | 14.696 | 0.061426 | 0.081784
15407 | 186.05 | 14.696 | 0.061425 | 44.779 | 0.081787 |  | 15407 | 44.779 | 186.05 | 14.696 | 0.061425 | 0.081787
15408 | 186.06 | 14.696 | 0.061424 | 44.781 | 0.081791 |  | 15408 | 44.781 | 186.06 | 14.696 | 0.061424 | 0.081791
15409 | 186.07 | 14.696 | 0.061423 | 44.784 | 0.081795 |  | 15409 | 44.784 | 186.07 | 14.696 | 0.061423 | 0.081795
15410 | 186.08 | 14.696 | 0.061422 | 44.786 | 0.081799 |  | 15410 | 44.786 | 186.08 | 14.696 | 0.061422 | 0.081799
15411 | 186.09 | 14.696 | 0.061421 | 44.788 | 0.081802 |  | 15411 | 44.788 | 186.09 | 14.696 | 0.061421 | 0.081802
15412 | 186.1 | 14.696 | 0.061421 | 44.791 | 0.081806 |  | 15412 | 44.791 | 186.1 | 14.696 | 0.061421 | 0.081806
15413 | 186.11 | 14.696 | 0.06142 | 44.793 | 0.08181 |  | 15413 | 44.793 | 186.11 | 14.696 | 0.06142 | 0.08181
15414 | 186.12 | 14.696 | 0.061419 | 44.796 | 0.081814 |  | 15414 | 44.796 | 186.12 | 14.696 | 0.061419 | 0.081814
15415 | 186.13 | 14.696 | 0.061418 | 44.798 | 0.081817 |  | 15415 | 44.798 | 186.13 | 14.696 | 0.061418 | 0.081817
15416 | 186.14 | 14.696 | 0.061417 | 44.8 | 0.081821 |  | 15416 | 44.8 | 186.14 | 14.696 | 0.061417 | 0.081821
15417 | 186.15 | 14.696 | 0.061416 | 44.803 | 0.081825 |  | 15417 | 44.803 | 186.15 | 14.696 | 0.061416 | 0.081825
15418 | 186.16 | 14.696 | 0.061415 | 44.805 | 0.081828 |  | 15418 | 44.805 | 186.16 | 14.696 | 0.061415 | 0.081828
15419 | 186.17 | 14.696 | 0.061414 | 44.808 | 0.081832 |  | 15419 | 44.808 | 186.17 | 14.696 | 0.061414 | 0.081832
15420 | 186.18 | 14.696 | 0.061413 | 44.81 | 0.081836 |  | 15420 | 44.81 | 186.18 | 14.696 | 0.061413 | 0.081836
15421 | 186.19 | 14.696 | 0.061412 | 44.812 | 0.08184 |  | 15421 | 44.812 | 186.19 | 14.696 | 0.061412 | 0.08184
15422 | 186.2 | 14.696 | 0.061411 | 44.815 | 0.081843 |  | 15422 | 44.815 | 186.2 | 14.696 | 0.061411 | 0.081843
15423 | 186.21 | 14.696 | 0.06141 | 44.817 | 0.081847 |  | 15423 | 44.817 | 186.21 | 14.696 | 0.06141 | 0.081847
15424 | 186.22 | 14.696 | 0.061409 | 44.82 | 0.081851 |  | 15424 | 44.82 | 186.22 | 14.696 | 0.061409 | 0.081851
15425 | 186.23 | 14.696 | 0.061408 | 44.822 | 0.081855 |  | 15425 | 44.822 | 186.23 | 14.696 | 0.061408 | 0.081855
15426 | 186.24 | 14.696 | 0.061407 | 44.825 | 0.081858 |  | 15426 | 44.825 | 186.24 | 14.696 | 0.061407 | 0.081858
15427 | 186.25 | 14.696 | 0.061406 | 44.827 | 0.081862 |  | 15427 | 44.827 | 186.25 | 14.696 | 0.061406 | 0.081862
15428 | 186.26 | 14.696 | 0.061405 | 44.829 | 0.081866 |  | 15428 | 44.829 | 186.26 | 14.696 | 0.061405 | 0.081866
15429 | 186.27 | 14.696 | 0.061404 | 44.832 | 0.08187 |  | 15429 | 44.832 | 186.27 | 14.696 | 0.061404 | 0.08187
15430 | 186.28 | 14.696 | 0.061403 | 44.834 | 0.081873 |  | 15430 | 44.834 | 186.28 | 14.696 | 0.061403 | 0.081873
15431 | 186.29 | 14.696 | 0.061402 | 44.837 | 0.081877 |  | 15431 | 44.837 | 186.29 | 14.696 | 0.061402 | 0.081877
15432 | 186.3 | 14.696 | 0.061401 | 44.839 | 0.081881 |  | 15432 | 44.839 | 186.3 | 14.696 | 0.061401 | 0.081881
15433 | 186.31 | 14.696 | 0.061401 | 44.841 | 0.081885 |  | 15433 | 44.841 | 186.31 | 14.696 | 0.061401 | 0.081885
15434 | 186.32 | 14.696 | 0.0614 | 44.844 | 0.081888 |  | 15434 | 44.844 | 186.32 | 14.696 | 0.0614 | 0.081888
15435 | 186.33 | 14.696 | 0.061399 | 44.846 | 0.081892 |  | 15435 | 44.846 | 186.33 | 14.696 | 0.061399 | 0.081892
15436 | 186.34 | 14.696 | 0.061398 | 44.849 | 0.081896 |  | 15436 | 44.849 | 186.34 | 14.696 | 0.061398 | 0.081896
15437 | 186.35 | 14.696 | 0.061397 | 44.851 | 0.081899 |  | 15437 | 44.851 | 186.35 | 14.696 | 0.061397 | 0.081899
15438 | 186.36 | 14.696 | 0.061396 | 44.854 | 0.081903 |  | 15438 | 44.854 | 186.36 | 14.696 | 0.061396 | 0.081903
15439 | 186.37 | 14.696 | 0.061395 | 44.856 | 0.081907 |  | 15439 | 44.856 | 186.37 | 14.696 | 0.061395 | 0.081907
15440 | 186.38 | 14.696 | 0.061394 | 44.858 | 0.081911 |  | 15440 | 44.858 | 186.38 | 14.696 | 0.061394 | 0.081911
15441 | 186.39 | 14.696 | 0.061393 | 44.861 | 0.081914 |  | 15441 | 44.861 | 186.39 | 14.696 | 0.061393 | 0.081914
15442 | 186.4 | 14.696 | 0.061392 | 44.863 | 0.081918 |  | 15442 | 44.863 | 186.4 | 14.696 | 0.061392 | 0.081918
15443 | 186.41 | 14.696 | 0.061391 | 44.866 | 0.081922 |  | 15443 | 44.866 | 186.41 | 14.696 | 0.061391 | 0.081922
15444 | 186.42 | 14.696 | 0.06139 | 44.868 | 0.081926 |  | 15444 | 44.868 | 186.42 | 14.696 | 0.06139 | 0.081926
15445 | 186.43 | 14.696 | 0.061389 | 44.87 | 0.081929 |  | 15445 | 44.87 | 186.43 | 14.696 | 0.061389 | 0.081929
15446 | 186.44 | 14.696 | 0.061388 | 44.873 | 0.081933 |  | 15446 | 44.873 | 186.44 | 14.696 | 0.061388 | 0.081933
15447 | 186.45 | 14.696 | 0.061387 | 44.875 | 0.081937 |  | 15447 | 44.875 | 186.45 | 14.696 | 0.061387 | 0.081937
15448 | 186.46 | 14.696 | 0.061386 | 44.878 | 0.081941 |  | 15448 | 44.878 | 186.46 | 14.696 | 0.061386 | 0.081941
15449 | 186.47 | 14.696 | 0.061385 | 44.88 | 0.081944 |  | 15449 | 44.88 | 186.47 | 14.696 | 0.061385 | 0.081944
15450 | 186.48 | 14.696 | 0.061384 | 44.882 | 0.081948 |  | 15450 | 44.882 | 186.48 | 14.696 | 0.061384 | 0.081948
15451 | 186.49 | 14.696 | 0.061383 | 44.885 | 0.081952 |  | 15451 | 44.885 | 186.49 | 14.696 | 0.061383 | 0.081952
15452 | 186.5 | 14.696 | 0.061382 | 44.887 | 0.081956 |  | 15452 | 44.887 | 186.5 | 14.696 | 0.061382 | 0.081956
15453 | 186.51 | 14.696 | 0.061381 | 44.89 | 0.081959 |  | 15453 | 44.89 | 186.51 | 14.696 | 0.061381 | 0.081959
15454 | 186.52 | 14.696 | 0.061381 | 44.892 | 0.081963 |  | 15454 | 44.892 | 186.52 | 14.696 | 0.061381 | 0.081963
15455 | 186.53 | 14.696 | 0.06138 | 44.895 | 0.081967 |  | 15455 | 44.895 | 186.53 | 14.696 | 0.06138 | 0.081967
15456 | 186.54 | 14.696 | 0.061379 | 44.897 | 0.08197 |  | 15456 | 44.897 | 186.54 | 14.696 | 0.061379 | 0.08197
15457 | 186.55 | 14.696 | 0.061378 | 44.899 | 0.081974 |  | 15457 | 44.899 | 186.55 | 14.696 | 0.061378 | 0.081974
15458 | 186.56 | 14.696 | 0.061377 | 44.902 | 0.081978 |  | 15458 | 44.902 | 186.56 | 14.696 | 0.061377 | 0.081978
15459 | 186.57 | 14.696 | 0.061376 | 44.904 | 0.081982 |  | 15459 | 44.904 | 186.57 | 14.696 | 0.061376 | 0.081982
15460 | 186.58 | 14.696 | 0.061375 | 44.907 | 0.081985 |  | 15460 | 44.907 | 186.58 | 14.696 | 0.061375 | 0.081985
15461 | 186.59 | 14.696 | 0.061374 | 44.909 | 0.081989 |  | 15461 | 44.909 | 186.59 | 14.696 | 0.061374 | 0.081989
15462 | 186.6 | 14.696 | 0.061373 | 44.911 | 0.081993 |  | 15462 | 44.911 | 186.6 | 14.696 | 0.061373 | 0.081993
15463 | 186.61 | 14.696 | 0.061372 | 44.914 | 0.081997 |  | 15463 | 44.914 | 186.61 | 14.696 | 0.061372 | 0.081997
15464 | 186.62 | 14.696 | 0.061371 | 44.916 | 0.082 |  | 15464 | 44.916 | 186.62 | 14.696 | 0.061371 | 0.082
15465 | 186.63 | 14.696 | 0.06137 | 44.919 | 0.082004 |  | 15465 | 44.919 | 186.63 | 14.696 | 0.06137 | 0.082004
15466 | 186.64 | 14.696 | 0.061369 | 44.921 | 0.082008 |  | 15466 | 44.921 | 186.64 | 14.696 | 0.061369 | 0.082008
15467 | 186.65 | 14.696 | 0.061368 | 44.924 | 0.082012 |  | 15467 | 44.924 | 186.65 | 14.696 | 0.061368 | 0.082012
15468 | 186.66 | 14.696 | 0.061367 | 44.926 | 0.082015 |  | 15468 | 44.926 | 186.66 | 14.696 | 0.061367 | 0.082015
15469 | 186.67 | 14.696 | 0.061366 | 44.928 | 0.082019 |  | 15469 | 44.928 | 186.67 | 14.696 | 0.061366 | 0.082019
15470 | 186.68 | 14.696 | 0.061365 | 44.931 | 0.082023 |  | 15470 | 44.931 | 186.68 | 14.696 | 0.061365 | 0.082023
15471 | 186.69 | 14.696 | 0.061364 | 44.933 | 0.082026 |  | 15471 | 44.933 | 186.69 | 14.696 | 0.061364 | 0.082026
15472 | 186.7 | 14.696 | 0.061363 | 44.936 | 0.08203 |  | 15472 | 44.936 | 186.7 | 14.696 | 0.061363 | 0.08203
15473 | 186.71 | 14.696 | 0.061362 | 44.938 | 0.082034 |  | 15473 | 44.938 | 186.71 | 14.696 | 0.061362 | 0.082034
15474 | 186.72 | 14.696 | 0.061362 | 44.94 | 0.082038 |  | 15474 | 44.94 | 186.72 | 14.696 | 0.061362 | 0.082038
15475 | 186.73 | 14.696 | 0.061361 | 44.943 | 0.082041 |  | 15475 | 44.943 | 186.73 | 14.696 | 0.061361 | 0.082041
15476 | 186.74 | 14.696 | 0.06136 | 44.945 | 0.082045 |  | 15476 | 44.945 | 186.74 | 14.696 | 0.06136 | 0.082045
15477 | 186.75 | 14.696 | 0.061359 | 44.948 | 0.082049 |  | 15477 | 44.948 | 186.75 | 14.696 | 0.061359 | 0.082049
15478 | 186.76 | 14.696 | 0.061358 | 44.95 | 0.082053 |  | 15478 | 44.95 | 186.76 | 14.696 | 0.061358 | 0.082053
15479 | 186.77 | 14.696 | 0.061357 | 44.952 | 0.082056 |  | 15479 | 44.952 | 186.77 | 14.696 | 0.061357 | 0.082056
15480 | 186.78 | 14.696 | 0.061356 | 44.955 | 0.08206 |  | 15480 | 44.955 | 186.78 | 14.696 | 0.061356 | 0.08206
15481 | 186.79 | 14.696 | 0.061355 | 44.957 | 0.082064 |  | 15481 | 44.957 | 186.79 | 14.696 | 0.061355 | 0.082064
15482 | 186.8 | 14.696 | 0.061354 | 44.96 | 0.082068 |  | 15482 | 44.96 | 186.8 | 14.696 | 0.061354 | 0.082068
15483 | 186.81 | 14.696 | 0.061353 | 44.962 | 0.082071 |  | 15483 | 44.962 | 186.81 | 14.696 | 0.061353 | 0.082071
15484 | 186.82 | 14.696 | 0.061352 | 44.965 | 0.082075 |  | 15484 | 44.965 | 186.82 | 14.696 | 0.061352 | 0.082075
15485 | 186.83 | 14.696 | 0.061351 | 44.967 | 0.082079 |  | 15485 | 44.967 | 186.83 | 14.696 | 0.061351 | 0.082079
15486 | 186.84 | 14.696 | 0.06135 | 44.969 | 0.082082 |  | 15486 | 44.969 | 186.84 | 14.696 | 0.06135 | 0.082082
15487 | 186.85 | 14.696 | 0.061349 | 44.972 | 0.082086 |  | 15487 | 44.972 | 186.85 | 14.696 | 0.061349 | 0.082086
15488 | 186.86 | 14.696 | 0.061348 | 44.974 | 0.08209 |  | 15488 | 44.974 | 186.86 | 14.696 | 0.061348 | 0.08209
15489 | 186.87 | 14.696 | 0.061347 | 44.977 | 0.082094 |  | 15489 | 44.977 | 186.87 | 14.696 | 0.061347 | 0.082094
15490 | 186.88 | 14.696 | 0.061346 | 44.979 | 0.082097 |  | 15490 | 44.979 | 186.88 | 14.696 | 0.061346 | 0.082097
15491 | 186.89 | 14.696 | 0.061345 | 44.981 | 0.082101 |  | 15491 | 44.981 | 186.89 | 14.696 | 0.061345 | 0.082101
15492 | 186.9 | 14.696 | 0.061344 | 44.984 | 0.082105 |  | 15492 | 44.984 | 186.9 | 14.696 | 0.061344 | 0.082105
15493 | 186.91 | 14.696 | 0.061343 | 44.986 | 0.082109 |  | 15493 | 44.986 | 186.91 | 14.696 | 0.061343 | 0.082109
15494 | 186.92 | 14.696 | 0.061343 | 44.989 | 0.082112 |  | 15494 | 44.989 | 186.92 | 14.696 | 0.061343 | 0.082112
15495 | 186.93 | 14.696 | 0.061342 | 44.991 | 0.082116 |  | 15495 | 44.991 | 186.93 | 14.696 | 0.061342 | 0.082116
15496 | 186.94 | 14.696 | 0.061341 | 44.994 | 0.08212 |  | 15496 | 44.994 | 186.94 | 14.696 | 0.061341 | 0.08212
15497 | 186.95 | 14.696 | 0.06134 | 44.996 | 0.082124 |  | 15497 | 44.996 | 186.95 | 14.696 | 0.06134 | 0.082124
15498 | 186.96 | 14.696 | 0.061339 | 44.998 | 0.082127 |  | 15498 | 44.998 | 186.96 | 14.696 | 0.061339 | 0.082127
15499 | 186.97 | 14.696 | 0.061338 | 45.001 | 0.082131 |  | 15499 | 45.001 | 186.97 | 14.696 | 0.061338 | 0.082131
15500 | 186.98 | 14.696 | 0.061337 | 45.003 | 0.082135 |  | 15500 | 45.003 | 186.98 | 14.696 | 0.061337 | 0.082135
15501 | 186.99 | 14.696 | 0.061336 | 45.006 | 0.082138 |  | 15501 | 45.006 | 186.99 | 14.696 | 0.061336 | 0.082138
15502 | 187 | 14.696 | 0.061335 | 45.008 | 0.082142 |  | 15502 | 45.008 | 187 | 14.696 | 0.061335 | 0.082142
15503 | 187.01 | 14.696 | 0.061334 | 45.01 | 0.082146 |  | 15503 | 45.01 | 187.01 | 14.696 | 0.061334 | 0.082146
15504 | 187.02 | 14.696 | 0.061333 | 45.013 | 0.08215 |  | 15504 | 45.013 | 187.02 | 14.696 | 0.061333 | 0.08215
15505 | 187.03 | 14.696 | 0.061332 | 45.015 | 0.082153 |  | 15505 | 45.015 | 187.03 | 14.696 | 0.061332 | 0.082153
15506 | 187.04 | 14.696 | 0.061331 | 45.018 | 0.082157 |  | 15506 | 45.018 | 187.04 | 14.696 | 0.061331 | 0.082157
15507 | 187.05 | 14.696 | 0.06133 | 45.02 | 0.082161 |  | 15507 | 45.02 | 187.05 | 14.696 | 0.06133 | 0.082161
15508 | 187.06 | 14.696 | 0.061329 | 45.022 | 0.082165 |  | 15508 | 45.022 | 187.06 | 14.696 | 0.061329 | 0.082165
15509 | 187.07 | 14.696 | 0.061328 | 45.025 | 0.082168 |  | 15509 | 45.025 | 187.07 | 14.696 | 0.061328 | 0.082168
15510 | 187.08 | 14.696 | 0.061327 | 45.027 | 0.082172 |  | 15510 | 45.027 | 187.08 | 14.696 | 0.061327 | 0.082172
15511 | 187.09 | 14.696 | 0.061326 | 45.03 | 0.082176 |  | 15511 | 45.03 | 187.09 | 14.696 | 0.061326 | 0.082176
15512 | 187.1 | 14.696 | 0.061325 | 45.032 | 0.08218 |  | 15512 | 45.032 | 187.1 | 14.696 | 0.061325 | 0.08218
15513 | 187.11 | 14.696 | 0.061324 | 45.035 | 0.082183 |  | 15513 | 45.035 | 187.11 | 14.696 | 0.061324 | 0.082183
15514 | 187.12 | 14.696 | 0.061324 | 45.037 | 0.082187 |  | 15514 | 45.037 | 187.12 | 14.696 | 0.061324 | 0.082187
15515 | 187.13 | 14.696 | 0.061323 | 45.039 | 0.082191 |  | 15515 | 45.039 | 187.13 | 14.696 | 0.061323 | 0.082191
15516 | 187.14 | 14.696 | 0.061322 | 45.042 | 0.082194 |  | 15516 | 45.042 | 187.14 | 14.696 | 0.061322 | 0.082194
15517 | 187.15 | 14.696 | 0.061321 | 45.044 | 0.082198 |  | 15517 | 45.044 | 187.15 | 14.696 | 0.061321 | 0.082198
15518 | 187.16 | 14.696 | 0.06132 | 45.047 | 0.082202 |  | 15518 | 45.047 | 187.16 | 14.696 | 0.06132 | 0.082202
15519 | 187.17 | 14.696 | 0.061319 | 45.049 | 0.082206 |  | 15519 | 45.049 | 187.17 | 14.696 | 0.061319 | 0.082206
15520 | 187.18 | 14.696 | 0.061318 | 45.051 | 0.082209 |  | 15520 | 45.051 | 187.18 | 14.696 | 0.061318 | 0.082209
15521 | 187.19 | 14.696 | 0.061317 | 45.054 | 0.082213 |  | 15521 | 45.054 | 187.19 | 14.696 | 0.061317 | 0.082213
15522 | 187.2 | 14.696 | 0.061316 | 45.056 | 0.082217 |  | 15522 | 45.056 | 187.2 | 14.696 | 0.061316 | 0.082217
15523 | 187.21 | 14.696 | 0.061315 | 45.059 | 0.082221 |  | 15523 | 45.059 | 187.21 | 14.696 | 0.061315 | 0.082221
15524 | 187.22 | 14.696 | 0.061314 | 45.061 | 0.082224 |  | 15524 | 45.061 | 187.22 | 14.696 | 0.061314 | 0.082224
15525 | 187.23 | 14.696 | 0.061313 | 45.064 | 0.082228 |  | 15525 | 45.064 | 187.23 | 14.696 | 0.061313 | 0.082228
15526 | 187.24 | 14.696 | 0.061312 | 45.066 | 0.082232 |  | 15526 | 45.066 | 187.24 | 14.696 | 0.061312 | 0.082232
15527 | 187.25 | 14.696 | 0.061311 | 45.068 | 0.082236 |  | 15527 | 45.068 | 187.25 | 14.696 | 0.061311 | 0.082236
15528 | 187.26 | 14.696 | 0.06131 | 45.071 | 0.082239 |  | 15528 | 45.071 | 187.26 | 14.696 | 0.06131 | 0.082239
15529 | 187.27 | 14.696 | 0.061309 | 45.073 | 0.082243 |  | 15529 | 45.073 | 187.27 | 14.696 | 0.061309 | 0.082243
15530 | 187.28 | 14.696 | 0.061308 | 45.076 | 0.082247 |  | 15530 | 45.076 | 187.28 | 14.696 | 0.061308 | 0.082247
15531 | 187.29 | 14.696 | 0.061307 | 45.078 | 0.08225 |  | 15531 | 45.078 | 187.29 | 14.696 | 0.061307 | 0.08225
15532 | 187.3 | 14.696 | 0.061306 | 45.08 | 0.082254 |  | 15532 | 45.08 | 187.3 | 14.696 | 0.061306 | 0.082254
15533 | 187.31 | 14.696 | 0.061305 | 45.083 | 0.082258 |  | 15533 | 45.083 | 187.31 | 14.696 | 0.061305 | 0.082258
15534 | 187.32 | 14.696 | 0.061305 | 45.085 | 0.082262 |  | 15534 | 45.085 | 187.32 | 14.696 | 0.061305 | 0.082262
15535 | 187.33 | 14.696 | 0.061304 | 45.088 | 0.082265 |  | 15535 | 45.088 | 187.33 | 14.696 | 0.061304 | 0.082265
15536 | 187.34 | 14.696 | 0.061303 | 45.09 | 0.082269 |  | 15536 | 45.09 | 187.34 | 14.696 | 0.061303 | 0.082269
15537 | 187.35 | 14.696 | 0.061302 | 45.093 | 0.082273 |  | 15537 | 45.093 | 187.35 | 14.696 | 0.061302 | 0.082273
15538 | 187.36 | 14.696 | 0.061301 | 45.095 | 0.082277 |  | 15538 | 45.095 | 187.36 | 14.696 | 0.061301 | 0.082277
15539 | 187.37 | 14.696 | 0.0613 | 45.097 | 0.08228 |  | 15539 | 45.097 | 187.37 | 14.696 | 0.0613 | 0.08228
15540 | 187.38 | 14.696 | 0.061299 | 45.1 | 0.082284 |  | 15540 | 45.1 | 187.38 | 14.696 | 0.061299 | 0.082284
15541 | 187.39 | 14.696 | 0.061298 | 45.102 | 0.082288 |  | 15541 | 45.102 | 187.39 | 14.696 | 0.061298 | 0.082288
15542 | 187.4 | 14.696 | 0.061297 | 45.105 | 0.082291 |  | 15542 | 45.105 | 187.4 | 14.696 | 0.061297 | 0.082291
15543 | 187.41 | 14.696 | 0.061296 | 45.107 | 0.082295 |  | 15543 | 45.107 | 187.41 | 14.696 | 0.061296 | 0.082295
15544 | 187.42 | 14.696 | 0.061295 | 45.109 | 0.082299 |  | 15544 | 45.109 | 187.42 | 14.696 | 0.061295 | 0.082299
15545 | 187.43 | 14.696 | 0.061294 | 45.112 | 0.082303 |  | 15545 | 45.112 | 187.43 | 14.696 | 0.061294 | 0.082303
15546 | 187.44 | 14.696 | 0.061293 | 45.114 | 0.082306 |  | 15546 | 45.114 | 187.44 | 14.696 | 0.061293 | 0.082306
15547 | 187.45 | 14.696 | 0.061292 | 45.117 | 0.08231 |  | 15547 | 45.117 | 187.45 | 14.696 | 0.061292 | 0.08231
15548 | 187.46 | 14.696 | 0.061291 | 45.119 | 0.082314 |  | 15548 | 45.119 | 187.46 | 14.696 | 0.061291 | 0.082314
15549 | 187.47 | 14.696 | 0.06129 | 45.121 | 0.082318 |  | 15549 | 45.121 | 187.47 | 14.696 | 0.06129 | 0.082318
15550 | 187.48 | 14.696 | 0.061289 | 45.124 | 0.082321 |  | 15550 | 45.124 | 187.48 | 14.696 | 0.061289 | 0.082321
15551 | 187.49 | 14.696 | 0.061288 | 45.126 | 0.082325 |  | 15551 | 45.126 | 187.49 | 14.696 | 0.061288 | 0.082325
15552 | 187.5 | 14.696 | 0.061287 | 45.129 | 0.082329 |  | 15552 | 45.129 | 187.5 | 14.696 | 0.061287 | 0.082329
15553 | 187.51 | 14.696 | 0.061287 | 45.131 | 0.082333 |  | 15553 | 45.131 | 187.51 | 14.696 | 0.061287 | 0.082333
15554 | 187.52 | 14.696 | 0.061286 | 45.134 | 0.082336 |  | 15554 | 45.134 | 187.52 | 14.696 | 0.061286 | 0.082336
15555 | 187.53 | 14.696 | 0.061285 | 45.136 | 0.08234 |  | 15555 | 45.136 | 187.53 | 14.696 | 0.061285 | 0.08234
15556 | 187.54 | 14.696 | 0.061284 | 45.138 | 0.082344 |  | 15556 | 45.138 | 187.54 | 14.696 | 0.061284 | 0.082344
15557 | 187.55 | 14.696 | 0.061283 | 45.141 | 0.082347 |  | 15557 | 45.141 | 187.55 | 14.696 | 0.061283 | 0.082347
15558 | 187.56 | 14.696 | 0.061282 | 45.143 | 0.082351 |  | 15558 | 45.143 | 187.56 | 14.696 | 0.061282 | 0.082351
15559 | 187.57 | 14.696 | 0.061281 | 45.146 | 0.082355 |  | 15559 | 45.146 | 187.57 | 14.696 | 0.061281 | 0.082355
15560 | 187.58 | 14.696 | 0.06128 | 45.148 | 0.082359 |  | 15560 | 45.148 | 187.58 | 14.696 | 0.06128 | 0.082359
15561 | 187.59 | 14.696 | 0.061279 | 45.15 | 0.082362 |  | 15561 | 45.15 | 187.59 | 14.696 | 0.061279 | 0.082362
15562 | 187.6 | 14.696 | 0.061278 | 45.153 | 0.082366 |  | 15562 | 45.153 | 187.6 | 14.696 | 0.061278 | 0.082366
15563 | 187.61 | 14.696 | 0.061277 | 45.155 | 0.08237 |  | 15563 | 45.155 | 187.61 | 14.696 | 0.061277 | 0.08237
15564 | 187.62 | 14.696 | 0.061276 | 45.158 | 0.082374 |  | 15564 | 45.158 | 187.62 | 14.696 | 0.061276 | 0.082374
15565 | 187.63 | 14.696 | 0.061275 | 45.16 | 0.082377 |  | 15565 | 45.16 | 187.63 | 14.696 | 0.061275 | 0.082377
15566 | 187.64 | 14.696 | 0.061274 | 45.163 | 0.082381 |  | 15566 | 45.163 | 187.64 | 14.696 | 0.061274 | 0.082381
15567 | 187.65 | 14.696 | 0.061273 | 45.165 | 0.082385 |  | 15567 | 45.165 | 187.65 | 14.696 | 0.061273 | 0.082385
15568 | 187.66 | 14.696 | 0.061272 | 45.167 | 0.082388 |  | 15568 | 45.167 | 187.66 | 14.696 | 0.061272 | 0.082388
15569 | 187.67 | 14.696 | 0.061271 | 45.17 | 0.082392 |  | 15569 | 45.17 | 187.67 | 14.696 | 0.061271 | 0.082392
15570 | 187.68 | 14.696 | 0.06127 | 45.172 | 0.082396 |  | 15570 | 45.172 | 187.68 | 14.696 | 0.06127 | 0.082396
15571 | 187.69 | 14.696 | 0.061269 | 45.175 | 0.0824 |  | 15571 | 45.175 | 187.69 | 14.696 | 0.061269 | 0.0824
15572 | 187.7 | 14.696 | 0.061268 | 45.177 | 0.082403 |  | 15572 | 45.177 | 187.7 | 14.696 | 0.061268 | 0.082403
15573 | 187.71 | 14.696 | 0.061268 | 45.179 | 0.082407 |  | 15573 | 45.179 | 187.71 | 14.696 | 0.061268 | 0.082407
15574 | 187.72 | 14.696 | 0.061267 | 45.182 | 0.082411 |  | 15574 | 45.182 | 187.72 | 14.696 | 0.061267 | 0.082411
15575 | 187.73 | 14.696 | 0.061266 | 45.184 | 0.082415 |  | 15575 | 45.184 | 187.73 | 14.696 | 0.061266 | 0.082415
15576 | 187.74 | 14.696 | 0.061265 | 45.187 | 0.082418 |  | 15576 | 45.187 | 187.74 | 14.696 | 0.061265 | 0.082418
15577 | 187.75 | 14.696 | 0.061264 | 45.189 | 0.082422 |  | 15577 | 45.189 | 187.75 | 14.696 | 0.061264 | 0.082422
15578 | 187.76 | 14.696 | 0.061263 | 45.191 | 0.082426 |  | 15578 | 45.191 | 187.76 | 14.696 | 0.061263 | 0.082426
15579 | 187.77 | 14.696 | 0.061262 | 45.194 | 0.082429 |  | 15579 | 45.194 | 187.77 | 14.696 | 0.061262 | 0.082429
15580 | 187.78 | 14.696 | 0.061261 | 45.196 | 0.082433 |  | 15580 | 45.196 | 187.78 | 14.696 | 0.061261 | 0.082433
15581 | 187.79 | 14.696 | 0.06126 | 45.199 | 0.082437 |  | 15581 | 45.199 | 187.79 | 14.696 | 0.06126 | 0.082437
15582 | 187.8 | 14.696 | 0.061259 | 45.201 | 0.082441 |  | 15582 | 45.201 | 187.8 | 14.696 | 0.061259 | 0.082441
15583 | 187.81 | 14.696 | 0.061258 | 45.204 | 0.082444 |  | 15583 | 45.204 | 187.81 | 14.696 | 0.061258 | 0.082444
15584 | 187.82 | 14.696 | 0.061257 | 45.206 | 0.082448 |  | 15584 | 45.206 | 187.82 | 14.696 | 0.061257 | 0.082448
15585 | 187.83 | 14.696 | 0.061256 | 45.208 | 0.082452 |  | 15585 | 45.208 | 187.83 | 14.696 | 0.061256 | 0.082452
15586 | 187.84 | 14.696 | 0.061255 | 45.211 | 0.082456 |  | 15586 | 45.211 | 187.84 | 14.696 | 0.061255 | 0.082456
15587 | 187.85 | 14.696 | 0.061254 | 45.213 | 0.082459 |  | 15587 | 45.213 | 187.85 | 14.696 | 0.061254 | 0.082459
15588 | 187.86 | 14.696 | 0.061253 | 45.216 | 0.082463 |  | 15588 | 45.216 | 187.86 | 14.696 | 0.061253 | 0.082463
15589 | 187.87 | 14.696 | 0.061252 | 45.218 | 0.082467 |  | 15589 | 45.218 | 187.87 | 14.696 | 0.061252 | 0.082467
15590 | 187.88 | 14.696 | 0.061251 | 45.22 | 0.08247 |  | 15590 | 45.22 | 187.88 | 14.696 | 0.061251 | 0.08247
15591 | 187.89 | 14.696 | 0.06125 | 45.223 | 0.082474 |  | 15591 | 45.223 | 187.89 | 14.696 | 0.06125 | 0.082474
15592 | 187.9 | 14.696 | 0.06125 | 45.225 | 0.082478 |  | 15592 | 45.225 | 187.9 | 14.696 | 0.06125 | 0.082478
15593 | 187.91 | 14.696 | 0.061249 | 45.228 | 0.082482 |  | 15593 | 45.228 | 187.91 | 14.696 | 0.061249 | 0.082482
15594 | 187.92 | 14.696 | 0.061248 | 45.23 | 0.082485 |  | 15594 | 45.23 | 187.92 | 14.696 | 0.061248 | 0.082485
15595 | 187.93 | 14.696 | 0.061247 | 45.233 | 0.082489 |  | 15595 | 45.233 | 187.93 | 14.696 | 0.061247 | 0.082489
15596 | 187.94 | 14.696 | 0.061246 | 45.235 | 0.082493 |  | 15596 | 45.235 | 187.94 | 14.696 | 0.061246 | 0.082493
15597 | 187.95 | 14.696 | 0.061245 | 45.237 | 0.082497 |  | 15597 | 45.237 | 187.95 | 14.696 | 0.061245 | 0.082497
15598 | 187.96 | 14.696 | 0.061244 | 45.24 | 0.0825 |  | 15598 | 45.24 | 187.96 | 14.696 | 0.061244 | 0.0825
15599 | 187.97 | 14.696 | 0.061243 | 45.242 | 0.082504 |  | 15599 | 45.242 | 187.97 | 14.696 | 0.061243 | 0.082504
15600 | 187.98 | 14.696 | 0.061242 | 45.245 | 0.082508 |  | 15600 | 45.245 | 187.98 | 14.696 | 0.061242 | 0.082508
15601 | 187.99 | 14.696 | 0.061241 | 45.247 | 0.082511 |  | 15601 | 45.247 | 187.99 | 14.696 | 0.061241 | 0.082511
15602 | 188 | 14.696 | 0.06124 | 45.249 | 0.082515 |  | 15602 | 45.249 | 188 | 14.696 | 0.06124 | 0.082515
15603 | 188.01 | 14.696 | 0.061239 | 45.252 | 0.082519 |  | 15603 | 45.252 | 188.01 | 14.696 | 0.061239 | 0.082519
15604 | 188.02 | 14.696 | 0.061238 | 45.254 | 0.082523 |  | 15604 | 45.254 | 188.02 | 14.696 | 0.061238 | 0.082523
15605 | 188.03 | 14.696 | 0.061237 | 45.257 | 0.082526 |  | 15605 | 45.257 | 188.03 | 14.696 | 0.061237 | 0.082526
15606 | 188.04 | 14.696 | 0.061236 | 45.259 | 0.08253 |  | 15606 | 45.259 | 188.04 | 14.696 | 0.061236 | 0.08253
15607 | 188.05 | 14.696 | 0.061235 | 45.261 | 0.082534 |  | 15607 | 45.261 | 188.05 | 14.696 | 0.061235 | 0.082534
15608 | 188.06 | 14.696 | 0.061234 | 45.264 | 0.082538 |  | 15608 | 45.264 | 188.06 | 14.696 | 0.061234 | 0.082538
15609 | 188.07 | 14.696 | 0.061233 | 45.266 | 0.082541 |  | 15609 | 45.266 | 188.07 | 14.696 | 0.061233 | 0.082541
15610 | 188.08 | 14.696 | 0.061233 | 45.269 | 0.082545 |  | 15610 | 45.269 | 188.08 | 14.696 | 0.061233 | 0.082545
15611 | 188.09 | 14.696 | 0.061232 | 45.271 | 0.082549 |  | 15611 | 45.271 | 188.09 | 14.696 | 0.061232 | 0.082549
15612 | 188.1 | 14.696 | 0.061231 | 45.274 | 0.082552 |  | 15612 | 45.274 | 188.1 | 14.696 | 0.061231 | 0.082552
15613 | 188.11 | 14.696 | 0.06123 | 45.276 | 0.082556 |  | 15613 | 45.276 | 188.11 | 14.696 | 0.06123 | 0.082556
15614 | 188.12 | 14.696 | 0.061229 | 45.278 | 0.08256 |  | 15614 | 45.278 | 188.12 | 14.696 | 0.061229 | 0.08256
15615 | 188.13 | 14.696 | 0.061228 | 45.281 | 0.082564 |  | 15615 | 45.281 | 188.13 | 14.696 | 0.061228 | 0.082564
15616 | 188.14 | 14.696 | 0.061227 | 45.283 | 0.082567 |  | 15616 | 45.283 | 188.14 | 14.696 | 0.061227 | 0.082567
15617 | 188.15 | 14.696 | 0.061226 | 45.286 | 0.082571 |  | 15617 | 45.286 | 188.15 | 14.696 | 0.061226 | 0.082571
15618 | 188.16 | 14.696 | 0.061225 | 45.288 | 0.082575 |  | 15618 | 45.288 | 188.16 | 14.696 | 0.061225 | 0.082575
15619 | 188.17 | 14.696 | 0.061224 | 45.29 | 0.082579 |  | 15619 | 45.29 | 188.17 | 14.696 | 0.061224 | 0.082579
15620 | 188.18 | 14.696 | 0.061223 | 45.293 | 0.082582 |  | 15620 | 45.293 | 188.18 | 14.696 | 0.061223 | 0.082582
15621 | 188.19 | 14.696 | 0.061222 | 45.295 | 0.082586 |  | 15621 | 45.295 | 188.19 | 14.696 | 0.061222 | 0.082586
15622 | 188.2 | 14.696 | 0.061221 | 45.298 | 0.08259 |  | 15622 | 45.298 | 188.2 | 14.696 | 0.061221 | 0.08259
15623 | 188.21 | 14.696 | 0.06122 | 45.3 | 0.082593 |  | 15623 | 45.3 | 188.21 | 14.696 | 0.06122 | 0.082593
15624 | 188.22 | 14.696 | 0.061219 | 45.303 | 0.082597 |  | 15624 | 45.303 | 188.22 | 14.696 | 0.061219 | 0.082597
15625 | 188.23 | 14.696 | 0.061218 | 45.305 | 0.082601 |  | 15625 | 45.305 | 188.23 | 14.696 | 0.061218 | 0.082601
15626 | 188.24 | 14.696 | 0.061217 | 45.307 | 0.082605 |  | 15626 | 45.307 | 188.24 | 14.696 | 0.061217 | 0.082605
15627 | 188.25 | 14.696 | 0.061216 | 45.31 | 0.082608 |  | 15627 | 45.31 | 188.25 | 14.696 | 0.061216 | 0.082608
15628 | 188.26 | 14.696 | 0.061215 | 45.312 | 0.082612 |  | 15628 | 45.312 | 188.26 | 14.696 | 0.061215 | 0.082612
15629 | 188.27 | 14.696 | 0.061215 | 45.315 | 0.082616 |  | 15629 | 45.315 | 188.27 | 14.696 | 0.061215 | 0.082616
15630 | 188.28 | 14.696 | 0.061214 | 45.317 | 0.08262 |  | 15630 | 45.317 | 188.28 | 14.696 | 0.061214 | 0.08262
15631 | 188.29 | 14.696 | 0.061213 | 45.319 | 0.082623 |  | 15631 | 45.319 | 188.29 | 14.696 | 0.061213 | 0.082623
15632 | 188.3 | 14.696 | 0.061212 | 45.322 | 0.082627 |  | 15632 | 45.322 | 188.3 | 14.696 | 0.061212 | 0.082627
15633 | 188.31 | 14.696 | 0.061211 | 45.324 | 0.082631 |  | 15633 | 45.324 | 188.31 | 14.696 | 0.061211 | 0.082631
15634 | 188.32 | 14.696 | 0.06121 | 45.327 | 0.082634 |  | 15634 | 45.327 | 188.32 | 14.696 | 0.06121 | 0.082634
15635 | 188.33 | 14.696 | 0.061209 | 45.329 | 0.082638 |  | 15635 | 45.329 | 188.33 | 14.696 | 0.061209 | 0.082638
15636 | 188.34 | 14.696 | 0.061208 | 45.331 | 0.082642 |  | 15636 | 45.331 | 188.34 | 14.696 | 0.061208 | 0.082642
15637 | 188.35 | 14.696 | 0.061207 | 45.334 | 0.082646 |  | 15637 | 45.334 | 188.35 | 14.696 | 0.061207 | 0.082646
15638 | 188.36 | 14.696 | 0.061206 | 45.336 | 0.082649 |  | 15638 | 45.336 | 188.36 | 14.696 | 0.061206 | 0.082649
15639 | 188.37 | 14.696 | 0.061205 | 45.339 | 0.082653 |  | 15639 | 45.339 | 188.37 | 14.696 | 0.061205 | 0.082653
15640 | 188.38 | 14.696 | 0.061204 | 45.341 | 0.082657 |  | 15640 | 45.341 | 188.38 | 14.696 | 0.061204 | 0.082657
15641 | 188.39 | 14.696 | 0.061203 | 45.344 | 0.082661 |  | 15641 | 45.344 | 188.39 | 14.696 | 0.061203 | 0.082661
15642 | 188.4 | 14.696 | 0.061202 | 45.346 | 0.082664 |  | 15642 | 45.346 | 188.4 | 14.696 | 0.061202 | 0.082664
15643 | 188.41 | 14.696 | 0.061201 | 45.348 | 0.082668 |  | 15643 | 45.348 | 188.41 | 14.696 | 0.061201 | 0.082668
15644 | 188.42 | 14.696 | 0.0612 | 45.351 | 0.082672 |  | 15644 | 45.351 | 188.42 | 14.696 | 0.0612 | 0.082672
15645 | 188.43 | 14.696 | 0.061199 | 45.353 | 0.082675 |  | 15645 | 45.353 | 188.43 | 14.696 | 0.061199 | 0.082675
15646 | 188.44 | 14.696 | 0.061198 | 45.356 | 0.082679 |  | 15646 | 45.356 | 188.44 | 14.696 | 0.061198 | 0.082679
15647 | 188.45 | 14.696 | 0.061197 | 45.358 | 0.082683 |  | 15647 | 45.358 | 188.45 | 14.696 | 0.061197 | 0.082683
15648 | 188.46 | 14.696 | 0.061197 | 45.36 | 0.082687 |  | 15648 | 45.36 | 188.46 | 14.696 | 0.061197 | 0.082687
15649 | 188.47 | 14.696 | 0.061196 | 45.363 | 0.08269 |  | 15649 | 45.363 | 188.47 | 14.696 | 0.061196 | 0.08269
15650 | 188.48 | 14.696 | 0.061195 | 45.365 | 0.082694 |  | 15650 | 45.365 | 188.48 | 14.696 | 0.061195 | 0.082694
15651 | 188.49 | 14.696 | 0.061194 | 45.368 | 0.082698 |  | 15651 | 45.368 | 188.49 | 14.696 | 0.061194 | 0.082698
15652 | 188.5 | 14.696 | 0.061193 | 45.37 | 0.082702 |  | 15652 | 45.37 | 188.5 | 14.696 | 0.061193 | 0.082702
15653 | 188.51 | 14.696 | 0.061192 | 45.373 | 0.082705 |  | 15653 | 45.373 | 188.51 | 14.696 | 0.061192 | 0.082705
15654 | 188.52 | 14.696 | 0.061191 | 45.375 | 0.082709 |  | 15654 | 45.375 | 188.52 | 14.696 | 0.061191 | 0.082709
15655 | 188.53 | 14.696 | 0.06119 | 45.377 | 0.082713 |  | 15655 | 45.377 | 188.53 | 14.696 | 0.06119 | 0.082713
15656 | 188.54 | 14.696 | 0.061189 | 45.38 | 0.082716 |  | 15656 | 45.38 | 188.54 | 14.696 | 0.061189 | 0.082716
15657 | 188.55 | 14.696 | 0.061188 | 45.382 | 0.08272 |  | 15657 | 45.382 | 188.55 | 14.696 | 0.061188 | 0.08272
15658 | 188.56 | 14.696 | 0.061187 | 45.385 | 0.082724 |  | 15658 | 45.385 | 188.56 | 14.696 | 0.061187 | 0.082724
15659 | 188.57 | 14.696 | 0.061186 | 45.387 | 0.082728 |  | 15659 | 45.387 | 188.57 | 14.696 | 0.061186 | 0.082728
15660 | 188.58 | 14.696 | 0.061185 | 45.389 | 0.082731 |  | 15660 | 45.389 | 188.58 | 14.696 | 0.061185 | 0.082731
15661 | 188.59 | 14.696 | 0.061184 | 45.392 | 0.082735 |  | 15661 | 45.392 | 188.59 | 14.696 | 0.061184 | 0.082735
15662 | 188.6 | 14.696 | 0.061183 | 45.394 | 0.082739 |  | 15662 | 45.394 | 188.6 | 14.696 | 0.061183 | 0.082739
15663 | 188.61 | 14.696 | 0.061182 | 45.397 | 0.082742 |  | 15663 | 45.397 | 188.61 | 14.696 | 0.061182 | 0.082742
15664 | 188.62 | 14.696 | 0.061181 | 45.399 | 0.082746 |  | 15664 | 45.399 | 188.62 | 14.696 | 0.061181 | 0.082746
15665 | 188.63 | 14.696 | 0.06118 | 45.401 | 0.08275 |  | 15665 | 45.401 | 188.63 | 14.696 | 0.06118 | 0.08275
15666 | 188.64 | 14.696 | 0.06118 | 45.404 | 0.082754 |  | 15666 | 45.404 | 188.64 | 14.696 | 0.06118 | 0.082754
15667 | 188.65 | 14.696 | 0.061179 | 45.406 | 0.082757 |  | 15667 | 45.406 | 188.65 | 14.696 | 0.061179 | 0.082757
15668 | 188.66 | 14.696 | 0.061178 | 45.409 | 0.082761 |  | 15668 | 45.409 | 188.66 | 14.696 | 0.061178 | 0.082761
15669 | 188.67 | 14.696 | 0.061177 | 45.411 | 0.082765 |  | 15669 | 45.411 | 188.67 | 14.696 | 0.061177 | 0.082765
15670 | 188.68 | 14.696 | 0.061176 | 45.414 | 0.082769 |  | 15670 | 45.414 | 188.68 | 14.696 | 0.061176 | 0.082769
15671 | 188.69 | 14.696 | 0.061175 | 45.416 | 0.082772 |  | 15671 | 45.416 | 188.69 | 14.696 | 0.061175 | 0.082772
15672 | 188.7 | 14.696 | 0.061174 | 45.418 | 0.082776 |  | 15672 | 45.418 | 188.7 | 14.696 | 0.061174 | 0.082776
15673 | 188.71 | 14.696 | 0.061173 | 45.421 | 0.08278 |  | 15673 | 45.421 | 188.71 | 14.696 | 0.061173 | 0.08278
15674 | 188.72 | 14.696 | 0.061172 | 45.423 | 0.082783 |  | 15674 | 45.423 | 188.72 | 14.696 | 0.061172 | 0.082783
15675 | 188.73 | 14.696 | 0.061171 | 45.426 | 0.082787 |  | 15675 | 45.426 | 188.73 | 14.696 | 0.061171 | 0.082787
15676 | 188.74 | 14.696 | 0.06117 | 45.428 | 0.082791 |  | 15676 | 45.428 | 188.74 | 14.696 | 0.06117 | 0.082791
15677 | 188.75 | 14.696 | 0.061169 | 45.43 | 0.082795 |  | 15677 | 45.43 | 188.75 | 14.696 | 0.061169 | 0.082795
15678 | 188.76 | 14.696 | 0.061168 | 45.433 | 0.082798 |  | 15678 | 45.433 | 188.76 | 14.696 | 0.061168 | 0.082798
15679 | 188.77 | 14.696 | 0.061167 | 45.435 | 0.082802 |  | 15679 | 45.435 | 188.77 | 14.696 | 0.061167 | 0.082802
15680 | 188.78 | 14.696 | 0.061166 | 45.438 | 0.082806 |  | 15680 | 45.438 | 188.78 | 14.696 | 0.061166 | 0.082806
15681 | 188.79 | 14.696 | 0.061165 | 45.44 | 0.082809 |  | 15681 | 45.44 | 188.79 | 14.696 | 0.061165 | 0.082809
15682 | 188.8 | 14.696 | 0.061164 | 45.443 | 0.082813 |  | 15682 | 45.443 | 188.8 | 14.696 | 0.061164 | 0.082813
15683 | 188.81 | 14.696 | 0.061163 | 45.445 | 0.082817 |  | 15683 | 45.445 | 188.81 | 14.696 | 0.061163 | 0.082817
15684 | 188.82 | 14.696 | 0.061163 | 45.447 | 0.082821 |  | 15684 | 45.447 | 188.82 | 14.696 | 0.061163 | 0.082821
15685 | 188.83 | 14.696 | 0.061162 | 45.45 | 0.082824 |  | 15685 | 45.45 | 188.83 | 14.696 | 0.061162 | 0.082824
15686 | 188.84 | 14.696 | 0.061161 | 45.452 | 0.082828 |  | 15686 | 45.452 | 188.84 | 14.696 | 0.061161 | 0.082828
15687 | 188.85 | 14.696 | 0.06116 | 45.455 | 0.082832 |  | 15687 | 45.455 | 188.85 | 14.696 | 0.06116 | 0.082832
15688 | 188.86 | 14.696 | 0.061159 | 45.457 | 0.082836 |  | 15688 | 45.457 | 188.86 | 14.696 | 0.061159 | 0.082836
15689 | 188.87 | 14.696 | 0.061158 | 45.459 | 0.082839 |  | 15689 | 45.459 | 188.87 | 14.696 | 0.061158 | 0.082839
15690 | 188.88 | 14.696 | 0.061157 | 45.462 | 0.082843 |  | 15690 | 45.462 | 188.88 | 14.696 | 0.061157 | 0.082843
15691 | 188.89 | 14.696 | 0.061156 | 45.464 | 0.082847 |  | 15691 | 45.464 | 188.89 | 14.696 | 0.061156 | 0.082847
15692 | 188.9 | 14.696 | 0.061155 | 45.467 | 0.08285 |  | 15692 | 45.467 | 188.9 | 14.696 | 0.061155 | 0.08285
15693 | 188.91 | 14.696 | 0.061154 | 45.469 | 0.082854 |  | 15693 | 45.469 | 188.91 | 14.696 | 0.061154 | 0.082854
15694 | 188.92 | 14.696 | 0.061153 | 45.472 | 0.082858 |  | 15694 | 45.472 | 188.92 | 14.696 | 0.061153 | 0.082858
15695 | 188.93 | 14.696 | 0.061152 | 45.474 | 0.082862 |  | 15695 | 45.474 | 188.93 | 14.696 | 0.061152 | 0.082862
15696 | 188.94 | 14.696 | 0.061151 | 45.476 | 0.082865 |  | 15696 | 45.476 | 188.94 | 14.696 | 0.061151 | 0.082865
15697 | 188.95 | 14.696 | 0.06115 | 45.479 | 0.082869 |  | 15697 | 45.479 | 188.95 | 14.696 | 0.06115 | 0.082869
15698 | 188.96 | 14.696 | 0.061149 | 45.481 | 0.082873 |  | 15698 | 45.481 | 188.96 | 14.696 | 0.061149 | 0.082873
15699 | 188.97 | 14.696 | 0.061148 | 45.484 | 0.082876 |  | 15699 | 45.484 | 188.97 | 14.696 | 0.061148 | 0.082876
15700 | 188.98 | 14.696 | 0.061147 | 45.486 | 0.08288 |  | 15700 | 45.486 | 188.98 | 14.696 | 0.061147 | 0.08288
15701 | 188.99 | 14.696 | 0.061146 | 45.488 | 0.082884 |  | 15701 | 45.488 | 188.99 | 14.696 | 0.061146 | 0.082884
15702 | 189 | 14.696 | 0.061146 | 45.491 | 0.082888 |  | 15702 | 45.491 | 189 | 14.696 | 0.061146 | 0.082888
15703 | 189.01 | 14.696 | 0.061145 | 45.493 | 0.082891 |  | 15703 | 45.493 | 189.01 | 14.696 | 0.061145 | 0.082891
15704 | 189.02 | 14.696 | 0.061144 | 45.496 | 0.082895 |  | 15704 | 45.496 | 189.02 | 14.696 | 0.061144 | 0.082895
15705 | 189.03 | 14.696 | 0.061143 | 45.498 | 0.082899 |  | 15705 | 45.498 | 189.03 | 14.696 | 0.061143 | 0.082899
15706 | 189.04 | 14.696 | 0.061142 | 45.5 | 0.082903 |  | 15706 | 45.5 | 189.04 | 14.696 | 0.061142 | 0.082903
15707 | 189.05 | 14.696 | 0.061141 | 45.503 | 0.082906 |  | 15707 | 45.503 | 189.05 | 14.696 | 0.061141 | 0.082906
15708 | 189.06 | 14.696 | 0.06114 | 45.505 | 0.08291 |  | 15708 | 45.505 | 189.06 | 14.696 | 0.06114 | 0.08291
15709 | 189.07 | 14.696 | 0.061139 | 45.508 | 0.082914 |  | 15709 | 45.508 | 189.07 | 14.696 | 0.061139 | 0.082914
15710 | 189.08 | 14.696 | 0.061138 | 45.51 | 0.082917 |  | 15710 | 45.51 | 189.08 | 14.696 | 0.061138 | 0.082917
15711 | 189.09 | 14.696 | 0.061137 | 45.513 | 0.082921 |  | 15711 | 45.513 | 189.09 | 14.696 | 0.061137 | 0.082921
15712 | 189.1 | 14.696 | 0.061136 | 45.515 | 0.082925 |  | 15712 | 45.515 | 189.1 | 14.696 | 0.061136 | 0.082925
15713 | 189.11 | 14.696 | 0.061135 | 45.517 | 0.082929 |  | 15713 | 45.517 | 189.11 | 14.696 | 0.061135 | 0.082929
15714 | 189.12 | 14.696 | 0.061134 | 45.52 | 0.082932 |  | 15714 | 45.52 | 189.12 | 14.696 | 0.061134 | 0.082932
15715 | 189.13 | 14.696 | 0.061133 | 45.522 | 0.082936 |  | 15715 | 45.522 | 189.13 | 14.696 | 0.061133 | 0.082936
15716 | 189.14 | 14.696 | 0.061132 | 45.525 | 0.08294 |  | 15716 | 45.525 | 189.14 | 14.696 | 0.061132 | 0.08294
15717 | 189.15 | 14.696 | 0.061131 | 45.527 | 0.082943 |  | 15717 | 45.527 | 189.15 | 14.696 | 0.061131 | 0.082943
15718 | 189.16 | 14.696 | 0.06113 | 45.529 | 0.082947 |  | 15718 | 45.529 | 189.16 | 14.696 | 0.06113 | 0.082947
15719 | 189.17 | 14.696 | 0.061129 | 45.532 | 0.082951 |  | 15719 | 45.532 | 189.17 | 14.696 | 0.061129 | 0.082951
15720 | 189.18 | 14.696 | 0.061129 | 45.534 | 0.082955 |  | 15720 | 45.534 | 189.18 | 14.696 | 0.061129 | 0.082955
15721 | 189.19 | 14.696 | 0.061128 | 45.537 | 0.082958 |  | 15721 | 45.537 | 189.19 | 14.696 | 0.061128 | 0.082958
15722 | 189.2 | 14.696 | 0.061127 | 45.539 | 0.082962 |  | 15722 | 45.539 | 189.2 | 14.696 | 0.061127 | 0.082962
15723 | 189.21 | 14.696 | 0.061126 | 45.542 | 0.082966 |  | 15723 | 45.542 | 189.21 | 14.696 | 0.061126 | 0.082966
15724 | 189.22 | 14.696 | 0.061125 | 45.544 | 0.08297 |  | 15724 | 45.544 | 189.22 | 14.696 | 0.061125 | 0.08297
15725 | 189.23 | 14.696 | 0.061124 | 45.546 | 0.082973 |  | 15725 | 45.546 | 189.23 | 14.696 | 0.061124 | 0.082973
15726 | 189.24 | 14.696 | 0.061123 | 45.549 | 0.082977 |  | 15726 | 45.549 | 189.24 | 14.696 | 0.061123 | 0.082977
15727 | 189.25 | 14.696 | 0.061122 | 45.551 | 0.082981 |  | 15727 | 45.551 | 189.25 | 14.696 | 0.061122 | 0.082981
15728 | 189.26 | 14.696 | 0.061121 | 45.554 | 0.082984 |  | 15728 | 45.554 | 189.26 | 14.696 | 0.061121 | 0.082984
15729 | 189.27 | 14.696 | 0.06112 | 45.556 | 0.082988 |  | 15729 | 45.556 | 189.27 | 14.696 | 0.06112 | 0.082988
15730 | 189.28 | 14.696 | 0.061119 | 45.558 | 0.082992 |  | 15730 | 45.558 | 189.28 | 14.696 | 0.061119 | 0.082992
15731 | 189.29 | 14.696 | 0.061118 | 45.561 | 0.082996 |  | 15731 | 45.561 | 189.29 | 14.696 | 0.061118 | 0.082996
15732 | 189.3 | 14.696 | 0.061117 | 45.563 | 0.082999 |  | 15732 | 45.563 | 189.3 | 14.696 | 0.061117 | 0.082999
15733 | 189.31 | 14.696 | 0.061116 | 45.566 | 0.083003 |  | 15733 | 45.566 | 189.31 | 14.696 | 0.061116 | 0.083003
15734 | 189.32 | 14.696 | 0.061115 | 45.568 | 0.083007 |  | 15734 | 45.568 | 189.32 | 14.696 | 0.061115 | 0.083007
15735 | 189.33 | 14.696 | 0.061114 | 45.57 | 0.08301 |  | 15735 | 45.57 | 189.33 | 14.696 | 0.061114 | 0.08301
15736 | 189.34 | 14.696 | 0.061113 | 45.573 | 0.083014 |  | 15736 | 45.573 | 189.34 | 14.696 | 0.061113 | 0.083014
15737 | 189.35 | 14.696 | 0.061113 | 45.575 | 0.083018 |  | 15737 | 45.575 | 189.35 | 14.696 | 0.061113 | 0.083018
15738 | 189.36 | 14.696 | 0.061112 | 45.578 | 0.083022 |  | 15738 | 45.578 | 189.36 | 14.696 | 0.061112 | 0.083022
15739 | 189.37 | 14.696 | 0.061111 | 45.58 | 0.083025 |  | 15739 | 45.58 | 189.37 | 14.696 | 0.061111 | 0.083025
15740 | 189.38 | 14.696 | 0.06111 | 45.583 | 0.083029 |  | 15740 | 45.583 | 189.38 | 14.696 | 0.06111 | 0.083029
15741 | 189.39 | 14.696 | 0.061109 | 45.585 | 0.083033 |  | 15741 | 45.585 | 189.39 | 14.696 | 0.061109 | 0.083033
15742 | 189.4 | 14.696 | 0.061108 | 45.587 | 0.083036 |  | 15742 | 45.587 | 189.4 | 14.696 | 0.061108 | 0.083036
15743 | 189.41 | 14.696 | 0.061107 | 45.59 | 0.08304 |  | 15743 | 45.59 | 189.41 | 14.696 | 0.061107 | 0.08304
15744 | 189.42 | 14.696 | 0.061106 | 45.592 | 0.083044 |  | 15744 | 45.592 | 189.42 | 14.696 | 0.061106 | 0.083044
15745 | 189.43 | 14.696 | 0.061105 | 45.595 | 0.083048 |  | 15745 | 45.595 | 189.43 | 14.696 | 0.061105 | 0.083048
15746 | 189.44 | 14.696 | 0.061104 | 45.597 | 0.083051 |  | 15746 | 45.597 | 189.44 | 14.696 | 0.061104 | 0.083051
15747 | 189.45 | 14.696 | 0.061103 | 45.599 | 0.083055 |  | 15747 | 45.599 | 189.45 | 14.696 | 0.061103 | 0.083055
15748 | 189.46 | 14.696 | 0.061102 | 45.602 | 0.083059 |  | 15748 | 45.602 | 189.46 | 14.696 | 0.061102 | 0.083059
15749 | 189.47 | 14.696 | 0.061101 | 45.604 | 0.083063 |  | 15749 | 45.604 | 189.47 | 14.696 | 0.061101 | 0.083063
15750 | 189.48 | 14.696 | 0.0611 | 45.607 | 0.083066 |  | 15750 | 45.607 | 189.48 | 14.696 | 0.0611 | 0.083066
15751 | 189.49 | 14.696 | 0.061099 | 45.609 | 0.08307 |  | 15751 | 45.609 | 189.49 | 14.696 | 0.061099 | 0.08307
15752 | 189.5 | 14.696 | 0.061098 | 45.612 | 0.083074 |  | 15752 | 45.612 | 189.5 | 14.696 | 0.061098 | 0.083074
15753 | 189.51 | 14.696 | 0.061097 | 45.614 | 0.083077 |  | 15753 | 45.614 | 189.51 | 14.696 | 0.061097 | 0.083077
15754 | 189.52 | 14.696 | 0.061096 | 45.616 | 0.083081 |  | 15754 | 45.616 | 189.52 | 14.696 | 0.061096 | 0.083081
15755 | 189.53 | 14.696 | 0.061096 | 45.619 | 0.083085 |  | 15755 | 45.619 | 189.53 | 14.696 | 0.061096 | 0.083085
15756 | 189.54 | 14.696 | 0.061095 | 45.621 | 0.083089 |  | 15756 | 45.621 | 189.54 | 14.696 | 0.061095 | 0.083089
15757 | 189.55 | 14.696 | 0.061094 | 45.624 | 0.083092 |  | 15757 | 45.624 | 189.55 | 14.696 | 0.061094 | 0.083092
15758 | 189.56 | 14.696 | 0.061093 | 45.626 | 0.083096 |  | 15758 | 45.626 | 189.56 | 14.696 | 0.061093 | 0.083096
15759 | 189.57 | 14.696 | 0.061092 | 45.628 | 0.0831 |  | 15759 | 45.628 | 189.57 | 14.696 | 0.061092 | 0.0831
15760 | 189.58 | 14.696 | 0.061091 | 45.631 | 0.083103 |  | 15760 | 45.631 | 189.58 | 14.696 | 0.061091 | 0.083103
15761 | 189.59 | 14.696 | 0.06109 | 45.633 | 0.083107 |  | 15761 | 45.633 | 189.59 | 14.696 | 0.06109 | 0.083107
15762 | 189.6 | 14.696 | 0.061089 | 45.636 | 0.083111 |  | 15762 | 45.636 | 189.6 | 14.696 | 0.061089 | 0.083111
15763 | 189.61 | 14.696 | 0.061088 | 45.638 | 0.083115 |  | 15763 | 45.638 | 189.61 | 14.696 | 0.061088 | 0.083115
15764 | 189.62 | 14.696 | 0.061087 | 45.64 | 0.083118 |  | 15764 | 45.64 | 189.62 | 14.696 | 0.061087 | 0.083118
15765 | 189.63 | 14.696 | 0.061086 | 45.643 | 0.083122 |  | 15765 | 45.643 | 189.63 | 14.696 | 0.061086 | 0.083122
15766 | 189.64 | 14.696 | 0.061085 | 45.645 | 0.083126 |  | 15766 | 45.645 | 189.64 | 14.696 | 0.061085 | 0.083126
15767 | 189.65 | 14.696 | 0.061084 | 45.648 | 0.083129 |  | 15767 | 45.648 | 189.65 | 14.696 | 0.061084 | 0.083129
15768 | 189.66 | 14.696 | 0.061083 | 45.65 | 0.083133 |  | 15768 | 45.65 | 189.66 | 14.696 | 0.061083 | 0.083133
15769 | 189.67 | 14.696 | 0.061082 | 45.653 | 0.083137 |  | 15769 | 45.653 | 189.67 | 14.696 | 0.061082 | 0.083137
15770 | 189.68 | 14.696 | 0.061081 | 45.655 | 0.083141 |  | 15770 | 45.655 | 189.68 | 14.696 | 0.061081 | 0.083141
15771 | 189.69 | 14.696 | 0.06108 | 45.657 | 0.083144 |  | 15771 | 45.657 | 189.69 | 14.696 | 0.06108 | 0.083144
15772 | 189.7 | 14.696 | 0.06108 | 45.66 | 0.083148 |  | 15772 | 45.66 | 189.7 | 14.696 | 0.06108 | 0.083148
15773 | 189.71 | 14.696 | 0.061079 | 45.662 | 0.083152 |  | 15773 | 45.662 | 189.71 | 14.696 | 0.061079 | 0.083152
15774 | 189.72 | 14.696 | 0.061078 | 45.665 | 0.083155 |  | 15774 | 45.665 | 189.72 | 14.696 | 0.061078 | 0.083155
15775 | 189.73 | 14.696 | 0.061077 | 45.667 | 0.083159 |  | 15775 | 45.667 | 189.73 | 14.696 | 0.061077 | 0.083159
15776 | 189.74 | 14.696 | 0.061076 | 45.669 | 0.083163 |  | 15776 | 45.669 | 189.74 | 14.696 | 0.061076 | 0.083163
15777 | 189.75 | 14.696 | 0.061075 | 45.672 | 0.083167 |  | 15777 | 45.672 | 189.75 | 14.696 | 0.061075 | 0.083167
15778 | 189.76 | 14.696 | 0.061074 | 45.674 | 0.08317 |  | 15778 | 45.674 | 189.76 | 14.696 | 0.061074 | 0.08317
15779 | 189.77 | 14.696 | 0.061073 | 45.677 | 0.083174 |  | 15779 | 45.677 | 189.77 | 14.696 | 0.061073 | 0.083174
15780 | 189.78 | 14.696 | 0.061072 | 45.679 | 0.083178 |  | 15780 | 45.679 | 189.78 | 14.696 | 0.061072 | 0.083178
15781 | 189.79 | 14.696 | 0.061071 | 45.682 | 0.083181 |  | 15781 | 45.682 | 189.79 | 14.696 | 0.061071 | 0.083181
15782 | 189.8 | 14.696 | 0.06107 | 45.684 | 0.083185 |  | 15782 | 45.684 | 189.8 | 14.696 | 0.06107 | 0.083185
15783 | 189.81 | 14.696 | 0.061069 | 45.686 | 0.083189 |  | 15783 | 45.686 | 189.81 | 14.696 | 0.061069 | 0.083189
15784 | 189.82 | 14.696 | 0.061068 | 45.689 | 0.083193 |  | 15784 | 45.689 | 189.82 | 14.696 | 0.061068 | 0.083193
15785 | 189.83 | 14.696 | 0.061067 | 45.691 | 0.083196 |  | 15785 | 45.691 | 189.83 | 14.696 | 0.061067 | 0.083196
15786 | 189.84 | 14.696 | 0.061066 | 45.694 | 0.0832 |  | 15786 | 45.694 | 189.84 | 14.696 | 0.061066 | 0.0832
15787 | 189.85 | 14.696 | 0.061065 | 45.696 | 0.083204 |  | 15787 | 45.696 | 189.85 | 14.696 | 0.061065 | 0.083204
15788 | 189.86 | 14.696 | 0.061064 | 45.698 | 0.083208 |  | 15788 | 45.698 | 189.86 | 14.696 | 0.061064 | 0.083208
15789 | 189.87 | 14.696 | 0.061064 | 45.701 | 0.083211 |  | 15789 | 45.701 | 189.87 | 14.696 | 0.061064 | 0.083211
15790 | 189.88 | 14.696 | 0.061063 | 45.703 | 0.083215 |  | 15790 | 45.703 | 189.88 | 14.696 | 0.061063 | 0.083215
15791 | 189.89 | 14.696 | 0.061062 | 45.706 | 0.083219 |  | 15791 | 45.706 | 189.89 | 14.696 | 0.061062 | 0.083219
15792 | 189.9 | 14.696 | 0.061061 | 45.708 | 0.083222 |  | 15792 | 45.708 | 189.9 | 14.696 | 0.061061 | 0.083222
15793 | 189.91 | 14.696 | 0.06106 | 45.711 | 0.083226 |  | 15793 | 45.711 | 189.91 | 14.696 | 0.06106 | 0.083226
15794 | 189.92 | 14.696 | 0.061059 | 45.713 | 0.08323 |  | 15794 | 45.713 | 189.92 | 14.696 | 0.061059 | 0.08323
15795 | 189.93 | 14.696 | 0.061058 | 45.715 | 0.083234 |  | 15795 | 45.715 | 189.93 | 14.696 | 0.061058 | 0.083234
15796 | 189.94 | 14.696 | 0.061057 | 45.718 | 0.083237 |  | 15796 | 45.718 | 189.94 | 14.696 | 0.061057 | 0.083237
15797 | 189.95 | 14.696 | 0.061056 | 45.72 | 0.083241 |  | 15797 | 45.72 | 189.95 | 14.696 | 0.061056 | 0.083241
15798 | 189.96 | 14.696 | 0.061055 | 45.723 | 0.083245 |  | 15798 | 45.723 | 189.96 | 14.696 | 0.061055 | 0.083245
15799 | 189.97 | 14.696 | 0.061054 | 45.725 | 0.083248 |  | 15799 | 45.725 | 189.97 | 14.696 | 0.061054 | 0.083248
15800 | 189.98 | 14.696 | 0.061053 | 45.727 | 0.083252 |  | 15800 | 45.727 | 189.98 | 14.696 | 0.061053 | 0.083252
15801 | 189.99 | 14.696 | 0.061052 | 45.73 | 0.083256 |  | 15801 | 45.73 | 189.99 | 14.696 | 0.061052 | 0.083256
15802 | 190 | 14.696 | 0.061051 | 45.732 | 0.08326 |  | 15802 | 45.732 | 190 | 14.696 | 0.061051 | 0.08326
15803 | 190.01 | 14.696 | 0.06105 | 45.735 | 0.083263 |  | 15803 | 45.735 | 190.01 | 14.696 | 0.06105 | 0.083263
15804 | 190.02 | 14.696 | 0.061049 | 45.737 | 0.083267 |  | 15804 | 45.737 | 190.02 | 14.696 | 0.061049 | 0.083267
15805 | 190.03 | 14.696 | 0.061048 | 45.739 | 0.083271 |  | 15805 | 45.739 | 190.03 | 14.696 | 0.061048 | 0.083271
15806 | 190.04 | 14.696 | 0.061048 | 45.742 | 0.083274 |  | 15806 | 45.742 | 190.04 | 14.696 | 0.061048 | 0.083274
15807 | 190.05 | 14.696 | 0.061047 | 45.744 | 0.083278 |  | 15807 | 45.744 | 190.05 | 14.696 | 0.061047 | 0.083278
15808 | 190.06 | 14.696 | 0.061046 | 45.747 | 0.083282 |  | 15808 | 45.747 | 190.06 | 14.696 | 0.061046 | 0.083282
15809 | 190.07 | 14.696 | 0.061045 | 45.749 | 0.083286 |  | 15809 | 45.749 | 190.07 | 14.696 | 0.061045 | 0.083286
15810 | 190.08 | 14.696 | 0.061044 | 45.752 | 0.083289 |  | 15810 | 45.752 | 190.08 | 14.696 | 0.061044 | 0.083289
15811 | 190.09 | 14.696 | 0.061043 | 45.754 | 0.083293 |  | 15811 | 45.754 | 190.09 | 14.696 | 0.061043 | 0.083293
15812 | 190.1 | 14.696 | 0.061042 | 45.756 | 0.083297 |  | 15812 | 45.756 | 190.1 | 14.696 | 0.061042 | 0.083297
15813 | 190.11 | 14.696 | 0.061041 | 45.759 | 0.0833 |  | 15813 | 45.759 | 190.11 | 14.696 | 0.061041 | 0.0833
15814 | 190.12 | 14.696 | 0.06104 | 45.761 | 0.083304 |  | 15814 | 45.761 | 190.12 | 14.696 | 0.06104 | 0.083304
15815 | 190.13 | 14.696 | 0.061039 | 45.764 | 0.083308 |  | 15815 | 45.764 | 190.13 | 14.696 | 0.061039 | 0.083308
15816 | 190.14 | 14.696 | 0.061038 | 45.766 | 0.083312 |  | 15816 | 45.766 | 190.14 | 14.696 | 0.061038 | 0.083312
15817 | 190.15 | 14.696 | 0.061037 | 45.768 | 0.083315 |  | 15817 | 45.768 | 190.15 | 14.696 | 0.061037 | 0.083315
15818 | 190.16 | 14.696 | 0.061036 | 45.771 | 0.083319 |  | 15818 | 45.771 | 190.16 | 14.696 | 0.061036 | 0.083319
15819 | 190.17 | 14.696 | 0.061035 | 45.773 | 0.083323 |  | 15819 | 45.773 | 190.17 | 14.696 | 0.061035 | 0.083323
15820 | 190.18 | 14.696 | 0.061034 | 45.776 | 0.083326 |  | 15820 | 45.776 | 190.18 | 14.696 | 0.061034 | 0.083326
15821 | 190.19 | 14.696 | 0.061033 | 45.778 | 0.08333 |  | 15821 | 45.778 | 190.19 | 14.696 | 0.061033 | 0.08333
15822 | 190.2 | 14.696 | 0.061032 | 45.781 | 0.083334 |  | 15822 | 45.781 | 190.2 | 14.696 | 0.061032 | 0.083334
15823 | 190.21 | 14.696 | 0.061032 | 45.783 | 0.083338 |  | 15823 | 45.783 | 190.21 | 14.696 | 0.061032 | 0.083338
15824 | 190.22 | 14.696 | 0.061031 | 45.785 | 0.083341 |  | 15824 | 45.785 | 190.22 | 14.696 | 0.061031 | 0.083341
15825 | 190.23 | 14.696 | 0.06103 | 45.788 | 0.083345 |  | 15825 | 45.788 | 190.23 | 14.696 | 0.06103 | 0.083345
15826 | 190.24 | 14.696 | 0.061029 | 45.79 | 0.083349 |  | 15826 | 45.79 | 190.24 | 14.696 | 0.061029 | 0.083349
15827 | 190.25 | 14.696 | 0.061028 | 45.793 | 0.083352 |  | 15827 | 45.793 | 190.25 | 14.696 | 0.061028 | 0.083352
15828 | 190.26 | 14.696 | 0.061027 | 45.795 | 0.083356 |  | 15828 | 45.795 | 190.26 | 14.696 | 0.061027 | 0.083356
15829 | 190.27 | 14.696 | 0.061026 | 45.797 | 0.08336 |  | 15829 | 45.797 | 190.27 | 14.696 | 0.061026 | 0.08336
15830 | 190.28 | 14.696 | 0.061025 | 45.8 | 0.083364 |  | 15830 | 45.8 | 190.28 | 14.696 | 0.061025 | 0.083364
15831 | 190.29 | 14.696 | 0.061024 | 45.802 | 0.083367 |  | 15831 | 45.802 | 190.29 | 14.696 | 0.061024 | 0.083367
15832 | 190.3 | 14.696 | 0.061023 | 45.805 | 0.083371 |  | 15832 | 45.805 | 190.3 | 14.696 | 0.061023 | 0.083371
15833 | 190.31 | 14.696 | 0.061022 | 45.807 | 0.083375 |  | 15833 | 45.807 | 190.31 | 14.696 | 0.061022 | 0.083375
15834 | 190.32 | 14.696 | 0.061021 | 45.809 | 0.083378 |  | 15834 | 45.809 | 190.32 | 14.696 | 0.061021 | 0.083378
15835 | 190.33 | 14.696 | 0.06102 | 45.812 | 0.083382 |  | 15835 | 45.812 | 190.33 | 14.696 | 0.06102 | 0.083382
15836 | 190.34 | 14.696 | 0.061019 | 45.814 | 0.083386 |  | 15836 | 45.814 | 190.34 | 14.696 | 0.061019 | 0.083386
15837 | 190.35 | 14.696 | 0.061018 | 45.817 | 0.08339 |  | 15837 | 45.817 | 190.35 | 14.696 | 0.061018 | 0.08339
15838 | 190.36 | 14.696 | 0.061017 | 45.819 | 0.083393 |  | 15838 | 45.819 | 190.36 | 14.696 | 0.061017 | 0.083393
15839 | 190.37 | 14.696 | 0.061016 | 45.822 | 0.083397 |  | 15839 | 45.822 | 190.37 | 14.696 | 0.061016 | 0.083397
15840 | 190.38 | 14.696 | 0.061016 | 45.824 | 0.083401 |  | 15840 | 45.824 | 190.38 | 14.696 | 0.061016 | 0.083401
15841 | 190.39 | 14.696 | 0.061015 | 45.826 | 0.083404 |  | 15841 | 45.826 | 190.39 | 14.696 | 0.061015 | 0.083404
15842 | 190.4 | 14.696 | 0.061014 | 45.829 | 0.083408 |  | 15842 | 45.829 | 190.4 | 14.696 | 0.061014 | 0.083408
15843 | 190.41 | 14.696 | 0.061013 | 45.831 | 0.083412 |  | 15843 | 45.831 | 190.41 | 14.696 | 0.061013 | 0.083412
15844 | 190.42 | 14.696 | 0.061012 | 45.834 | 0.083416 |  | 15844 | 45.834 | 190.42 | 14.696 | 0.061012 | 0.083416
15845 | 190.43 | 14.696 | 0.061011 | 45.836 | 0.083419 |  | 15845 | 45.836 | 190.43 | 14.696 | 0.061011 | 0.083419
15846 | 190.44 | 14.696 | 0.06101 | 45.838 | 0.083423 |  | 15846 | 45.838 | 190.44 | 14.696 | 0.06101 | 0.083423
15847 | 190.45 | 14.696 | 0.061009 | 45.841 | 0.083427 |  | 15847 | 45.841 | 190.45 | 14.696 | 0.061009 | 0.083427
15848 | 190.46 | 14.696 | 0.061008 | 45.843 | 0.08343 |  | 15848 | 45.843 | 190.46 | 14.696 | 0.061008 | 0.08343
15849 | 190.47 | 14.696 | 0.061007 | 45.846 | 0.083434 |  | 15849 | 45.846 | 190.47 | 14.696 | 0.061007 | 0.083434
15850 | 190.48 | 14.696 | 0.061006 | 45.848 | 0.083438 |  | 15850 | 45.848 | 190.48 | 14.696 | 0.061006 | 0.083438
15851 | 190.49 | 14.696 | 0.061005 | 45.851 | 0.083442 |  | 15851 | 45.851 | 190.49 | 14.696 | 0.061005 | 0.083442
15852 | 190.5 | 14.696 | 0.061004 | 45.853 | 0.083445 |  | 15852 | 45.853 | 190.5 | 14.696 | 0.061004 | 0.083445
15853 | 190.51 | 14.696 | 0.061003 | 45.855 | 0.083449 |  | 15853 | 45.855 | 190.51 | 14.696 | 0.061003 | 0.083449
15854 | 190.52 | 14.696 | 0.061002 | 45.858 | 0.083453 |  | 15854 | 45.858 | 190.52 | 14.696 | 0.061002 | 0.083453
15855 | 190.53 | 14.696 | 0.061001 | 45.86 | 0.083456 |  | 15855 | 45.86 | 190.53 | 14.696 | 0.061001 | 0.083456
15856 | 190.54 | 14.696 | 0.061 | 45.863 | 0.08346 |  | 15856 | 45.863 | 190.54 | 14.696 | 0.061 | 0.08346
15857 | 190.55 | 14.696 | 0.061 | 45.865 | 0.083464 |  | 15857 | 45.865 | 190.55 | 14.696 | 0.061 | 0.083464
15858 | 190.56 | 14.696 | 0.060999 | 45.867 | 0.083468 |  | 15858 | 45.867 | 190.56 | 14.696 | 0.060999 | 0.083468
15859 | 190.57 | 14.696 | 0.060998 | 45.87 | 0.083471 |  | 15859 | 45.87 | 190.57 | 14.696 | 0.060998 | 0.083471
15860 | 190.58 | 14.696 | 0.060997 | 45.872 | 0.083475 |  | 15860 | 45.872 | 190.58 | 14.696 | 0.060997 | 0.083475
15861 | 190.59 | 14.696 | 0.060996 | 45.875 | 0.083479 |  | 15861 | 45.875 | 190.59 | 14.696 | 0.060996 | 0.083479
15862 | 190.6 | 14.696 | 0.060995 | 45.877 | 0.083482 |  | 15862 | 45.877 | 190.6 | 14.696 | 0.060995 | 0.083482
15863 | 190.61 | 14.696 | 0.060994 | 45.879 | 0.083486 |  | 15863 | 45.879 | 190.61 | 14.696 | 0.060994 | 0.083486
15864 | 190.62 | 14.696 | 0.060993 | 45.882 | 0.08349 |  | 15864 | 45.882 | 190.62 | 14.696 | 0.060993 | 0.08349
15865 | 190.63 | 14.696 | 0.060992 | 45.884 | 0.083494 |  | 15865 | 45.884 | 190.63 | 14.696 | 0.060992 | 0.083494
15866 | 190.64 | 14.696 | 0.060991 | 45.887 | 0.083497 |  | 15866 | 45.887 | 190.64 | 14.696 | 0.060991 | 0.083497
15867 | 190.65 | 14.696 | 0.06099 | 45.889 | 0.083501 |  | 15867 | 45.889 | 190.65 | 14.696 | 0.06099 | 0.083501
15868 | 190.66 | 14.696 | 0.060989 | 45.892 | 0.083505 |  | 15868 | 45.892 | 190.66 | 14.696 | 0.060989 | 0.083505
15869 | 190.67 | 14.696 | 0.060988 | 45.894 | 0.083508 |  | 15869 | 45.894 | 190.67 | 14.696 | 0.060988 | 0.083508
15870 | 190.68 | 14.696 | 0.060987 | 45.896 | 0.083512 |  | 15870 | 45.896 | 190.68 | 14.696 | 0.060987 | 0.083512
15871 | 190.69 | 14.696 | 0.060986 | 45.899 | 0.083516 |  | 15871 | 45.899 | 190.69 | 14.696 | 0.060986 | 0.083516
15872 | 190.7 | 14.696 | 0.060985 | 45.901 | 0.08352 |  | 15872 | 45.901 | 190.7 | 14.696 | 0.060985 | 0.08352
15873 | 190.71 | 14.696 | 0.060985 | 45.904 | 0.083523 |  | 15873 | 45.904 | 190.71 | 14.696 | 0.060985 | 0.083523
15874 | 190.72 | 14.696 | 0.060984 | 45.906 | 0.083527 |  | 15874 | 45.906 | 190.72 | 14.696 | 0.060984 | 0.083527
15875 | 190.73 | 14.696 | 0.060983 | 45.908 | 0.083531 |  | 15875 | 45.908 | 190.73 | 14.696 | 0.060983 | 0.083531
15876 | 190.74 | 14.696 | 0.060982 | 45.911 | 0.083534 |  | 15876 | 45.911 | 190.74 | 14.696 | 0.060982 | 0.083534
15877 | 190.75 | 14.696 | 0.060981 | 45.913 | 0.083538 |  | 15877 | 45.913 | 190.75 | 14.696 | 0.060981 | 0.083538
15878 | 190.76 | 14.696 | 0.06098 | 45.916 | 0.083542 |  | 15878 | 45.916 | 190.76 | 14.696 | 0.06098 | 0.083542
15879 | 190.77 | 14.696 | 0.060979 | 45.918 | 0.083546 |  | 15879 | 45.918 | 190.77 | 14.696 | 0.060979 | 0.083546
15880 | 190.78 | 14.696 | 0.060978 | 45.921 | 0.083549 |  | 15880 | 45.921 | 190.78 | 14.696 | 0.060978 | 0.083549
15881 | 190.79 | 14.696 | 0.060977 | 45.923 | 0.083553 |  | 15881 | 45.923 | 190.79 | 14.696 | 0.060977 | 0.083553
15882 | 190.8 | 14.696 | 0.060976 | 45.925 | 0.083557 |  | 15882 | 45.925 | 190.8 | 14.696 | 0.060976 | 0.083557
15883 | 190.81 | 14.696 | 0.060975 | 45.928 | 0.08356 |  | 15883 | 45.928 | 190.81 | 14.696 | 0.060975 | 0.08356
15884 | 190.82 | 14.696 | 0.060974 | 45.93 | 0.083564 |  | 15884 | 45.93 | 190.82 | 14.696 | 0.060974 | 0.083564
15885 | 190.83 | 14.696 | 0.060973 | 45.933 | 0.083568 |  | 15885 | 45.933 | 190.83 | 14.696 | 0.060973 | 0.083568
15886 | 190.84 | 14.696 | 0.060972 | 45.935 | 0.083572 |  | 15886 | 45.935 | 190.84 | 14.696 | 0.060972 | 0.083572
15887 | 190.85 | 14.696 | 0.060971 | 45.937 | 0.083575 |  | 15887 | 45.937 | 190.85 | 14.696 | 0.060971 | 0.083575
15888 | 190.86 | 14.696 | 0.06097 | 45.94 | 0.083579 |  | 15888 | 45.94 | 190.86 | 14.696 | 0.06097 | 0.083579
15889 | 190.87 | 14.696 | 0.06097 | 45.942 | 0.083583 |  | 15889 | 45.942 | 190.87 | 14.696 | 0.06097 | 0.083583
15890 | 190.88 | 14.696 | 0.060969 | 45.945 | 0.083586 |  | 15890 | 45.945 | 190.88 | 14.696 | 0.060969 | 0.083586
15891 | 190.89 | 14.696 | 0.060968 | 45.947 | 0.08359 |  | 15891 | 45.947 | 190.89 | 14.696 | 0.060968 | 0.08359
15892 | 190.9 | 14.696 | 0.060967 | 45.95 | 0.083594 |  | 15892 | 45.95 | 190.9 | 14.696 | 0.060967 | 0.083594
15893 | 190.91 | 14.696 | 0.060966 | 45.952 | 0.083597 |  | 15893 | 45.952 | 190.91 | 14.696 | 0.060966 | 0.083597
15894 | 190.92 | 14.696 | 0.060965 | 45.954 | 0.083601 |  | 15894 | 45.954 | 190.92 | 14.696 | 0.060965 | 0.083601
15895 | 190.93 | 14.696 | 0.060964 | 45.957 | 0.083605 |  | 15895 | 45.957 | 190.93 | 14.696 | 0.060964 | 0.083605
15896 | 190.94 | 14.696 | 0.060963 | 45.959 | 0.083609 |  | 15896 | 45.959 | 190.94 | 14.696 | 0.060963 | 0.083609
15897 | 190.95 | 14.696 | 0.060962 | 45.962 | 0.083612 |  | 15897 | 45.962 | 190.95 | 14.696 | 0.060962 | 0.083612
15898 | 190.96 | 14.696 | 0.060961 | 45.964 | 0.083616 |  | 15898 | 45.964 | 190.96 | 14.696 | 0.060961 | 0.083616
15899 | 190.97 | 14.696 | 0.06096 | 45.966 | 0.08362 |  | 15899 | 45.966 | 190.97 | 14.696 | 0.06096 | 0.08362
15900 | 190.98 | 14.696 | 0.060959 | 45.969 | 0.083623 |  | 15900 | 45.969 | 190.98 | 14.696 | 0.060959 | 0.083623
15901 | 190.99 | 14.696 | 0.060958 | 45.971 | 0.083627 |  | 15901 | 45.971 | 190.99 | 14.696 | 0.060958 | 0.083627
15902 | 191 | 14.696 | 0.060957 | 45.974 | 0.083631 |  | 15902 | 45.974 | 191 | 14.696 | 0.060957 | 0.083631
15903 | 191.01 | 14.696 | 0.060956 | 45.976 | 0.083635 |  | 15903 | 45.976 | 191.01 | 14.696 | 0.060956 | 0.083635
15904 | 191.02 | 14.696 | 0.060955 | 45.978 | 0.083638 |  | 15904 | 45.978 | 191.02 | 14.696 | 0.060955 | 0.083638
15905 | 191.03 | 14.696 | 0.060954 | 45.981 | 0.083642 |  | 15905 | 45.981 | 191.03 | 14.696 | 0.060954 | 0.083642
15906 | 191.04 | 14.696 | 0.060954 | 45.983 | 0.083646 |  | 15906 | 45.983 | 191.04 | 14.696 | 0.060954 | 0.083646
15907 | 191.05 | 14.696 | 0.060953 | 45.986 | 0.083649 |  | 15907 | 45.986 | 191.05 | 14.696 | 0.060953 | 0.083649
15908 | 191.06 | 14.696 | 0.060952 | 45.988 | 0.083653 |  | 15908 | 45.988 | 191.06 | 14.696 | 0.060952 | 0.083653
15909 | 191.07 | 14.696 | 0.060951 | 45.991 | 0.083657 |  | 15909 | 45.991 | 191.07 | 14.696 | 0.060951 | 0.083657
15910 | 191.08 | 14.696 | 0.06095 | 45.993 | 0.083661 |  | 15910 | 45.993 | 191.08 | 14.696 | 0.06095 | 0.083661
15911 | 191.09 | 14.696 | 0.060949 | 45.995 | 0.083664 |  | 15911 | 45.995 | 191.09 | 14.696 | 0.060949 | 0.083664
15912 | 191.1 | 14.696 | 0.060948 | 45.998 | 0.083668 |  | 15912 | 45.998 | 191.1 | 14.696 | 0.060948 | 0.083668
15913 | 191.11 | 14.696 | 0.060947 | 46 | 0.083672 |  | 15913 | 46 | 191.11 | 14.696 | 0.060947 | 0.083672
15914 | 191.12 | 14.696 | 0.060946 | 46.003 | 0.083675 |  | 15914 | 46.003 | 191.12 | 14.696 | 0.060946 | 0.083675
15915 | 191.13 | 14.696 | 0.060945 | 46.005 | 0.083679 |  | 15915 | 46.005 | 191.13 | 14.696 | 0.060945 | 0.083679
15916 | 191.14 | 14.696 | 0.060944 | 46.007 | 0.083683 |  | 15916 | 46.007 | 191.14 | 14.696 | 0.060944 | 0.083683
15917 | 191.15 | 14.696 | 0.060943 | 46.01 | 0.083687 |  | 15917 | 46.01 | 191.15 | 14.696 | 0.060943 | 0.083687
15918 | 191.16 | 14.696 | 0.060942 | 46.012 | 0.08369 |  | 15918 | 46.012 | 191.16 | 14.696 | 0.060942 | 0.08369
15919 | 191.17 | 14.696 | 0.060941 | 46.015 | 0.083694 |  | 15919 | 46.015 | 191.17 | 14.696 | 0.060941 | 0.083694
15920 | 191.18 | 14.696 | 0.06094 | 46.017 | 0.083698 |  | 15920 | 46.017 | 191.18 | 14.696 | 0.06094 | 0.083698
15921 | 191.19 | 14.696 | 0.060939 | 46.02 | 0.083701 |  | 15921 | 46.02 | 191.19 | 14.696 | 0.060939 | 0.083701
15922 | 191.2 | 14.696 | 0.060939 | 46.022 | 0.083705 |  | 15922 | 46.022 | 191.2 | 14.696 | 0.060939 | 0.083705
15923 | 191.21 | 14.696 | 0.060938 | 46.024 | 0.083709 |  | 15923 | 46.024 | 191.21 | 14.696 | 0.060938 | 0.083709
15924 | 191.22 | 14.696 | 0.060937 | 46.027 | 0.083712 |  | 15924 | 46.027 | 191.22 | 14.696 | 0.060937 | 0.083712
15925 | 191.23 | 14.696 | 0.060936 | 46.029 | 0.083716 |  | 15925 | 46.029 | 191.23 | 14.696 | 0.060936 | 0.083716
15926 | 191.24 | 14.696 | 0.060935 | 46.032 | 0.08372 |  | 15926 | 46.032 | 191.24 | 14.696 | 0.060935 | 0.08372
15927 | 191.25 | 14.696 | 0.060934 | 46.034 | 0.083724 |  | 15927 | 46.034 | 191.25 | 14.696 | 0.060934 | 0.083724
15928 | 191.26 | 14.696 | 0.060933 | 46.036 | 0.083727 |  | 15928 | 46.036 | 191.26 | 14.696 | 0.060933 | 0.083727
15929 | 191.27 | 14.696 | 0.060932 | 46.039 | 0.083731 |  | 15929 | 46.039 | 191.27 | 14.696 | 0.060932 | 0.083731
15930 | 191.28 | 14.696 | 0.060931 | 46.041 | 0.083735 |  | 15930 | 46.041 | 191.28 | 14.696 | 0.060931 | 0.083735
15931 | 191.29 | 14.696 | 0.06093 | 46.044 | 0.083738 |  | 15931 | 46.044 | 191.29 | 14.696 | 0.06093 | 0.083738
15932 | 191.3 | 14.696 | 0.060929 | 46.046 | 0.083742 |  | 15932 | 46.046 | 191.3 | 14.696 | 0.060929 | 0.083742
15933 | 191.31 | 14.696 | 0.060928 | 46.049 | 0.083746 |  | 15933 | 46.049 | 191.31 | 14.696 | 0.060928 | 0.083746
15934 | 191.32 | 14.696 | 0.060927 | 46.051 | 0.08375 |  | 15934 | 46.051 | 191.32 | 14.696 | 0.060927 | 0.08375
15935 | 191.33 | 14.696 | 0.060926 | 46.053 | 0.083753 |  | 15935 | 46.053 | 191.33 | 14.696 | 0.060926 | 0.083753
15936 | 191.34 | 14.696 | 0.060925 | 46.056 | 0.083757 |  | 15936 | 46.056 | 191.34 | 14.696 | 0.060925 | 0.083757
15937 | 191.35 | 14.696 | 0.060924 | 46.058 | 0.083761 |  | 15937 | 46.058 | 191.35 | 14.696 | 0.060924 | 0.083761
15938 | 191.36 | 14.696 | 0.060924 | 46.061 | 0.083764 |  | 15938 | 46.061 | 191.36 | 14.696 | 0.060924 | 0.083764
15939 | 191.37 | 14.696 | 0.060923 | 46.063 | 0.083768 |  | 15939 | 46.063 | 191.37 | 14.696 | 0.060923 | 0.083768
15940 | 191.38 | 14.696 | 0.060922 | 46.065 | 0.083772 |  | 15940 | 46.065 | 191.38 | 14.696 | 0.060922 | 0.083772
15941 | 191.39 | 14.696 | 0.060921 | 46.068 | 0.083776 |  | 15941 | 46.068 | 191.39 | 14.696 | 0.060921 | 0.083776
15942 | 191.4 | 14.696 | 0.06092 | 46.07 | 0.083779 |  | 15942 | 46.07 | 191.4 | 14.696 | 0.06092 | 0.083779
15943 | 191.41 | 14.696 | 0.060919 | 46.073 | 0.083783 |  | 15943 | 46.073 | 191.41 | 14.696 | 0.060919 | 0.083783
15944 | 191.42 | 14.696 | 0.060918 | 46.075 | 0.083787 |  | 15944 | 46.075 | 191.42 | 14.696 | 0.060918 | 0.083787
15945 | 191.43 | 14.696 | 0.060917 | 46.077 | 0.08379 |  | 15945 | 46.077 | 191.43 | 14.696 | 0.060917 | 0.08379
15946 | 191.44 | 14.696 | 0.060916 | 46.08 | 0.083794 |  | 15946 | 46.08 | 191.44 | 14.696 | 0.060916 | 0.083794
15947 | 191.45 | 14.696 | 0.060915 | 46.082 | 0.083798 |  | 15947 | 46.082 | 191.45 | 14.696 | 0.060915 | 0.083798
15948 | 191.46 | 14.696 | 0.060914 | 46.085 | 0.083802 |  | 15948 | 46.085 | 191.46 | 14.696 | 0.060914 | 0.083802
15949 | 191.47 | 14.696 | 0.060913 | 46.087 | 0.083805 |  | 15949 | 46.087 | 191.47 | 14.696 | 0.060913 | 0.083805
15950 | 191.48 | 14.696 | 0.060912 | 46.09 | 0.083809 |  | 15950 | 46.09 | 191.48 | 14.696 | 0.060912 | 0.083809
15951 | 191.49 | 14.696 | 0.060911 | 46.092 | 0.083813 |  | 15951 | 46.092 | 191.49 | 14.696 | 0.060911 | 0.083813
15952 | 191.5 | 14.696 | 0.06091 | 46.094 | 0.083816 |  | 15952 | 46.094 | 191.5 | 14.696 | 0.06091 | 0.083816
15953 | 191.51 | 14.696 | 0.060909 | 46.097 | 0.08382 |  | 15953 | 46.097 | 191.51 | 14.696 | 0.060909 | 0.08382
15954 | 191.52 | 14.696 | 0.060909 | 46.099 | 0.083824 |  | 15954 | 46.099 | 191.52 | 14.696 | 0.060909 | 0.083824
15955 | 191.53 | 14.696 | 0.060908 | 46.102 | 0.083827 |  | 15955 | 46.102 | 191.53 | 14.696 | 0.060908 | 0.083827
15956 | 191.54 | 14.696 | 0.060907 | 46.104 | 0.083831 |  | 15956 | 46.104 | 191.54 | 14.696 | 0.060907 | 0.083831
15957 | 191.55 | 14.696 | 0.060906 | 46.106 | 0.083835 |  | 15957 | 46.106 | 191.55 | 14.696 | 0.060906 | 0.083835
15958 | 191.56 | 14.696 | 0.060905 | 46.109 | 0.083839 |  | 15958 | 46.109 | 191.56 | 14.696 | 0.060905 | 0.083839
15959 | 191.57 | 14.696 | 0.060904 | 46.111 | 0.083842 |  | 15959 | 46.111 | 191.57 | 14.696 | 0.060904 | 0.083842
15960 | 191.58 | 14.696 | 0.060903 | 46.114 | 0.083846 |  | 15960 | 46.114 | 191.58 | 14.696 | 0.060903 | 0.083846
15961 | 191.59 | 14.696 | 0.060902 | 46.116 | 0.08385 |  | 15961 | 46.116 | 191.59 | 14.696 | 0.060902 | 0.08385
15962 | 191.6 | 14.696 | 0.060901 | 46.119 | 0.083853 |  | 15962 | 46.119 | 191.6 | 14.696 | 0.060901 | 0.083853
15963 | 191.61 | 14.696 | 0.0609 | 46.121 | 0.083857 |  | 15963 | 46.121 | 191.61 | 14.696 | 0.0609 | 0.083857
15964 | 191.62 | 14.696 | 0.060899 | 46.123 | 0.083861 |  | 15964 | 46.123 | 191.62 | 14.696 | 0.060899 | 0.083861
15965 | 191.63 | 14.696 | 0.060898 | 46.126 | 0.083865 |  | 15965 | 46.126 | 191.63 | 14.696 | 0.060898 | 0.083865
15966 | 191.64 | 14.696 | 0.060897 | 46.128 | 0.083868 |  | 15966 | 46.128 | 191.64 | 14.696 | 0.060897 | 0.083868
15967 | 191.65 | 14.696 | 0.060896 | 46.131 | 0.083872 |  | 15967 | 46.131 | 191.65 | 14.696 | 0.060896 | 0.083872
15968 | 191.66 | 14.696 | 0.060895 | 46.133 | 0.083876 |  | 15968 | 46.133 | 191.66 | 14.696 | 0.060895 | 0.083876
15969 | 191.67 | 14.696 | 0.060895 | 46.135 | 0.083879 |  | 15969 | 46.135 | 191.67 | 14.696 | 0.060895 | 0.083879
15970 | 191.68 | 14.696 | 0.060894 | 46.138 | 0.083883 |  | 15970 | 46.138 | 191.68 | 14.696 | 0.060894 | 0.083883
15971 | 191.69 | 14.696 | 0.060893 | 46.14 | 0.083887 |  | 15971 | 46.14 | 191.69 | 14.696 | 0.060893 | 0.083887
15972 | 191.7 | 14.696 | 0.060892 | 46.143 | 0.08389 |  | 15972 | 46.143 | 191.7 | 14.696 | 0.060892 | 0.08389
15973 | 191.71 | 14.696 | 0.060891 | 46.145 | 0.083894 |  | 15973 | 46.145 | 191.71 | 14.696 | 0.060891 | 0.083894
15974 | 191.72 | 14.696 | 0.06089 | 46.147 | 0.083898 |  | 15974 | 46.147 | 191.72 | 14.696 | 0.06089 | 0.083898
15975 | 191.73 | 14.696 | 0.060889 | 46.15 | 0.083902 |  | 15975 | 46.15 | 191.73 | 14.696 | 0.060889 | 0.083902
15976 | 191.74 | 14.696 | 0.060888 | 46.152 | 0.083905 |  | 15976 | 46.152 | 191.74 | 14.696 | 0.060888 | 0.083905
15977 | 191.75 | 14.696 | 0.060887 | 46.155 | 0.083909 |  | 15977 | 46.155 | 191.75 | 14.696 | 0.060887 | 0.083909
15978 | 191.76 | 14.696 | 0.060886 | 46.157 | 0.083913 |  | 15978 | 46.157 | 191.76 | 14.696 | 0.060886 | 0.083913
15979 | 191.77 | 14.696 | 0.060885 | 46.16 | 0.083916 |  | 15979 | 46.16 | 191.77 | 14.696 | 0.060885 | 0.083916
15980 | 191.78 | 14.696 | 0.060884 | 46.162 | 0.08392 |  | 15980 | 46.162 | 191.78 | 14.696 | 0.060884 | 0.08392
15981 | 191.79 | 14.696 | 0.060883 | 46.164 | 0.083924 |  | 15981 | 46.164 | 191.79 | 14.696 | 0.060883 | 0.083924
15982 | 191.8 | 14.696 | 0.060882 | 46.167 | 0.083928 |  | 15982 | 46.167 | 191.8 | 14.696 | 0.060882 | 0.083928
15983 | 191.81 | 14.696 | 0.060881 | 46.169 | 0.083931 |  | 15983 | 46.169 | 191.81 | 14.696 | 0.060881 | 0.083931
15984 | 191.82 | 14.696 | 0.06088 | 46.172 | 0.083935 |  | 15984 | 46.172 | 191.82 | 14.696 | 0.06088 | 0.083935
15985 | 191.83 | 14.696 | 0.06088 | 46.174 | 0.083939 |  | 15985 | 46.174 | 191.83 | 14.696 | 0.06088 | 0.083939
15986 | 191.84 | 14.696 | 0.060879 | 46.176 | 0.083942 |  | 15986 | 46.176 | 191.84 | 14.696 | 0.060879 | 0.083942
15987 | 191.85 | 14.696 | 0.060878 | 46.179 | 0.083946 |  | 15987 | 46.179 | 191.85 | 14.696 | 0.060878 | 0.083946
15988 | 191.86 | 14.696 | 0.060877 | 46.181 | 0.08395 |  | 15988 | 46.181 | 191.86 | 14.696 | 0.060877 | 0.08395
15989 | 191.87 | 14.696 | 0.060876 | 46.184 | 0.083953 |  | 15989 | 46.184 | 191.87 | 14.696 | 0.060876 | 0.083953
15990 | 191.88 | 14.696 | 0.060875 | 46.186 | 0.083957 |  | 15990 | 46.186 | 191.88 | 14.696 | 0.060875 | 0.083957
15991 | 191.89 | 14.696 | 0.060874 | 46.189 | 0.083961 |  | 15991 | 46.189 | 191.89 | 14.696 | 0.060874 | 0.083961
15992 | 191.9 | 14.696 | 0.060873 | 46.191 | 0.083965 |  | 15992 | 46.191 | 191.9 | 14.696 | 0.060873 | 0.083965
15993 | 191.91 | 14.696 | 0.060872 | 46.193 | 0.083968 |  | 15993 | 46.193 | 191.91 | 14.696 | 0.060872 | 0.083968
15994 | 191.92 | 14.696 | 0.060871 | 46.196 | 0.083972 |  | 15994 | 46.196 | 191.92 | 14.696 | 0.060871 | 0.083972
15995 | 191.93 | 14.696 | 0.06087 | 46.198 | 0.083976 |  | 15995 | 46.198 | 191.93 | 14.696 | 0.06087 | 0.083976
15996 | 191.94 | 14.696 | 0.060869 | 46.201 | 0.083979 |  | 15996 | 46.201 | 191.94 | 14.696 | 0.060869 | 0.083979
15997 | 191.95 | 14.696 | 0.060868 | 46.203 | 0.083983 |  | 15997 | 46.203 | 191.95 | 14.696 | 0.060868 | 0.083983
15998 | 191.96 | 14.696 | 0.060867 | 46.205 | 0.083987 |  | 15998 | 46.205 | 191.96 | 14.696 | 0.060867 | 0.083987
15999 | 191.97 | 14.696 | 0.060866 | 46.208 | 0.083991 |  | 15999 | 46.208 | 191.97 | 14.696 | 0.060866 | 0.083991
16000 | 191.98 | 14.696 | 0.060866 | 46.21 | 0.083994 |  | 16000 | 46.21 | 191.98 | 14.696 | 0.060866 | 0.083994
16001 | 191.99 | 14.696 | 0.060865 | 46.213 | 0.083998 |  | 16001 | 46.213 | 191.99 | 14.696 | 0.060865 | 0.083998
16002 | 192 | 14.696 | 0.060864 | 46.215 | 0.084002 |  | 16002 | 46.215 | 192 | 14.696 | 0.060864 | 0.084002
16003 | 192.01 | 14.696 | 0.060863 | 46.218 | 0.084005 |  | 16003 | 46.218 | 192.01 | 14.696 | 0.060863 | 0.084005
16004 | 192.02 | 14.696 | 0.060862 | 46.22 | 0.084009 |  | 16004 | 46.22 | 192.02 | 14.696 | 0.060862 | 0.084009
16005 | 192.03 | 14.696 | 0.060861 | 46.222 | 0.084013 |  | 16005 | 46.222 | 192.03 | 14.696 | 0.060861 | 0.084013
16006 | 192.04 | 14.696 | 0.06086 | 46.225 | 0.084016 |  | 16006 | 46.225 | 192.04 | 14.696 | 0.06086 | 0.084016
16007 | 192.05 | 14.696 | 0.060859 | 46.227 | 0.08402 |  | 16007 | 46.227 | 192.05 | 14.696 | 0.060859 | 0.08402
16008 | 192.06 | 14.696 | 0.060858 | 46.23 | 0.084024 |  | 16008 | 46.23 | 192.06 | 14.696 | 0.060858 | 0.084024
16009 | 192.07 | 14.696 | 0.060857 | 46.232 | 0.084028 |  | 16009 | 46.232 | 192.07 | 14.696 | 0.060857 | 0.084028
16010 | 192.08 | 14.696 | 0.060856 | 46.234 | 0.084031 |  | 16010 | 46.234 | 192.08 | 14.696 | 0.060856 | 0.084031
16011 | 192.09 | 14.696 | 0.060855 | 46.237 | 0.084035 |  | 16011 | 46.237 | 192.09 | 14.696 | 0.060855 | 0.084035
16012 | 192.1 | 14.696 | 0.060854 | 46.239 | 0.084039 |  | 16012 | 46.239 | 192.1 | 14.696 | 0.060854 | 0.084039
16013 | 192.11 | 14.696 | 0.060853 | 46.242 | 0.084042 |  | 16013 | 46.242 | 192.11 | 14.696 | 0.060853 | 0.084042
16014 | 192.12 | 14.696 | 0.060852 | 46.244 | 0.084046 |  | 16014 | 46.244 | 192.12 | 14.696 | 0.060852 | 0.084046
16015 | 192.13 | 14.696 | 0.060851 | 46.246 | 0.08405 |  | 16015 | 46.246 | 192.13 | 14.696 | 0.060851 | 0.08405
16016 | 192.14 | 14.696 | 0.060851 | 46.249 | 0.084054 |  | 16016 | 46.249 | 192.14 | 14.696 | 0.060851 | 0.084054
16017 | 192.15 | 14.696 | 0.06085 | 46.251 | 0.084057 |  | 16017 | 46.251 | 192.15 | 14.696 | 0.06085 | 0.084057
16018 | 192.16 | 14.696 | 0.060849 | 46.254 | 0.084061 |  | 16018 | 46.254 | 192.16 | 14.696 | 0.060849 | 0.084061
16019 | 192.17 | 14.696 | 0.060848 | 46.256 | 0.084065 |  | 16019 | 46.256 | 192.17 | 14.696 | 0.060848 | 0.084065
16020 | 192.18 | 14.696 | 0.060847 | 46.259 | 0.084068 |  | 16020 | 46.259 | 192.18 | 14.696 | 0.060847 | 0.084068
16021 | 192.19 | 14.696 | 0.060846 | 46.261 | 0.084072 |  | 16021 | 46.261 | 192.19 | 14.696 | 0.060846 | 0.084072
16022 | 192.2 | 14.696 | 0.060845 | 46.263 | 0.084076 |  | 16022 | 46.263 | 192.2 | 14.696 | 0.060845 | 0.084076
16023 | 192.21 | 14.696 | 0.060844 | 46.266 | 0.084079 |  | 16023 | 46.266 | 192.21 | 14.696 | 0.060844 | 0.084079
16024 | 192.22 | 14.696 | 0.060843 | 46.268 | 0.084083 |  | 16024 | 46.268 | 192.22 | 14.696 | 0.060843 | 0.084083
16025 | 192.23 | 14.696 | 0.060842 | 46.271 | 0.084087 |  | 16025 | 46.271 | 192.23 | 14.696 | 0.060842 | 0.084087
16026 | 192.24 | 14.696 | 0.060841 | 46.273 | 0.084091 |  | 16026 | 46.273 | 192.24 | 14.696 | 0.060841 | 0.084091
16027 | 192.25 | 14.696 | 0.06084 | 46.275 | 0.084094 |  | 16027 | 46.275 | 192.25 | 14.696 | 0.06084 | 0.084094
16028 | 192.26 | 14.696 | 0.060839 | 46.278 | 0.084098 |  | 16028 | 46.278 | 192.26 | 14.696 | 0.060839 | 0.084098
16029 | 192.27 | 14.696 | 0.060838 | 46.28 | 0.084102 |  | 16029 | 46.28 | 192.27 | 14.696 | 0.060838 | 0.084102
16030 | 192.28 | 14.696 | 0.060837 | 46.283 | 0.084105 |  | 16030 | 46.283 | 192.28 | 14.696 | 0.060837 | 0.084105
16031 | 192.29 | 14.696 | 0.060837 | 46.285 | 0.084109 |  | 16031 | 46.285 | 192.29 | 14.696 | 0.060837 | 0.084109
16032 | 192.3 | 14.696 | 0.060836 | 46.288 | 0.084113 |  | 16032 | 46.288 | 192.3 | 14.696 | 0.060836 | 0.084113
16033 | 192.31 | 14.696 | 0.060835 | 46.29 | 0.084116 |  | 16033 | 46.29 | 192.31 | 14.696 | 0.060835 | 0.084116
16034 | 192.32 | 14.696 | 0.060834 | 46.292 | 0.08412 |  | 16034 | 46.292 | 192.32 | 14.696 | 0.060834 | 0.08412
16035 | 192.33 | 14.696 | 0.060833 | 46.295 | 0.084124 |  | 16035 | 46.295 | 192.33 | 14.696 | 0.060833 | 0.084124
16036 | 192.34 | 14.696 | 0.060832 | 46.297 | 0.084128 |  | 16036 | 46.297 | 192.34 | 14.696 | 0.060832 | 0.084128
16037 | 192.35 | 14.696 | 0.060831 | 46.3 | 0.084131 |  | 16037 | 46.3 | 192.35 | 14.696 | 0.060831 | 0.084131
16038 | 192.36 | 14.696 | 0.06083 | 46.302 | 0.084135 |  | 16038 | 46.302 | 192.36 | 14.696 | 0.06083 | 0.084135
16039 | 192.37 | 14.696 | 0.060829 | 46.304 | 0.084139 |  | 16039 | 46.304 | 192.37 | 14.696 | 0.060829 | 0.084139
16040 | 192.38 | 14.696 | 0.060828 | 46.307 | 0.084142 |  | 16040 | 46.307 | 192.38 | 14.696 | 0.060828 | 0.084142
16041 | 192.39 | 14.696 | 0.060827 | 46.309 | 0.084146 |  | 16041 | 46.309 | 192.39 | 14.696 | 0.060827 | 0.084146
16042 | 192.4 | 14.696 | 0.060826 | 46.312 | 0.08415 |  | 16042 | 46.312 | 192.4 | 14.696 | 0.060826 | 0.08415
16043 | 192.41 | 14.696 | 0.060825 | 46.314 | 0.084154 |  | 16043 | 46.314 | 192.41 | 14.696 | 0.060825 | 0.084154
16044 | 192.42 | 14.696 | 0.060824 | 46.317 | 0.084157 |  | 16044 | 46.317 | 192.42 | 14.696 | 0.060824 | 0.084157
16045 | 192.43 | 14.696 | 0.060823 | 46.319 | 0.084161 |  | 16045 | 46.319 | 192.43 | 14.696 | 0.060823 | 0.084161
16046 | 192.44 | 14.696 | 0.060823 | 46.321 | 0.084165 |  | 16046 | 46.321 | 192.44 | 14.696 | 0.060823 | 0.084165
16047 | 192.45 | 14.696 | 0.060822 | 46.324 | 0.084168 |  | 16047 | 46.324 | 192.45 | 14.696 | 0.060822 | 0.084168
16048 | 192.46 | 14.696 | 0.060821 | 46.326 | 0.084172 |  | 16048 | 46.326 | 192.46 | 14.696 | 0.060821 | 0.084172
16049 | 192.47 | 14.696 | 0.06082 | 46.329 | 0.084176 |  | 16049 | 46.329 | 192.47 | 14.696 | 0.06082 | 0.084176
16050 | 192.48 | 14.696 | 0.060819 | 46.331 | 0.084179 |  | 16050 | 46.331 | 192.48 | 14.696 | 0.060819 | 0.084179
16051 | 192.49 | 14.696 | 0.060818 | 46.333 | 0.084183 |  | 16051 | 46.333 | 192.49 | 14.696 | 0.060818 | 0.084183
16052 | 192.5 | 14.696 | 0.060817 | 46.336 | 0.084187 |  | 16052 | 46.336 | 192.5 | 14.696 | 0.060817 | 0.084187
16053 | 192.51 | 14.696 | 0.060816 | 46.338 | 0.084191 |  | 16053 | 46.338 | 192.51 | 14.696 | 0.060816 | 0.084191
16054 | 192.52 | 14.696 | 0.060815 | 46.341 | 0.084194 |  | 16054 | 46.341 | 192.52 | 14.696 | 0.060815 | 0.084194
16055 | 192.53 | 14.696 | 0.060814 | 46.343 | 0.084198 |  | 16055 | 46.343 | 192.53 | 14.696 | 0.060814 | 0.084198
16056 | 192.54 | 14.696 | 0.060813 | 46.345 | 0.084202 |  | 16056 | 46.345 | 192.54 | 14.696 | 0.060813 | 0.084202
16057 | 192.55 | 14.696 | 0.060812 | 46.348 | 0.084205 |  | 16057 | 46.348 | 192.55 | 14.696 | 0.060812 | 0.084205
16058 | 192.56 | 14.696 | 0.060811 | 46.35 | 0.084209 |  | 16058 | 46.35 | 192.56 | 14.696 | 0.060811 | 0.084209
16059 | 192.57 | 14.696 | 0.06081 | 46.353 | 0.084213 |  | 16059 | 46.353 | 192.57 | 14.696 | 0.06081 | 0.084213
16060 | 192.58 | 14.696 | 0.060809 | 46.355 | 0.084216 |  | 16060 | 46.355 | 192.58 | 14.696 | 0.060809 | 0.084216
16061 | 192.59 | 14.696 | 0.060808 | 46.358 | 0.08422 |  | 16061 | 46.358 | 192.59 | 14.696 | 0.060808 | 0.08422
16062 | 192.6 | 14.696 | 0.060808 | 46.36 | 0.084224 |  | 16062 | 46.36 | 192.6 | 14.696 | 0.060808 | 0.084224
16063 | 192.61 | 14.696 | 0.060807 | 46.362 | 0.084228 |  | 16063 | 46.362 | 192.61 | 14.696 | 0.060807 | 0.084228
16064 | 192.62 | 14.696 | 0.060806 | 46.365 | 0.084231 |  | 16064 | 46.365 | 192.62 | 14.696 | 0.060806 | 0.084231
16065 | 192.63 | 14.696 | 0.060805 | 46.367 | 0.084235 |  | 16065 | 46.367 | 192.63 | 14.696 | 0.060805 | 0.084235
16066 | 192.64 | 14.696 | 0.060804 | 46.37 | 0.084239 |  | 16066 | 46.37 | 192.64 | 14.696 | 0.060804 | 0.084239
16067 | 192.65 | 14.696 | 0.060803 | 46.372 | 0.084242 |  | 16067 | 46.372 | 192.65 | 14.696 | 0.060803 | 0.084242
16068 | 192.66 | 14.696 | 0.060802 | 46.374 | 0.084246 |  | 16068 | 46.374 | 192.66 | 14.696 | 0.060802 | 0.084246
16069 | 192.67 | 14.696 | 0.060801 | 46.377 | 0.08425 |  | 16069 | 46.377 | 192.67 | 14.696 | 0.060801 | 0.08425
16070 | 192.68 | 14.696 | 0.0608 | 46.379 | 0.084253 |  | 16070 | 46.379 | 192.68 | 14.696 | 0.0608 | 0.084253
16071 | 192.69 | 14.696 | 0.060799 | 46.382 | 0.084257 |  | 16071 | 46.382 | 192.69 | 14.696 | 0.060799 | 0.084257
16072 | 192.7 | 14.696 | 0.060798 | 46.384 | 0.084261 |  | 16072 | 46.384 | 192.7 | 14.696 | 0.060798 | 0.084261
16073 | 192.71 | 14.696 | 0.060797 | 46.387 | 0.084265 |  | 16073 | 46.387 | 192.71 | 14.696 | 0.060797 | 0.084265
16074 | 192.72 | 14.696 | 0.060796 | 46.389 | 0.084268 |  | 16074 | 46.389 | 192.72 | 14.696 | 0.060796 | 0.084268
16075 | 192.73 | 14.696 | 0.060795 | 46.391 | 0.084272 |  | 16075 | 46.391 | 192.73 | 14.696 | 0.060795 | 0.084272
16076 | 192.74 | 14.696 | 0.060794 | 46.394 | 0.084276 |  | 16076 | 46.394 | 192.74 | 14.696 | 0.060794 | 0.084276
16077 | 192.75 | 14.696 | 0.060794 | 46.396 | 0.084279 |  | 16077 | 46.396 | 192.75 | 14.696 | 0.060794 | 0.084279
16078 | 192.76 | 14.696 | 0.060793 | 46.399 | 0.084283 |  | 16078 | 46.399 | 192.76 | 14.696 | 0.060793 | 0.084283
16079 | 192.77 | 14.696 | 0.060792 | 46.401 | 0.084287 |  | 16079 | 46.401 | 192.77 | 14.696 | 0.060792 | 0.084287
16080 | 192.78 | 14.696 | 0.060791 | 46.403 | 0.08429 |  | 16080 | 46.403 | 192.78 | 14.696 | 0.060791 | 0.08429
16081 | 192.79 | 14.696 | 0.06079 | 46.406 | 0.084294 |  | 16081 | 46.406 | 192.79 | 14.696 | 0.06079 | 0.084294
16082 | 192.8 | 14.696 | 0.060789 | 46.408 | 0.084298 |  | 16082 | 46.408 | 192.8 | 14.696 | 0.060789 | 0.084298
16083 | 192.81 | 14.696 | 0.060788 | 46.411 | 0.084302 |  | 16083 | 46.411 | 192.81 | 14.696 | 0.060788 | 0.084302
16084 | 192.82 | 14.696 | 0.060787 | 46.413 | 0.084305 |  | 16084 | 46.413 | 192.82 | 14.696 | 0.060787 | 0.084305
16085 | 192.83 | 14.696 | 0.060786 | 46.415 | 0.084309 |  | 16085 | 46.415 | 192.83 | 14.696 | 0.060786 | 0.084309
16086 | 192.84 | 14.696 | 0.060785 | 46.418 | 0.084313 |  | 16086 | 46.418 | 192.84 | 14.696 | 0.060785 | 0.084313
16087 | 192.85 | 14.696 | 0.060784 | 46.42 | 0.084316 |  | 16087 | 46.42 | 192.85 | 14.696 | 0.060784 | 0.084316
16088 | 192.86 | 14.696 | 0.060783 | 46.423 | 0.08432 |  | 16088 | 46.423 | 192.86 | 14.696 | 0.060783 | 0.08432
16089 | 192.87 | 14.696 | 0.060782 | 46.425 | 0.084324 |  | 16089 | 46.425 | 192.87 | 14.696 | 0.060782 | 0.084324
16090 | 192.88 | 14.696 | 0.060781 | 46.428 | 0.084327 |  | 16090 | 46.428 | 192.88 | 14.696 | 0.060781 | 0.084327
16091 | 192.89 | 14.696 | 0.060781 | 46.43 | 0.084331 |  | 16091 | 46.43 | 192.89 | 14.696 | 0.060781 | 0.084331
16092 | 192.9 | 14.696 | 0.06078 | 46.432 | 0.084335 |  | 16092 | 46.432 | 192.9 | 14.696 | 0.06078 | 0.084335
16093 | 192.91 | 14.696 | 0.060779 | 46.435 | 0.084339 |  | 16093 | 46.435 | 192.91 | 14.696 | 0.060779 | 0.084339
16094 | 192.92 | 14.696 | 0.060778 | 46.437 | 0.084342 |  | 16094 | 46.437 | 192.92 | 14.696 | 0.060778 | 0.084342
16095 | 192.93 | 14.696 | 0.060777 | 46.44 | 0.084346 |  | 16095 | 46.44 | 192.93 | 14.696 | 0.060777 | 0.084346
16096 | 192.94 | 14.696 | 0.060776 | 46.442 | 0.08435 |  | 16096 | 46.442 | 192.94 | 14.696 | 0.060776 | 0.08435
16097 | 192.95 | 14.696 | 0.060775 | 46.444 | 0.084353 |  | 16097 | 46.444 | 192.95 | 14.696 | 0.060775 | 0.084353
16098 | 192.96 | 14.696 | 0.060774 | 46.447 | 0.084357 |  | 16098 | 46.447 | 192.96 | 14.696 | 0.060774 | 0.084357
16099 | 192.97 | 14.696 | 0.060773 | 46.449 | 0.084361 |  | 16099 | 46.449 | 192.97 | 14.696 | 0.060773 | 0.084361
16100 | 192.98 | 14.696 | 0.060772 | 46.452 | 0.084364 |  | 16100 | 46.452 | 192.98 | 14.696 | 0.060772 | 0.084364
16101 | 192.99 | 14.696 | 0.060771 | 46.454 | 0.084368 |  | 16101 | 46.454 | 192.99 | 14.696 | 0.060771 | 0.084368
16102 | 193 | 14.696 | 0.06077 | 46.457 | 0.084372 |  | 16102 | 46.457 | 193 | 14.696 | 0.06077 | 0.084372
16103 | 193.01 | 14.696 | 0.060769 | 46.459 | 0.084376 |  | 16103 | 46.459 | 193.01 | 14.696 | 0.060769 | 0.084376
16104 | 193.02 | 14.696 | 0.060768 | 46.461 | 0.084379 |  | 16104 | 46.461 | 193.02 | 14.696 | 0.060768 | 0.084379
16105 | 193.03 | 14.696 | 0.060767 | 46.464 | 0.084383 |  | 16105 | 46.464 | 193.03 | 14.696 | 0.060767 | 0.084383
16106 | 193.04 | 14.696 | 0.060767 | 46.466 | 0.084387 |  | 16106 | 46.466 | 193.04 | 14.696 | 0.060767 | 0.084387
16107 | 193.05 | 14.696 | 0.060766 | 46.469 | 0.08439 |  | 16107 | 46.469 | 193.05 | 14.696 | 0.060766 | 0.08439
16108 | 193.06 | 14.696 | 0.060765 | 46.471 | 0.084394 |  | 16108 | 46.471 | 193.06 | 14.696 | 0.060765 | 0.084394
16109 | 193.07 | 14.696 | 0.060764 | 46.473 | 0.084398 |  | 16109 | 46.473 | 193.07 | 14.696 | 0.060764 | 0.084398
16110 | 193.08 | 14.696 | 0.060763 | 46.476 | 0.084401 |  | 16110 | 46.476 | 193.08 | 14.696 | 0.060763 | 0.084401
16111 | 193.09 | 14.696 | 0.060762 | 46.478 | 0.084405 |  | 16111 | 46.478 | 193.09 | 14.696 | 0.060762 | 0.084405
16112 | 193.1 | 14.696 | 0.060761 | 46.481 | 0.084409 |  | 16112 | 46.481 | 193.1 | 14.696 | 0.060761 | 0.084409
16113 | 193.11 | 14.696 | 0.06076 | 46.483 | 0.084413 |  | 16113 | 46.483 | 193.11 | 14.696 | 0.06076 | 0.084413
16114 | 193.12 | 14.696 | 0.060759 | 46.486 | 0.084416 |  | 16114 | 46.486 | 193.12 | 14.696 | 0.060759 | 0.084416
16115 | 193.13 | 14.696 | 0.060758 | 46.488 | 0.08442 |  | 16115 | 46.488 | 193.13 | 14.696 | 0.060758 | 0.08442
16116 | 193.14 | 14.696 | 0.060757 | 46.49 | 0.084424 |  | 16116 | 46.49 | 193.14 | 14.696 | 0.060757 | 0.084424
16117 | 193.15 | 14.696 | 0.060756 | 46.493 | 0.084427 |  | 16117 | 46.493 | 193.15 | 14.696 | 0.060756 | 0.084427
16118 | 193.16 | 14.696 | 0.060755 | 46.495 | 0.084431 |  | 16118 | 46.495 | 193.16 | 14.696 | 0.060755 | 0.084431
16119 | 193.17 | 14.696 | 0.060754 | 46.498 | 0.084435 |  | 16119 | 46.498 | 193.17 | 14.696 | 0.060754 | 0.084435
16120 | 193.18 | 14.696 | 0.060753 | 46.5 | 0.084438 |  | 16120 | 46.5 | 193.18 | 14.696 | 0.060753 | 0.084438
16121 | 193.19 | 14.696 | 0.060753 | 46.502 | 0.084442 |  | 16121 | 46.502 | 193.19 | 14.696 | 0.060753 | 0.084442
16122 | 193.2 | 14.696 | 0.060752 | 46.505 | 0.084446 |  | 16122 | 46.505 | 193.2 | 14.696 | 0.060752 | 0.084446
16123 | 193.21 | 14.696 | 0.060751 | 46.507 | 0.08445 |  | 16123 | 46.507 | 193.21 | 14.696 | 0.060751 | 0.08445
16124 | 193.22 | 14.696 | 0.06075 | 46.51 | 0.084453 |  | 16124 | 46.51 | 193.22 | 14.696 | 0.06075 | 0.084453
16125 | 193.23 | 14.696 | 0.060749 | 46.512 | 0.084457 |  | 16125 | 46.512 | 193.23 | 14.696 | 0.060749 | 0.084457
16126 | 193.24 | 14.696 | 0.060748 | 46.514 | 0.084461 |  | 16126 | 46.514 | 193.24 | 14.696 | 0.060748 | 0.084461
16127 | 193.25 | 14.696 | 0.060747 | 46.517 | 0.084464 |  | 16127 | 46.517 | 193.25 | 14.696 | 0.060747 | 0.084464
16128 | 193.26 | 14.696 | 0.060746 | 46.519 | 0.084468 |  | 16128 | 46.519 | 193.26 | 14.696 | 0.060746 | 0.084468
16129 | 193.27 | 14.696 | 0.060745 | 46.522 | 0.084472 |  | 16129 | 46.522 | 193.27 | 14.696 | 0.060745 | 0.084472
16130 | 193.28 | 14.696 | 0.060744 | 46.524 | 0.084475 |  | 16130 | 46.524 | 193.28 | 14.696 | 0.060744 | 0.084475
16131 | 193.29 | 14.696 | 0.060743 | 46.527 | 0.084479 |  | 16131 | 46.527 | 193.29 | 14.696 | 0.060743 | 0.084479
16132 | 193.3 | 14.696 | 0.060742 | 46.529 | 0.084483 |  | 16132 | 46.529 | 193.3 | 14.696 | 0.060742 | 0.084483
16133 | 193.31 | 14.696 | 0.060741 | 46.531 | 0.084487 |  | 16133 | 46.531 | 193.31 | 14.696 | 0.060741 | 0.084487
16134 | 193.32 | 14.696 | 0.06074 | 46.534 | 0.08449 |  | 16134 | 46.534 | 193.32 | 14.696 | 0.06074 | 0.08449
16135 | 193.33 | 14.696 | 0.060739 | 46.536 | 0.084494 |  | 16135 | 46.536 | 193.33 | 14.696 | 0.060739 | 0.084494
16136 | 193.34 | 14.696 | 0.060739 | 46.539 | 0.084498 |  | 16136 | 46.539 | 193.34 | 14.696 | 0.060739 | 0.084498
16137 | 193.35 | 14.696 | 0.060738 | 46.541 | 0.084501 |  | 16137 | 46.541 | 193.35 | 14.696 | 0.060738 | 0.084501
16138 | 193.36 | 14.696 | 0.060737 | 46.543 | 0.084505 |  | 16138 | 46.543 | 193.36 | 14.696 | 0.060737 | 0.084505
16139 | 193.37 | 14.696 | 0.060736 | 46.546 | 0.084509 |  | 16139 | 46.546 | 193.37 | 14.696 | 0.060736 | 0.084509
16140 | 193.38 | 14.696 | 0.060735 | 46.548 | 0.084512 |  | 16140 | 46.548 | 193.38 | 14.696 | 0.060735 | 0.084512
16141 | 193.39 | 14.696 | 0.060734 | 46.551 | 0.084516 |  | 16141 | 46.551 | 193.39 | 14.696 | 0.060734 | 0.084516
16142 | 193.4 | 14.696 | 0.060733 | 46.553 | 0.08452 |  | 16142 | 46.553 | 193.4 | 14.696 | 0.060733 | 0.08452
16143 | 193.41 | 14.696 | 0.060732 | 46.556 | 0.084524 |  | 16143 | 46.556 | 193.41 | 14.696 | 0.060732 | 0.084524
16144 | 193.42 | 14.696 | 0.060731 | 46.558 | 0.084527 |  | 16144 | 46.558 | 193.42 | 14.696 | 0.060731 | 0.084527
16145 | 193.43 | 14.696 | 0.06073 | 46.56 | 0.084531 |  | 16145 | 46.56 | 193.43 | 14.696 | 0.06073 | 0.084531
16146 | 193.44 | 14.696 | 0.060729 | 46.563 | 0.084535 |  | 16146 | 46.563 | 193.44 | 14.696 | 0.060729 | 0.084535
16147 | 193.45 | 14.696 | 0.060728 | 46.565 | 0.084538 |  | 16147 | 46.565 | 193.45 | 14.696 | 0.060728 | 0.084538
16148 | 193.46 | 14.696 | 0.060727 | 46.568 | 0.084542 |  | 16148 | 46.568 | 193.46 | 14.696 | 0.060727 | 0.084542
16149 | 193.47 | 14.696 | 0.060726 | 46.57 | 0.084546 |  | 16149 | 46.57 | 193.47 | 14.696 | 0.060726 | 0.084546
16150 | 193.48 | 14.696 | 0.060726 | 46.572 | 0.084549 |  | 16150 | 46.572 | 193.48 | 14.696 | 0.060726 | 0.084549
16151 | 193.49 | 14.696 | 0.060725 | 46.575 | 0.084553 |  | 16151 | 46.575 | 193.49 | 14.696 | 0.060725 | 0.084553
16152 | 193.5 | 14.696 | 0.060724 | 46.577 | 0.084557 |  | 16152 | 46.577 | 193.5 | 14.696 | 0.060724 | 0.084557
16153 | 193.51 | 14.696 | 0.060723 | 46.58 | 0.08456 |  | 16153 | 46.58 | 193.51 | 14.696 | 0.060723 | 0.08456
16154 | 193.52 | 14.696 | 0.060722 | 46.582 | 0.084564 |  | 16154 | 46.582 | 193.52 | 14.696 | 0.060722 | 0.084564
16155 | 193.53 | 14.696 | 0.060721 | 46.585 | 0.084568 |  | 16155 | 46.585 | 193.53 | 14.696 | 0.060721 | 0.084568
16156 | 193.54 | 14.696 | 0.06072 | 46.587 | 0.084572 |  | 16156 | 46.587 | 193.54 | 14.696 | 0.06072 | 0.084572
16157 | 193.55 | 14.696 | 0.060719 | 46.589 | 0.084575 |  | 16157 | 46.589 | 193.55 | 14.696 | 0.060719 | 0.084575
16158 | 193.56 | 14.696 | 0.060718 | 46.592 | 0.084579 |  | 16158 | 46.592 | 193.56 | 14.696 | 0.060718 | 0.084579
16159 | 193.57 | 14.696 | 0.060717 | 46.594 | 0.084583 |  | 16159 | 46.594 | 193.57 | 14.696 | 0.060717 | 0.084583
16160 | 193.58 | 14.696 | 0.060716 | 46.597 | 0.084586 |  | 16160 | 46.597 | 193.58 | 14.696 | 0.060716 | 0.084586
16161 | 193.59 | 14.696 | 0.060715 | 46.599 | 0.08459 |  | 16161 | 46.599 | 193.59 | 14.696 | 0.060715 | 0.08459
16162 | 193.6 | 14.696 | 0.060714 | 46.601 | 0.084594 |  | 16162 | 46.601 | 193.6 | 14.696 | 0.060714 | 0.084594
16163 | 193.61 | 14.696 | 0.060713 | 46.604 | 0.084597 |  | 16163 | 46.604 | 193.61 | 14.696 | 0.060713 | 0.084597
16164 | 193.62 | 14.696 | 0.060712 | 46.606 | 0.084601 |  | 16164 | 46.606 | 193.62 | 14.696 | 0.060712 | 0.084601
16165 | 193.63 | 14.696 | 0.060712 | 46.609 | 0.084605 |  | 16165 | 46.609 | 193.63 | 14.696 | 0.060712 | 0.084605
16166 | 193.64 | 14.696 | 0.060711 | 46.611 | 0.084609 |  | 16166 | 46.611 | 193.64 | 14.696 | 0.060711 | 0.084609
16167 | 193.65 | 14.696 | 0.06071 | 46.613 | 0.084612 |  | 16167 | 46.613 | 193.65 | 14.696 | 0.06071 | 0.084612
16168 | 193.66 | 14.696 | 0.060709 | 46.616 | 0.084616 |  | 16168 | 46.616 | 193.66 | 14.696 | 0.060709 | 0.084616
16169 | 193.67 | 14.696 | 0.060708 | 46.618 | 0.08462 |  | 16169 | 46.618 | 193.67 | 14.696 | 0.060708 | 0.08462
16170 | 193.68 | 14.696 | 0.060707 | 46.621 | 0.084623 |  | 16170 | 46.621 | 193.68 | 14.696 | 0.060707 | 0.084623
16171 | 193.69 | 14.696 | 0.060706 | 46.623 | 0.084627 |  | 16171 | 46.623 | 193.69 | 14.696 | 0.060706 | 0.084627
16172 | 193.7 | 14.696 | 0.060705 | 46.626 | 0.084631 |  | 16172 | 46.626 | 193.7 | 14.696 | 0.060705 | 0.084631
16173 | 193.71 | 14.696 | 0.060704 | 46.628 | 0.084634 |  | 16173 | 46.628 | 193.71 | 14.696 | 0.060704 | 0.084634
16174 | 193.72 | 14.696 | 0.060703 | 46.63 | 0.084638 |  | 16174 | 46.63 | 193.72 | 14.696 | 0.060703 | 0.084638
16175 | 193.73 | 14.696 | 0.060702 | 46.633 | 0.084642 |  | 16175 | 46.633 | 193.73 | 14.696 | 0.060702 | 0.084642
16176 | 193.74 | 14.696 | 0.060701 | 46.635 | 0.084645 |  | 16176 | 46.635 | 193.74 | 14.696 | 0.060701 | 0.084645
16177 | 193.75 | 14.696 | 0.0607 | 46.638 | 0.084649 |  | 16177 | 46.638 | 193.75 | 14.696 | 0.0607 | 0.084649
16178 | 193.76 | 14.696 | 0.060699 | 46.64 | 0.084653 |  | 16178 | 46.64 | 193.76 | 14.696 | 0.060699 | 0.084653
16179 | 193.77 | 14.696 | 0.060699 | 46.642 | 0.084657 |  | 16179 | 46.642 | 193.77 | 14.696 | 0.060699 | 0.084657
16180 | 193.78 | 14.696 | 0.060698 | 46.645 | 0.08466 |  | 16180 | 46.645 | 193.78 | 14.696 | 0.060698 | 0.08466
16181 | 193.79 | 14.696 | 0.060697 | 46.647 | 0.084664 |  | 16181 | 46.647 | 193.79 | 14.696 | 0.060697 | 0.084664
16182 | 193.8 | 14.696 | 0.060696 | 46.65 | 0.084668 |  | 16182 | 46.65 | 193.8 | 14.696 | 0.060696 | 0.084668
16183 | 193.81 | 14.696 | 0.060695 | 46.652 | 0.084671 |  | 16183 | 46.652 | 193.81 | 14.696 | 0.060695 | 0.084671
16184 | 193.82 | 14.696 | 0.060694 | 46.655 | 0.084675 |  | 16184 | 46.655 | 193.82 | 14.696 | 0.060694 | 0.084675
16185 | 193.83 | 14.696 | 0.060693 | 46.657 | 0.084679 |  | 16185 | 46.657 | 193.83 | 14.696 | 0.060693 | 0.084679
16186 | 193.84 | 14.696 | 0.060692 | 46.659 | 0.084682 |  | 16186 | 46.659 | 193.84 | 14.696 | 0.060692 | 0.084682
16187 | 193.85 | 14.696 | 0.060691 | 46.662 | 0.084686 |  | 16187 | 46.662 | 193.85 | 14.696 | 0.060691 | 0.084686
16188 | 193.86 | 14.696 | 0.06069 | 46.664 | 0.08469 |  | 16188 | 46.664 | 193.86 | 14.696 | 0.06069 | 0.08469
16189 | 193.87 | 14.696 | 0.060689 | 46.667 | 0.084694 |  | 16189 | 46.667 | 193.87 | 14.696 | 0.060689 | 0.084694
16190 | 193.88 | 14.696 | 0.060688 | 46.669 | 0.084697 |  | 16190 | 46.669 | 193.88 | 14.696 | 0.060688 | 0.084697
16191 | 193.89 | 14.696 | 0.060687 | 46.671 | 0.084701 |  | 16191 | 46.671 | 193.89 | 14.696 | 0.060687 | 0.084701
16192 | 193.9 | 14.696 | 0.060686 | 46.674 | 0.084705 |  | 16192 | 46.674 | 193.9 | 14.696 | 0.060686 | 0.084705
16193 | 193.91 | 14.696 | 0.060686 | 46.676 | 0.084708 |  | 16193 | 46.676 | 193.91 | 14.696 | 0.060686 | 0.084708
16194 | 193.92 | 14.696 | 0.060685 | 46.679 | 0.084712 |  | 16194 | 46.679 | 193.92 | 14.696 | 0.060685 | 0.084712
16195 | 193.93 | 14.696 | 0.060684 | 46.681 | 0.084716 |  | 16195 | 46.681 | 193.93 | 14.696 | 0.060684 | 0.084716
16196 | 193.94 | 14.696 | 0.060683 | 46.684 | 0.084719 |  | 16196 | 46.684 | 193.94 | 14.696 | 0.060683 | 0.084719
16197 | 193.95 | 14.696 | 0.060682 | 46.686 | 0.084723 |  | 16197 | 46.686 | 193.95 | 14.696 | 0.060682 | 0.084723
16198 | 193.96 | 14.696 | 0.060681 | 46.688 | 0.084727 |  | 16198 | 46.688 | 193.96 | 14.696 | 0.060681 | 0.084727
16199 | 193.97 | 14.696 | 0.06068 | 46.691 | 0.08473 |  | 16199 | 46.691 | 193.97 | 14.696 | 0.06068 | 0.08473
16200 | 193.98 | 14.696 | 0.060679 | 46.693 | 0.084734 |  | 16200 | 46.693 | 193.98 | 14.696 | 0.060679 | 0.084734
16201 | 193.99 | 14.696 | 0.060678 | 46.696 | 0.084738 |  | 16201 | 46.696 | 193.99 | 14.696 | 0.060678 | 0.084738
16202 | 194 | 14.696 | 0.060677 | 46.698 | 0.084742 |  | 16202 | 46.698 | 194 | 14.696 | 0.060677 | 0.084742
16203 | 194.01 | 14.696 | 0.060676 | 46.7 | 0.084745 |  | 16203 | 46.7 | 194.01 | 14.696 | 0.060676 | 0.084745
16204 | 194.02 | 14.696 | 0.060675 | 46.703 | 0.084749 |  | 16204 | 46.703 | 194.02 | 14.696 | 0.060675 | 0.084749
16205 | 194.03 | 14.696 | 0.060674 | 46.705 | 0.084753 |  | 16205 | 46.705 | 194.03 | 14.696 | 0.060674 | 0.084753
16206 | 194.04 | 14.696 | 0.060673 | 46.708 | 0.084756 |  | 16206 | 46.708 | 194.04 | 14.696 | 0.060673 | 0.084756
16207 | 194.05 | 14.696 | 0.060672 | 46.71 | 0.08476 |  | 16207 | 46.71 | 194.05 | 14.696 | 0.060672 | 0.08476
16208 | 194.06 | 14.696 | 0.060672 | 46.712 | 0.084764 |  | 16208 | 46.712 | 194.06 | 14.696 | 0.060672 | 0.084764
16209 | 194.07 | 14.696 | 0.060671 | 46.715 | 0.084767 |  | 16209 | 46.715 | 194.07 | 14.696 | 0.060671 | 0.084767
16210 | 194.08 | 14.696 | 0.06067 | 46.717 | 0.084771 |  | 16210 | 46.717 | 194.08 | 14.696 | 0.06067 | 0.084771
16211 | 194.09 | 14.696 | 0.060669 | 46.72 | 0.084775 |  | 16211 | 46.72 | 194.09 | 14.696 | 0.060669 | 0.084775
16212 | 194.1 | 14.696 | 0.060668 | 46.722 | 0.084778 |  | 16212 | 46.722 | 194.1 | 14.696 | 0.060668 | 0.084778
16213 | 194.11 | 14.696 | 0.060667 | 46.725 | 0.084782 |  | 16213 | 46.725 | 194.11 | 14.696 | 0.060667 | 0.084782
16214 | 194.12 | 14.696 | 0.060666 | 46.727 | 0.084786 |  | 16214 | 46.727 | 194.12 | 14.696 | 0.060666 | 0.084786
16215 | 194.13 | 14.696 | 0.060665 | 46.729 | 0.08479 |  | 16215 | 46.729 | 194.13 | 14.696 | 0.060665 | 0.08479
16216 | 194.14 | 14.696 | 0.060664 | 46.732 | 0.084793 |  | 16216 | 46.732 | 194.14 | 14.696 | 0.060664 | 0.084793
16217 | 194.15 | 14.696 | 0.060663 | 46.734 | 0.084797 |  | 16217 | 46.734 | 194.15 | 14.696 | 0.060663 | 0.084797
16218 | 194.16 | 14.696 | 0.060662 | 46.737 | 0.084801 |  | 16218 | 46.737 | 194.16 | 14.696 | 0.060662 | 0.084801
16219 | 194.17 | 14.696 | 0.060661 | 46.739 | 0.084804 |  | 16219 | 46.739 | 194.17 | 14.696 | 0.060661 | 0.084804
16220 | 194.18 | 14.696 | 0.06066 | 46.741 | 0.084808 |  | 16220 | 46.741 | 194.18 | 14.696 | 0.06066 | 0.084808
16221 | 194.19 | 14.696 | 0.060659 | 46.744 | 0.084812 |  | 16221 | 46.744 | 194.19 | 14.696 | 0.060659 | 0.084812
16222 | 194.2 | 14.696 | 0.060659 | 46.746 | 0.084815 |  | 16222 | 46.746 | 194.2 | 14.696 | 0.060659 | 0.084815
16223 | 194.21 | 14.696 | 0.060658 | 46.749 | 0.084819 |  | 16223 | 46.749 | 194.21 | 14.696 | 0.060658 | 0.084819
16224 | 194.22 | 14.696 | 0.060657 | 46.751 | 0.084823 |  | 16224 | 46.751 | 194.22 | 14.696 | 0.060657 | 0.084823
16225 | 194.23 | 14.696 | 0.060656 | 46.754 | 0.084827 |  | 16225 | 46.754 | 194.23 | 14.696 | 0.060656 | 0.084827
16226 | 194.24 | 14.696 | 0.060655 | 46.756 | 0.08483 |  | 16226 | 46.756 | 194.24 | 14.696 | 0.060655 | 0.08483
16227 | 194.25 | 14.696 | 0.060654 | 46.758 | 0.084834 |  | 16227 | 46.758 | 194.25 | 14.696 | 0.060654 | 0.084834
16228 | 194.26 | 14.696 | 0.060653 | 46.761 | 0.084838 |  | 16228 | 46.761 | 194.26 | 14.696 | 0.060653 | 0.084838
16229 | 194.27 | 14.696 | 0.060652 | 46.763 | 0.084841 |  | 16229 | 46.763 | 194.27 | 14.696 | 0.060652 | 0.084841
16230 | 194.28 | 14.696 | 0.060651 | 46.766 | 0.084845 |  | 16230 | 46.766 | 194.28 | 14.696 | 0.060651 | 0.084845
16231 | 194.29 | 14.696 | 0.06065 | 46.768 | 0.084849 |  | 16231 | 46.768 | 194.29 | 14.696 | 0.06065 | 0.084849
16232 | 194.3 | 14.696 | 0.060649 | 46.77 | 0.084852 |  | 16232 | 46.77 | 194.3 | 14.696 | 0.060649 | 0.084852
16233 | 194.31 | 14.696 | 0.060648 | 46.773 | 0.084856 |  | 16233 | 46.773 | 194.31 | 14.696 | 0.060648 | 0.084856
16234 | 194.32 | 14.696 | 0.060647 | 46.775 | 0.08486 |  | 16234 | 46.775 | 194.32 | 14.696 | 0.060647 | 0.08486
16235 | 194.33 | 14.696 | 0.060646 | 46.778 | 0.084863 |  | 16235 | 46.778 | 194.33 | 14.696 | 0.060646 | 0.084863
16236 | 194.34 | 14.696 | 0.060646 | 46.78 | 0.084867 |  | 16236 | 46.78 | 194.34 | 14.696 | 0.060646 | 0.084867
16237 | 194.35 | 14.696 | 0.060645 | 46.783 | 0.084871 |  | 16237 | 46.783 | 194.35 | 14.696 | 0.060645 | 0.084871
16238 | 194.36 | 14.696 | 0.060644 | 46.785 | 0.084875 |  | 16238 | 46.785 | 194.36 | 14.696 | 0.060644 | 0.084875
16239 | 194.37 | 14.696 | 0.060643 | 46.787 | 0.084878 |  | 16239 | 46.787 | 194.37 | 14.696 | 0.060643 | 0.084878
16240 | 194.38 | 14.696 | 0.060642 | 46.79 | 0.084882 |  | 16240 | 46.79 | 194.38 | 14.696 | 0.060642 | 0.084882
16241 | 194.39 | 14.696 | 0.060641 | 46.792 | 0.084886 |  | 16241 | 46.792 | 194.39 | 14.696 | 0.060641 | 0.084886
16242 | 194.4 | 14.696 | 0.06064 | 46.795 | 0.084889 |  | 16242 | 46.795 | 194.4 | 14.696 | 0.06064 | 0.084889
16243 | 194.41 | 14.696 | 0.060639 | 46.797 | 0.084893 |  | 16243 | 46.797 | 194.41 | 14.696 | 0.060639 | 0.084893
16244 | 194.42 | 14.696 | 0.060638 | 46.799 | 0.084897 |  | 16244 | 46.799 | 194.42 | 14.696 | 0.060638 | 0.084897
16245 | 194.43 | 14.696 | 0.060637 | 46.802 | 0.0849 |  | 16245 | 46.802 | 194.43 | 14.696 | 0.060637 | 0.0849
16246 | 194.44 | 14.696 | 0.060636 | 46.804 | 0.084904 |  | 16246 | 46.804 | 194.44 | 14.696 | 0.060636 | 0.084904
16247 | 194.45 | 14.696 | 0.060635 | 46.807 | 0.084908 |  | 16247 | 46.807 | 194.45 | 14.696 | 0.060635 | 0.084908
16248 | 194.46 | 14.696 | 0.060634 | 46.809 | 0.084911 |  | 16248 | 46.809 | 194.46 | 14.696 | 0.060634 | 0.084911
16249 | 194.47 | 14.696 | 0.060633 | 46.812 | 0.084915 |  | 16249 | 46.812 | 194.47 | 14.696 | 0.060633 | 0.084915
16250 | 194.48 | 14.696 | 0.060633 | 46.814 | 0.084919 |  | 16250 | 46.814 | 194.48 | 14.696 | 0.060633 | 0.084919
16251 | 194.49 | 14.696 | 0.060632 | 46.816 | 0.084923 |  | 16251 | 46.816 | 194.49 | 14.696 | 0.060632 | 0.084923
16252 | 194.5 | 14.696 | 0.060631 | 46.819 | 0.084926 |  | 16252 | 46.819 | 194.5 | 14.696 | 0.060631 | 0.084926
16253 | 194.51 | 14.696 | 0.06063 | 46.821 | 0.08493 |  | 16253 | 46.821 | 194.51 | 14.696 | 0.06063 | 0.08493
16254 | 194.52 | 14.696 | 0.060629 | 46.824 | 0.084934 |  | 16254 | 46.824 | 194.52 | 14.696 | 0.060629 | 0.084934
16255 | 194.53 | 14.696 | 0.060628 | 46.826 | 0.084937 |  | 16255 | 46.826 | 194.53 | 14.696 | 0.060628 | 0.084937
16256 | 194.54 | 14.696 | 0.060627 | 46.828 | 0.084941 |  | 16256 | 46.828 | 194.54 | 14.696 | 0.060627 | 0.084941
16257 | 194.55 | 14.696 | 0.060626 | 46.831 | 0.084945 |  | 16257 | 46.831 | 194.55 | 14.696 | 0.060626 | 0.084945
16258 | 194.56 | 14.696 | 0.060625 | 46.833 | 0.084948 |  | 16258 | 46.833 | 194.56 | 14.696 | 0.060625 | 0.084948
16259 | 194.57 | 14.696 | 0.060624 | 46.836 | 0.084952 |  | 16259 | 46.836 | 194.57 | 14.696 | 0.060624 | 0.084952
16260 | 194.58 | 14.696 | 0.060623 | 46.838 | 0.084956 |  | 16260 | 46.838 | 194.58 | 14.696 | 0.060623 | 0.084956
16261 | 194.59 | 14.696 | 0.060622 | 46.84 | 0.084959 |  | 16261 | 46.84 | 194.59 | 14.696 | 0.060622 | 0.084959
16262 | 194.6 | 14.696 | 0.060621 | 46.843 | 0.084963 |  | 16262 | 46.843 | 194.6 | 14.696 | 0.060621 | 0.084963
16263 | 194.61 | 14.696 | 0.06062 | 46.845 | 0.084967 |  | 16263 | 46.845 | 194.61 | 14.696 | 0.06062 | 0.084967
16264 | 194.62 | 14.696 | 0.06062 | 46.848 | 0.08497 |  | 16264 | 46.848 | 194.62 | 14.696 | 0.06062 | 0.08497
16265 | 194.63 | 14.696 | 0.060619 | 46.85 | 0.084974 |  | 16265 | 46.85 | 194.63 | 14.696 | 0.060619 | 0.084974
16266 | 194.64 | 14.696 | 0.060618 | 46.853 | 0.084978 |  | 16266 | 46.853 | 194.64 | 14.696 | 0.060618 | 0.084978
16267 | 194.65 | 14.696 | 0.060617 | 46.855 | 0.084982 |  | 16267 | 46.855 | 194.65 | 14.696 | 0.060617 | 0.084982
16268 | 194.66 | 14.696 | 0.060616 | 46.857 | 0.084985 |  | 16268 | 46.857 | 194.66 | 14.696 | 0.060616 | 0.084985
16269 | 194.67 | 14.696 | 0.060615 | 46.86 | 0.084989 |  | 16269 | 46.86 | 194.67 | 14.696 | 0.060615 | 0.084989
16270 | 194.68 | 14.696 | 0.060614 | 46.862 | 0.084993 |  | 16270 | 46.862 | 194.68 | 14.696 | 0.060614 | 0.084993
16271 | 194.69 | 14.696 | 0.060613 | 46.865 | 0.084996 |  | 16271 | 46.865 | 194.69 | 14.696 | 0.060613 | 0.084996
16272 | 194.7 | 14.696 | 0.060612 | 46.867 | 0.085 |  | 16272 | 46.867 | 194.7 | 14.696 | 0.060612 | 0.085
16273 | 194.71 | 14.696 | 0.060611 | 46.869 | 0.085004 |  | 16273 | 46.869 | 194.71 | 14.696 | 0.060611 | 0.085004
16274 | 194.72 | 14.696 | 0.06061 | 46.872 | 0.085007 |  | 16274 | 46.872 | 194.72 | 14.696 | 0.06061 | 0.085007
16275 | 194.73 | 14.696 | 0.060609 | 46.874 | 0.085011 |  | 16275 | 46.874 | 194.73 | 14.696 | 0.060609 | 0.085011
16276 | 194.74 | 14.696 | 0.060608 | 46.877 | 0.085015 |  | 16276 | 46.877 | 194.74 | 14.696 | 0.060608 | 0.085015
16277 | 194.75 | 14.696 | 0.060608 | 46.879 | 0.085018 |  | 16277 | 46.879 | 194.75 | 14.696 | 0.060608 | 0.085018
16278 | 194.76 | 14.696 | 0.060607 | 46.882 | 0.085022 |  | 16278 | 46.882 | 194.76 | 14.696 | 0.060607 | 0.085022
16279 | 194.77 | 14.696 | 0.060606 | 46.884 | 0.085026 |  | 16279 | 46.884 | 194.77 | 14.696 | 0.060606 | 0.085026
16280 | 194.78 | 14.696 | 0.060605 | 46.886 | 0.08503 |  | 16280 | 46.886 | 194.78 | 14.696 | 0.060605 | 0.08503
16281 | 194.79 | 14.696 | 0.060604 | 46.889 | 0.085033 |  | 16281 | 46.889 | 194.79 | 14.696 | 0.060604 | 0.085033
16282 | 194.8 | 14.696 | 0.060603 | 46.891 | 0.085037 |  | 16282 | 46.891 | 194.8 | 14.696 | 0.060603 | 0.085037
16283 | 194.81 | 14.696 | 0.060602 | 46.894 | 0.085041 |  | 16283 | 46.894 | 194.81 | 14.696 | 0.060602 | 0.085041
16284 | 194.82 | 14.696 | 0.060601 | 46.896 | 0.085044 |  | 16284 | 46.896 | 194.82 | 14.696 | 0.060601 | 0.085044
16285 | 194.83 | 14.696 | 0.0606 | 46.898 | 0.085048 |  | 16285 | 46.898 | 194.83 | 14.696 | 0.0606 | 0.085048
16286 | 194.84 | 14.696 | 0.060599 | 46.901 | 0.085052 |  | 16286 | 46.901 | 194.84 | 14.696 | 0.060599 | 0.085052
16287 | 194.85 | 14.696 | 0.060598 | 46.903 | 0.085055 |  | 16287 | 46.903 | 194.85 | 14.696 | 0.060598 | 0.085055
16288 | 194.86 | 14.696 | 0.060597 | 46.906 | 0.085059 |  | 16288 | 46.906 | 194.86 | 14.696 | 0.060597 | 0.085059
16289 | 194.87 | 14.696 | 0.060596 | 46.908 | 0.085063 |  | 16289 | 46.908 | 194.87 | 14.696 | 0.060596 | 0.085063
16290 | 194.88 | 14.696 | 0.060595 | 46.911 | 0.085066 |  | 16290 | 46.911 | 194.88 | 14.696 | 0.060595 | 0.085066
16291 | 194.89 | 14.696 | 0.060595 | 46.913 | 0.08507 |  | 16291 | 46.913 | 194.89 | 14.696 | 0.060595 | 0.08507
16292 | 194.9 | 14.696 | 0.060594 | 46.915 | 0.085074 |  | 16292 | 46.915 | 194.9 | 14.696 | 0.060594 | 0.085074
16293 | 194.91 | 14.696 | 0.060593 | 46.918 | 0.085077 |  | 16293 | 46.918 | 194.91 | 14.696 | 0.060593 | 0.085077
16294 | 194.92 | 14.696 | 0.060592 | 46.92 | 0.085081 |  | 16294 | 46.92 | 194.92 | 14.696 | 0.060592 | 0.085081
16295 | 194.93 | 14.696 | 0.060591 | 46.923 | 0.085085 |  | 16295 | 46.923 | 194.93 | 14.696 | 0.060591 | 0.085085
16296 | 194.94 | 14.696 | 0.06059 | 46.925 | 0.085089 |  | 16296 | 46.925 | 194.94 | 14.696 | 0.06059 | 0.085089
16297 | 194.95 | 14.696 | 0.060589 | 46.927 | 0.085092 |  | 16297 | 46.927 | 194.95 | 14.696 | 0.060589 | 0.085092
16298 | 194.96 | 14.696 | 0.060588 | 46.93 | 0.085096 |  | 16298 | 46.93 | 194.96 | 14.696 | 0.060588 | 0.085096
16299 | 194.97 | 14.696 | 0.060587 | 46.932 | 0.0851 |  | 16299 | 46.932 | 194.97 | 14.696 | 0.060587 | 0.0851
16300 | 194.98 | 14.696 | 0.060586 | 46.935 | 0.085103 |  | 16300 | 46.935 | 194.98 | 14.696 | 0.060586 | 0.085103
16301 | 194.99 | 14.696 | 0.060585 | 46.937 | 0.085107 |  | 16301 | 46.937 | 194.99 | 14.696 | 0.060585 | 0.085107
16302 | 195 | 14.696 | 0.060584 | 46.939 | 0.085111 |  | 16302 | 46.939 | 195 | 14.696 | 0.060584 | 0.085111
16303 | 195.01 | 14.696 | 0.060583 | 46.942 | 0.085114 |  | 16303 | 46.942 | 195.01 | 14.696 | 0.060583 | 0.085114
16304 | 195.02 | 14.696 | 0.060582 | 46.944 | 0.085118 |  | 16304 | 46.944 | 195.02 | 14.696 | 0.060582 | 0.085118
16305 | 195.03 | 14.696 | 0.060582 | 46.947 | 0.085122 |  | 16305 | 46.947 | 195.03 | 14.696 | 0.060582 | 0.085122
16306 | 195.04 | 14.696 | 0.060581 | 46.949 | 0.085125 |  | 16306 | 46.949 | 195.04 | 14.696 | 0.060581 | 0.085125
16307 | 195.05 | 14.696 | 0.06058 | 46.952 | 0.085129 |  | 16307 | 46.952 | 195.05 | 14.696 | 0.06058 | 0.085129
16308 | 195.06 | 14.696 | 0.060579 | 46.954 | 0.085133 |  | 16308 | 46.954 | 195.06 | 14.696 | 0.060579 | 0.085133
16309 | 195.07 | 14.696 | 0.060578 | 46.956 | 0.085137 |  | 16309 | 46.956 | 195.07 | 14.696 | 0.060578 | 0.085137
16310 | 195.08 | 14.696 | 0.060577 | 46.959 | 0.08514 |  | 16310 | 46.959 | 195.08 | 14.696 | 0.060577 | 0.08514
16311 | 195.09 | 14.696 | 0.060576 | 46.961 | 0.085144 |  | 16311 | 46.961 | 195.09 | 14.696 | 0.060576 | 0.085144
16312 | 195.1 | 14.696 | 0.060575 | 46.964 | 0.085148 |  | 16312 | 46.964 | 195.1 | 14.696 | 0.060575 | 0.085148
16313 | 195.11 | 14.696 | 0.060574 | 46.966 | 0.085151 |  | 16313 | 46.966 | 195.11 | 14.696 | 0.060574 | 0.085151
16314 | 195.12 | 14.696 | 0.060573 | 46.968 | 0.085155 |  | 16314 | 46.968 | 195.12 | 14.696 | 0.060573 | 0.085155
16315 | 195.13 | 14.696 | 0.060572 | 46.971 | 0.085159 |  | 16315 | 46.971 | 195.13 | 14.696 | 0.060572 | 0.085159
16316 | 195.14 | 14.696 | 0.060571 | 46.973 | 0.085162 |  | 16316 | 46.973 | 195.14 | 14.696 | 0.060571 | 0.085162
16317 | 195.15 | 14.696 | 0.06057 | 46.976 | 0.085166 |  | 16317 | 46.976 | 195.15 | 14.696 | 0.06057 | 0.085166
16318 | 195.16 | 14.696 | 0.06057 | 46.978 | 0.08517 |  | 16318 | 46.978 | 195.16 | 14.696 | 0.06057 | 0.08517
16319 | 195.17 | 14.696 | 0.060569 | 46.981 | 0.085173 |  | 16319 | 46.981 | 195.17 | 14.696 | 0.060569 | 0.085173
16320 | 195.18 | 14.696 | 0.060568 | 46.983 | 0.085177 |  | 16320 | 46.983 | 195.18 | 14.696 | 0.060568 | 0.085177
16321 | 195.19 | 14.696 | 0.060567 | 46.985 | 0.085181 |  | 16321 | 46.985 | 195.19 | 14.696 | 0.060567 | 0.085181
16322 | 195.2 | 14.696 | 0.060566 | 46.988 | 0.085184 |  | 16322 | 46.988 | 195.2 | 14.696 | 0.060566 | 0.085184
16323 | 195.21 | 14.696 | 0.060565 | 46.99 | 0.085188 |  | 16323 | 46.99 | 195.21 | 14.696 | 0.060565 | 0.085188
16324 | 195.22 | 14.696 | 0.060564 | 46.993 | 0.085192 |  | 16324 | 46.993 | 195.22 | 14.696 | 0.060564 | 0.085192
16325 | 195.23 | 14.696 | 0.060563 | 46.995 | 0.085196 |  | 16325 | 46.995 | 195.23 | 14.696 | 0.060563 | 0.085196
16326 | 195.24 | 14.696 | 0.060562 | 46.997 | 0.085199 |  | 16326 | 46.997 | 195.24 | 14.696 | 0.060562 | 0.085199
16327 | 195.25 | 14.696 | 0.060561 | 47 | 0.085203 |  | 16327 | 47 | 195.25 | 14.696 | 0.060561 | 0.085203
16328 | 195.26 | 14.696 | 0.06056 | 47.002 | 0.085207 |  | 16328 | 47.002 | 195.26 | 14.696 | 0.06056 | 0.085207
16329 | 195.27 | 14.696 | 0.060559 | 47.005 | 0.08521 |  | 16329 | 47.005 | 195.27 | 14.696 | 0.060559 | 0.08521
16330 | 195.28 | 14.696 | 0.060558 | 47.007 | 0.085214 |  | 16330 | 47.007 | 195.28 | 14.696 | 0.060558 | 0.085214
16331 | 195.29 | 14.696 | 0.060557 | 47.01 | 0.085218 |  | 16331 | 47.01 | 195.29 | 14.696 | 0.060557 | 0.085218
16332 | 195.3 | 14.696 | 0.060557 | 47.012 | 0.085221 |  | 16332 | 47.012 | 195.3 | 14.696 | 0.060557 | 0.085221
16333 | 195.31 | 14.696 | 0.060556 | 47.014 | 0.085225 |  | 16333 | 47.014 | 195.31 | 14.696 | 0.060556 | 0.085225
16334 | 195.32 | 14.696 | 0.060555 | 47.017 | 0.085229 |  | 16334 | 47.017 | 195.32 | 14.696 | 0.060555 | 0.085229
16335 | 195.33 | 14.696 | 0.060554 | 47.019 | 0.085232 |  | 16335 | 47.019 | 195.33 | 14.696 | 0.060554 | 0.085232
16336 | 195.34 | 14.696 | 0.060553 | 47.022 | 0.085236 |  | 16336 | 47.022 | 195.34 | 14.696 | 0.060553 | 0.085236
16337 | 195.35 | 14.696 | 0.060552 | 47.024 | 0.08524 |  | 16337 | 47.024 | 195.35 | 14.696 | 0.060552 | 0.08524
16338 | 195.36 | 14.696 | 0.060551 | 47.026 | 0.085243 |  | 16338 | 47.026 | 195.36 | 14.696 | 0.060551 | 0.085243
16339 | 195.37 | 14.696 | 0.06055 | 47.029 | 0.085247 |  | 16339 | 47.029 | 195.37 | 14.696 | 0.06055 | 0.085247
16340 | 195.38 | 14.696 | 0.060549 | 47.031 | 0.085251 |  | 16340 | 47.031 | 195.38 | 14.696 | 0.060549 | 0.085251
16341 | 195.39 | 14.696 | 0.060548 | 47.034 | 0.085255 |  | 16341 | 47.034 | 195.39 | 14.696 | 0.060548 | 0.085255
16342 | 195.4 | 14.696 | 0.060547 | 47.036 | 0.085258 |  | 16342 | 47.036 | 195.4 | 14.696 | 0.060547 | 0.085258
16343 | 195.41 | 14.696 | 0.060546 | 47.038 | 0.085262 |  | 16343 | 47.038 | 195.41 | 14.696 | 0.060546 | 0.085262
16344 | 195.42 | 14.696 | 0.060545 | 47.041 | 0.085266 |  | 16344 | 47.041 | 195.42 | 14.696 | 0.060545 | 0.085266
16345 | 195.43 | 14.696 | 0.060545 | 47.043 | 0.085269 |  | 16345 | 47.043 | 195.43 | 14.696 | 0.060545 | 0.085269
16346 | 195.44 | 14.696 | 0.060544 | 47.046 | 0.085273 |  | 16346 | 47.046 | 195.44 | 14.696 | 0.060544 | 0.085273
16347 | 195.45 | 14.696 | 0.060543 | 47.048 | 0.085277 |  | 16347 | 47.048 | 195.45 | 14.696 | 0.060543 | 0.085277
16348 | 195.46 | 14.696 | 0.060542 | 47.051 | 0.08528 |  | 16348 | 47.051 | 195.46 | 14.696 | 0.060542 | 0.08528
16349 | 195.47 | 14.696 | 0.060541 | 47.053 | 0.085284 |  | 16349 | 47.053 | 195.47 | 14.696 | 0.060541 | 0.085284
16350 | 195.48 | 14.696 | 0.06054 | 47.055 | 0.085288 |  | 16350 | 47.055 | 195.48 | 14.696 | 0.06054 | 0.085288
16351 | 195.49 | 14.696 | 0.060539 | 47.058 | 0.085291 |  | 16351 | 47.058 | 195.49 | 14.696 | 0.060539 | 0.085291
16352 | 195.5 | 14.696 | 0.060538 | 47.06 | 0.085295 |  | 16352 | 47.06 | 195.5 | 14.696 | 0.060538 | 0.085295
16353 | 195.51 | 14.696 | 0.060537 | 47.063 | 0.085299 |  | 16353 | 47.063 | 195.51 | 14.696 | 0.060537 | 0.085299
16354 | 195.52 | 14.696 | 0.060536 | 47.065 | 0.085302 |  | 16354 | 47.065 | 195.52 | 14.696 | 0.060536 | 0.085302
16355 | 195.53 | 14.696 | 0.060535 | 47.067 | 0.085306 |  | 16355 | 47.067 | 195.53 | 14.696 | 0.060535 | 0.085306
16356 | 195.54 | 14.696 | 0.060534 | 47.07 | 0.08531 |  | 16356 | 47.07 | 195.54 | 14.696 | 0.060534 | 0.08531
16357 | 195.55 | 14.696 | 0.060533 | 47.072 | 0.085313 |  | 16357 | 47.072 | 195.55 | 14.696 | 0.060533 | 0.085313
16358 | 195.56 | 14.696 | 0.060532 | 47.075 | 0.085317 |  | 16358 | 47.075 | 195.56 | 14.696 | 0.060532 | 0.085317
16359 | 195.57 | 14.696 | 0.060532 | 47.077 | 0.085321 |  | 16359 | 47.077 | 195.57 | 14.696 | 0.060532 | 0.085321
16360 | 195.58 | 14.696 | 0.060531 | 47.08 | 0.085325 |  | 16360 | 47.08 | 195.58 | 14.696 | 0.060531 | 0.085325
16361 | 195.59 | 14.696 | 0.06053 | 47.082 | 0.085328 |  | 16361 | 47.082 | 195.59 | 14.696 | 0.06053 | 0.085328
16362 | 195.6 | 14.696 | 0.060529 | 47.084 | 0.085332 |  | 16362 | 47.084 | 195.6 | 14.696 | 0.060529 | 0.085332
16363 | 195.61 | 14.696 | 0.060528 | 47.087 | 0.085336 |  | 16363 | 47.087 | 195.61 | 14.696 | 0.060528 | 0.085336
16364 | 195.62 | 14.696 | 0.060527 | 47.089 | 0.085339 |  | 16364 | 47.089 | 195.62 | 14.696 | 0.060527 | 0.085339
16365 | 195.63 | 14.696 | 0.060526 | 47.092 | 0.085343 |  | 16365 | 47.092 | 195.63 | 14.696 | 0.060526 | 0.085343
16366 | 195.64 | 14.696 | 0.060525 | 47.094 | 0.085347 |  | 16366 | 47.094 | 195.64 | 14.696 | 0.060525 | 0.085347
16367 | 195.65 | 14.696 | 0.060524 | 47.096 | 0.08535 |  | 16367 | 47.096 | 195.65 | 14.696 | 0.060524 | 0.08535
16368 | 195.66 | 14.696 | 0.060523 | 47.099 | 0.085354 |  | 16368 | 47.099 | 195.66 | 14.696 | 0.060523 | 0.085354
16369 | 195.67 | 14.696 | 0.060522 | 47.101 | 0.085358 |  | 16369 | 47.101 | 195.67 | 14.696 | 0.060522 | 0.085358
16370 | 195.68 | 14.696 | 0.060521 | 47.104 | 0.085361 |  | 16370 | 47.104 | 195.68 | 14.696 | 0.060521 | 0.085361
16371 | 195.69 | 14.696 | 0.06052 | 47.106 | 0.085365 |  | 16371 | 47.106 | 195.69 | 14.696 | 0.06052 | 0.085365
16372 | 195.7 | 14.696 | 0.06052 | 47.109 | 0.085369 |  | 16372 | 47.109 | 195.7 | 14.696 | 0.06052 | 0.085369
16373 | 195.71 | 14.696 | 0.060519 | 47.111 | 0.085372 |  | 16373 | 47.111 | 195.71 | 14.696 | 0.060519 | 0.085372
16374 | 195.72 | 14.696 | 0.060518 | 47.113 | 0.085376 |  | 16374 | 47.113 | 195.72 | 14.696 | 0.060518 | 0.085376
16375 | 195.73 | 14.696 | 0.060517 | 47.116 | 0.08538 |  | 16375 | 47.116 | 195.73 | 14.696 | 0.060517 | 0.08538
16376 | 195.74 | 14.696 | 0.060516 | 47.118 | 0.085383 |  | 16376 | 47.118 | 195.74 | 14.696 | 0.060516 | 0.085383
16377 | 195.75 | 14.696 | 0.060515 | 47.121 | 0.085387 |  | 16377 | 47.121 | 195.75 | 14.696 | 0.060515 | 0.085387
16378 | 195.76 | 14.696 | 0.060514 | 47.123 | 0.085391 |  | 16378 | 47.123 | 195.76 | 14.696 | 0.060514 | 0.085391
16379 | 195.77 | 14.696 | 0.060513 | 47.125 | 0.085395 |  | 16379 | 47.125 | 195.77 | 14.696 | 0.060513 | 0.085395
16380 | 195.78 | 14.696 | 0.060512 | 47.128 | 0.085398 |  | 16380 | 47.128 | 195.78 | 14.696 | 0.060512 | 0.085398
16381 | 195.79 | 14.696 | 0.060511 | 47.13 | 0.085402 |  | 16381 | 47.13 | 195.79 | 14.696 | 0.060511 | 0.085402
16382 | 195.8 | 14.696 | 0.06051 | 47.133 | 0.085406 |  | 16382 | 47.133 | 195.8 | 14.696 | 0.06051 | 0.085406
16383 | 195.81 | 14.696 | 0.060509 | 47.135 | 0.085409 |  | 16383 | 47.135 | 195.81 | 14.696 | 0.060509 | 0.085409
16384 | 195.82 | 14.696 | 0.060508 | 47.138 | 0.085413 |  | 16384 | 47.138 | 195.82 | 14.696 | 0.060508 | 0.085413
16385 | 195.83 | 14.696 | 0.060508 | 47.14 | 0.085417 |  | 16385 | 47.14 | 195.83 | 14.696 | 0.060508 | 0.085417
16386 | 195.84 | 14.696 | 0.060507 | 47.142 | 0.08542 |  | 16386 | 47.142 | 195.84 | 14.696 | 0.060507 | 0.08542
16387 | 195.85 | 14.696 | 0.060506 | 47.145 | 0.085424 |  | 16387 | 47.145 | 195.85 | 14.696 | 0.060506 | 0.085424
16388 | 195.86 | 14.696 | 0.060505 | 47.147 | 0.085428 |  | 16388 | 47.147 | 195.86 | 14.696 | 0.060505 | 0.085428
16389 | 195.87 | 14.696 | 0.060504 | 47.15 | 0.085431 |  | 16389 | 47.15 | 195.87 | 14.696 | 0.060504 | 0.085431
16390 | 195.88 | 14.696 | 0.060503 | 47.152 | 0.085435 |  | 16390 | 47.152 | 195.88 | 14.696 | 0.060503 | 0.085435
16391 | 195.89 | 14.696 | 0.060502 | 47.154 | 0.085439 |  | 16391 | 47.154 | 195.89 | 14.696 | 0.060502 | 0.085439
16392 | 195.9 | 14.696 | 0.060501 | 47.157 | 0.085442 |  | 16392 | 47.157 | 195.9 | 14.696 | 0.060501 | 0.085442
16393 | 195.91 | 14.696 | 0.0605 | 47.159 | 0.085446 |  | 16393 | 47.159 | 195.91 | 14.696 | 0.0605 | 0.085446
16394 | 195.92 | 14.696 | 0.060499 | 47.162 | 0.08545 |  | 16394 | 47.162 | 195.92 | 14.696 | 0.060499 | 0.08545
16395 | 195.93 | 14.696 | 0.060498 | 47.164 | 0.085453 |  | 16395 | 47.164 | 195.93 | 14.696 | 0.060498 | 0.085453
16396 | 195.94 | 14.696 | 0.060497 | 47.166 | 0.085457 |  | 16396 | 47.166 | 195.94 | 14.696 | 0.060497 | 0.085457
16397 | 195.95 | 14.696 | 0.060496 | 47.169 | 0.085461 |  | 16397 | 47.169 | 195.95 | 14.696 | 0.060496 | 0.085461
16398 | 195.96 | 14.696 | 0.060495 | 47.171 | 0.085465 |  | 16398 | 47.171 | 195.96 | 14.696 | 0.060495 | 0.085465
16399 | 195.97 | 14.696 | 0.060495 | 47.174 | 0.085468 |  | 16399 | 47.174 | 195.97 | 14.696 | 0.060495 | 0.085468
16400 | 195.98 | 14.696 | 0.060494 | 47.176 | 0.085472 |  | 16400 | 47.176 | 195.98 | 14.696 | 0.060494 | 0.085472
16401 | 195.99 | 14.696 | 0.060493 | 47.179 | 0.085476 |  | 16401 | 47.179 | 195.99 | 14.696 | 0.060493 | 0.085476
16402 | 196 | 14.696 | 0.060492 | 47.181 | 0.085479 |  | 16402 | 47.181 | 196 | 14.696 | 0.060492 | 0.085479
16403 | 196.01 | 14.696 | 0.060491 | 47.183 | 0.085483 |  | 16403 | 47.183 | 196.01 | 14.696 | 0.060491 | 0.085483
16404 | 196.02 | 14.696 | 0.06049 | 47.186 | 0.085487 |  | 16404 | 47.186 | 196.02 | 14.696 | 0.06049 | 0.085487
16405 | 196.03 | 14.696 | 0.060489 | 47.188 | 0.08549 |  | 16405 | 47.188 | 196.03 | 14.696 | 0.060489 | 0.08549
16406 | 196.04 | 14.696 | 0.060488 | 47.191 | 0.085494 |  | 16406 | 47.191 | 196.04 | 14.696 | 0.060488 | 0.085494
16407 | 196.05 | 14.696 | 0.060487 | 47.193 | 0.085498 |  | 16407 | 47.193 | 196.05 | 14.696 | 0.060487 | 0.085498
16408 | 196.06 | 14.696 | 0.060486 | 47.195 | 0.085501 |  | 16408 | 47.195 | 196.06 | 14.696 | 0.060486 | 0.085501
16409 | 196.07 | 14.696 | 0.060485 | 47.198 | 0.085505 |  | 16409 | 47.198 | 196.07 | 14.696 | 0.060485 | 0.085505
16410 | 196.08 | 14.696 | 0.060484 | 47.2 | 0.085509 |  | 16410 | 47.2 | 196.08 | 14.696 | 0.060484 | 0.085509
16411 | 196.09 | 14.696 | 0.060483 | 47.203 | 0.085512 |  | 16411 | 47.203 | 196.09 | 14.696 | 0.060483 | 0.085512
16412 | 196.1 | 14.696 | 0.060483 | 47.205 | 0.085516 |  | 16412 | 47.205 | 196.1 | 14.696 | 0.060483 | 0.085516
16413 | 196.11 | 14.696 | 0.060482 | 47.208 | 0.08552 |  | 16413 | 47.208 | 196.11 | 14.696 | 0.060482 | 0.08552
16414 | 196.12 | 14.696 | 0.060481 | 47.21 | 0.085523 |  | 16414 | 47.21 | 196.12 | 14.696 | 0.060481 | 0.085523
16415 | 196.13 | 14.696 | 0.06048 | 47.212 | 0.085527 |  | 16415 | 47.212 | 196.13 | 14.696 | 0.06048 | 0.085527
16416 | 196.14 | 14.696 | 0.060479 | 47.215 | 0.085531 |  | 16416 | 47.215 | 196.14 | 14.696 | 0.060479 | 0.085531
16417 | 196.15 | 14.696 | 0.060478 | 47.217 | 0.085535 |  | 16417 | 47.217 | 196.15 | 14.696 | 0.060478 | 0.085535
16418 | 196.16 | 14.696 | 0.060477 | 47.22 | 0.085538 |  | 16418 | 47.22 | 196.16 | 14.696 | 0.060477 | 0.085538
16419 | 196.17 | 14.696 | 0.060476 | 47.222 | 0.085542 |  | 16419 | 47.222 | 196.17 | 14.696 | 0.060476 | 0.085542
16420 | 196.18 | 14.696 | 0.060475 | 47.224 | 0.085546 |  | 16420 | 47.224 | 196.18 | 14.696 | 0.060475 | 0.085546
16421 | 196.19 | 14.696 | 0.060474 | 47.227 | 0.085549 |  | 16421 | 47.227 | 196.19 | 14.696 | 0.060474 | 0.085549
16422 | 196.2 | 14.696 | 0.060473 | 47.229 | 0.085553 |  | 16422 | 47.229 | 196.2 | 14.696 | 0.060473 | 0.085553
16423 | 196.21 | 14.696 | 0.060472 | 47.232 | 0.085557 |  | 16423 | 47.232 | 196.21 | 14.696 | 0.060472 | 0.085557
16424 | 196.22 | 14.696 | 0.060471 | 47.234 | 0.08556 |  | 16424 | 47.234 | 196.22 | 14.696 | 0.060471 | 0.08556
16425 | 196.23 | 14.696 | 0.060471 | 47.237 | 0.085564 |  | 16425 | 47.237 | 196.23 | 14.696 | 0.060471 | 0.085564
16426 | 196.24 | 14.696 | 0.06047 | 47.239 | 0.085568 |  | 16426 | 47.239 | 196.24 | 14.696 | 0.06047 | 0.085568
16427 | 196.25 | 14.696 | 0.060469 | 47.241 | 0.085571 |  | 16427 | 47.241 | 196.25 | 14.696 | 0.060469 | 0.085571
16428 | 196.26 | 14.696 | 0.060468 | 47.244 | 0.085575 |  | 16428 | 47.244 | 196.26 | 14.696 | 0.060468 | 0.085575
16429 | 196.27 | 14.696 | 0.060467 | 47.246 | 0.085579 |  | 16429 | 47.246 | 196.27 | 14.696 | 0.060467 | 0.085579
16430 | 196.28 | 14.696 | 0.060466 | 47.249 | 0.085582 |  | 16430 | 47.249 | 196.28 | 14.696 | 0.060466 | 0.085582
16431 | 196.29 | 14.696 | 0.060465 | 47.251 | 0.085586 |  | 16431 | 47.251 | 196.29 | 14.696 | 0.060465 | 0.085586
16432 | 196.3 | 14.696 | 0.060464 | 47.253 | 0.08559 |  | 16432 | 47.253 | 196.3 | 14.696 | 0.060464 | 0.08559
16433 | 196.31 | 14.696 | 0.060463 | 47.256 | 0.085593 |  | 16433 | 47.256 | 196.31 | 14.696 | 0.060463 | 0.085593
16434 | 196.32 | 14.696 | 0.060462 | 47.258 | 0.085597 |  | 16434 | 47.258 | 196.32 | 14.696 | 0.060462 | 0.085597
16435 | 196.33 | 14.696 | 0.060461 | 47.261 | 0.085601 |  | 16435 | 47.261 | 196.33 | 14.696 | 0.060461 | 0.085601
16436 | 196.34 | 14.696 | 0.06046 | 47.263 | 0.085604 |  | 16436 | 47.263 | 196.34 | 14.696 | 0.06046 | 0.085604
16437 | 196.35 | 14.696 | 0.060459 | 47.265 | 0.085608 |  | 16437 | 47.265 | 196.35 | 14.696 | 0.060459 | 0.085608
16438 | 196.36 | 14.696 | 0.060459 | 47.268 | 0.085612 |  | 16438 | 47.268 | 196.36 | 14.696 | 0.060459 | 0.085612
16439 | 196.37 | 14.696 | 0.060458 | 47.27 | 0.085616 |  | 16439 | 47.27 | 196.37 | 14.696 | 0.060458 | 0.085616
16440 | 196.38 | 14.696 | 0.060457 | 47.273 | 0.085619 |  | 16440 | 47.273 | 196.38 | 14.696 | 0.060457 | 0.085619
16441 | 196.39 | 14.696 | 0.060456 | 47.275 | 0.085623 |  | 16441 | 47.275 | 196.39 | 14.696 | 0.060456 | 0.085623
16442 | 196.4 | 14.696 | 0.060455 | 47.278 | 0.085627 |  | 16442 | 47.278 | 196.4 | 14.696 | 0.060455 | 0.085627
16443 | 196.41 | 14.696 | 0.060454 | 47.28 | 0.08563 |  | 16443 | 47.28 | 196.41 | 14.696 | 0.060454 | 0.08563
16444 | 196.42 | 14.696 | 0.060453 | 47.282 | 0.085634 |  | 16444 | 47.282 | 196.42 | 14.696 | 0.060453 | 0.085634
16445 | 196.43 | 14.696 | 0.060452 | 47.285 | 0.085638 |  | 16445 | 47.285 | 196.43 | 14.696 | 0.060452 | 0.085638
16446 | 196.44 | 14.696 | 0.060451 | 47.287 | 0.085641 |  | 16446 | 47.287 | 196.44 | 14.696 | 0.060451 | 0.085641
16447 | 196.45 | 14.696 | 0.06045 | 47.29 | 0.085645 |  | 16447 | 47.29 | 196.45 | 14.696 | 0.06045 | 0.085645
16448 | 196.46 | 14.696 | 0.060449 | 47.292 | 0.085649 |  | 16448 | 47.292 | 196.46 | 14.696 | 0.060449 | 0.085649
16449 | 196.47 | 14.696 | 0.060448 | 47.294 | 0.085652 |  | 16449 | 47.294 | 196.47 | 14.696 | 0.060448 | 0.085652
16450 | 196.48 | 14.696 | 0.060447 | 47.297 | 0.085656 |  | 16450 | 47.297 | 196.48 | 14.696 | 0.060447 | 0.085656
16451 | 196.49 | 14.696 | 0.060447 | 47.299 | 0.08566 |  | 16451 | 47.299 | 196.49 | 14.696 | 0.060447 | 0.08566
16452 | 196.5 | 14.696 | 0.060446 | 47.302 | 0.085663 |  | 16452 | 47.302 | 196.5 | 14.696 | 0.060446 | 0.085663
16453 | 196.51 | 14.696 | 0.060445 | 47.304 | 0.085667 |  | 16453 | 47.304 | 196.51 | 14.696 | 0.060445 | 0.085667
16454 | 196.52 | 14.696 | 0.060444 | 47.307 | 0.085671 |  | 16454 | 47.307 | 196.52 | 14.696 | 0.060444 | 0.085671
16455 | 196.53 | 14.696 | 0.060443 | 47.309 | 0.085674 |  | 16455 | 47.309 | 196.53 | 14.696 | 0.060443 | 0.085674
16456 | 196.54 | 14.696 | 0.060442 | 47.311 | 0.085678 |  | 16456 | 47.311 | 196.54 | 14.696 | 0.060442 | 0.085678
16457 | 196.55 | 14.696 | 0.060441 | 47.314 | 0.085682 |  | 16457 | 47.314 | 196.55 | 14.696 | 0.060441 | 0.085682
16458 | 196.56 | 14.696 | 0.06044 | 47.316 | 0.085685 |  | 16458 | 47.316 | 196.56 | 14.696 | 0.06044 | 0.085685
16459 | 196.57 | 14.696 | 0.060439 | 47.319 | 0.085689 |  | 16459 | 47.319 | 196.57 | 14.696 | 0.060439 | 0.085689
16460 | 196.58 | 14.696 | 0.060438 | 47.321 | 0.085693 |  | 16460 | 47.321 | 196.58 | 14.696 | 0.060438 | 0.085693
16461 | 196.59 | 14.696 | 0.060437 | 47.323 | 0.085696 |  | 16461 | 47.323 | 196.59 | 14.696 | 0.060437 | 0.085696
16462 | 196.6 | 14.696 | 0.060436 | 47.326 | 0.0857 |  | 16462 | 47.326 | 196.6 | 14.696 | 0.060436 | 0.0857
16463 | 196.61 | 14.696 | 0.060435 | 47.328 | 0.085704 |  | 16463 | 47.328 | 196.61 | 14.696 | 0.060435 | 0.085704
16464 | 196.62 | 14.696 | 0.060435 | 47.331 | 0.085708 |  | 16464 | 47.331 | 196.62 | 14.696 | 0.060435 | 0.085708
16465 | 196.63 | 14.696 | 0.060434 | 47.333 | 0.085711 |  | 16465 | 47.333 | 196.63 | 14.696 | 0.060434 | 0.085711
16466 | 196.64 | 14.696 | 0.060433 | 47.336 | 0.085715 |  | 16466 | 47.336 | 196.64 | 14.696 | 0.060433 | 0.085715
16467 | 196.65 | 14.696 | 0.060432 | 47.338 | 0.085719 |  | 16467 | 47.338 | 196.65 | 14.696 | 0.060432 | 0.085719
16468 | 196.66 | 14.696 | 0.060431 | 47.34 | 0.085722 |  | 16468 | 47.34 | 196.66 | 14.696 | 0.060431 | 0.085722
16469 | 196.67 | 14.696 | 0.06043 | 47.343 | 0.085726 |  | 16469 | 47.343 | 196.67 | 14.696 | 0.06043 | 0.085726
16470 | 196.68 | 14.696 | 0.060429 | 47.345 | 0.08573 |  | 16470 | 47.345 | 196.68 | 14.696 | 0.060429 | 0.08573
16471 | 196.69 | 14.696 | 0.060428 | 47.348 | 0.085733 |  | 16471 | 47.348 | 196.69 | 14.696 | 0.060428 | 0.085733
16472 | 196.7 | 14.696 | 0.060427 | 47.35 | 0.085737 |  | 16472 | 47.35 | 196.7 | 14.696 | 0.060427 | 0.085737
16473 | 196.71 | 14.696 | 0.060426 | 47.352 | 0.085741 |  | 16473 | 47.352 | 196.71 | 14.696 | 0.060426 | 0.085741
16474 | 196.72 | 14.696 | 0.060425 | 47.355 | 0.085744 |  | 16474 | 47.355 | 196.72 | 14.696 | 0.060425 | 0.085744
16475 | 196.73 | 14.696 | 0.060424 | 47.357 | 0.085748 |  | 16475 | 47.357 | 196.73 | 14.696 | 0.060424 | 0.085748
16476 | 196.74 | 14.696 | 0.060424 | 47.36 | 0.085752 |  | 16476 | 47.36 | 196.74 | 14.696 | 0.060424 | 0.085752
16477 | 196.75 | 14.696 | 0.060423 | 47.362 | 0.085755 |  | 16477 | 47.362 | 196.75 | 14.696 | 0.060423 | 0.085755
16478 | 196.76 | 14.696 | 0.060422 | 47.365 | 0.085759 |  | 16478 | 47.365 | 196.76 | 14.696 | 0.060422 | 0.085759
16479 | 196.77 | 14.696 | 0.060421 | 47.367 | 0.085763 |  | 16479 | 47.367 | 196.77 | 14.696 | 0.060421 | 0.085763
16480 | 196.78 | 14.696 | 0.06042 | 47.369 | 0.085766 |  | 16480 | 47.369 | 196.78 | 14.696 | 0.06042 | 0.085766
16481 | 196.79 | 14.696 | 0.060419 | 47.372 | 0.08577 |  | 16481 | 47.372 | 196.79 | 14.696 | 0.060419 | 0.08577
16482 | 196.8 | 14.696 | 0.060418 | 47.374 | 0.085774 |  | 16482 | 47.374 | 196.8 | 14.696 | 0.060418 | 0.085774
16483 | 196.81 | 14.696 | 0.060417 | 47.377 | 0.085777 |  | 16483 | 47.377 | 196.81 | 14.696 | 0.060417 | 0.085777
16484 | 196.82 | 14.696 | 0.060416 | 47.379 | 0.085781 |  | 16484 | 47.379 | 196.82 | 14.696 | 0.060416 | 0.085781
16485 | 196.83 | 14.696 | 0.060415 | 47.381 | 0.085785 |  | 16485 | 47.381 | 196.83 | 14.696 | 0.060415 | 0.085785
16486 | 196.84 | 14.696 | 0.060414 | 47.384 | 0.085788 |  | 16486 | 47.384 | 196.84 | 14.696 | 0.060414 | 0.085788
16487 | 196.85 | 14.696 | 0.060413 | 47.386 | 0.085792 |  | 16487 | 47.386 | 196.85 | 14.696 | 0.060413 | 0.085792
16488 | 196.86 | 14.696 | 0.060412 | 47.389 | 0.085796 |  | 16488 | 47.389 | 196.86 | 14.696 | 0.060412 | 0.085796
16489 | 196.87 | 14.696 | 0.060412 | 47.391 | 0.0858 |  | 16489 | 47.391 | 196.87 | 14.696 | 0.060412 | 0.0858
16490 | 196.88 | 14.696 | 0.060411 | 47.393 | 0.085803 |  | 16490 | 47.393 | 196.88 | 14.696 | 0.060411 | 0.085803
16491 | 196.89 | 14.696 | 0.06041 | 47.396 | 0.085807 |  | 16491 | 47.396 | 196.89 | 14.696 | 0.06041 | 0.085807
16492 | 196.9 | 14.696 | 0.060409 | 47.398 | 0.085811 |  | 16492 | 47.398 | 196.9 | 14.696 | 0.060409 | 0.085811
16493 | 196.91 | 14.696 | 0.060408 | 47.401 | 0.085814 |  | 16493 | 47.401 | 196.91 | 14.696 | 0.060408 | 0.085814
16494 | 196.92 | 14.696 | 0.060407 | 47.403 | 0.085818 |  | 16494 | 47.403 | 196.92 | 14.696 | 0.060407 | 0.085818
16495 | 196.93 | 14.696 | 0.060406 | 47.406 | 0.085822 |  | 16495 | 47.406 | 196.93 | 14.696 | 0.060406 | 0.085822
16496 | 196.94 | 14.696 | 0.060405 | 47.408 | 0.085825 |  | 16496 | 47.408 | 196.94 | 14.696 | 0.060405 | 0.085825
16497 | 196.95 | 14.696 | 0.060404 | 47.41 | 0.085829 |  | 16497 | 47.41 | 196.95 | 14.696 | 0.060404 | 0.085829
16498 | 196.96 | 14.696 | 0.060403 | 47.413 | 0.085833 |  | 16498 | 47.413 | 196.96 | 14.696 | 0.060403 | 0.085833
16499 | 196.97 | 14.696 | 0.060402 | 47.415 | 0.085836 |  | 16499 | 47.415 | 196.97 | 14.696 | 0.060402 | 0.085836
16500 | 196.98 | 14.696 | 0.060401 | 47.418 | 0.08584 |  | 16500 | 47.418 | 196.98 | 14.696 | 0.060401 | 0.08584
16501 | 196.99 | 14.696 | 0.0604 | 47.42 | 0.085844 |  | 16501 | 47.42 | 196.99 | 14.696 | 0.0604 | 0.085844
16502 | 197 | 14.696 | 0.0604 | 47.422 | 0.085847 |  | 16502 | 47.422 | 197 | 14.696 | 0.0604 | 0.085847
16503 | 197.01 | 14.696 | 0.060399 | 47.425 | 0.085851 |  | 16503 | 47.425 | 197.01 | 14.696 | 0.060399 | 0.085851
16504 | 197.02 | 14.696 | 0.060398 | 47.427 | 0.085855 |  | 16504 | 47.427 | 197.02 | 14.696 | 0.060398 | 0.085855
16505 | 197.03 | 14.696 | 0.060397 | 47.43 | 0.085858 |  | 16505 | 47.43 | 197.03 | 14.696 | 0.060397 | 0.085858
16506 | 197.04 | 14.696 | 0.060396 | 47.432 | 0.085862 |  | 16506 | 47.432 | 197.04 | 14.696 | 0.060396 | 0.085862
16507 | 197.05 | 14.696 | 0.060395 | 47.435 | 0.085866 |  | 16507 | 47.435 | 197.05 | 14.696 | 0.060395 | 0.085866
16508 | 197.06 | 14.696 | 0.060394 | 47.437 | 0.085869 |  | 16508 | 47.437 | 197.06 | 14.696 | 0.060394 | 0.085869
16509 | 197.07 | 14.696 | 0.060393 | 47.439 | 0.085873 |  | 16509 | 47.439 | 197.07 | 14.696 | 0.060393 | 0.085873
16510 | 197.08 | 14.696 | 0.060392 | 47.442 | 0.085877 |  | 16510 | 47.442 | 197.08 | 14.696 | 0.060392 | 0.085877
16511 | 197.09 | 14.696 | 0.060391 | 47.444 | 0.08588 |  | 16511 | 47.444 | 197.09 | 14.696 | 0.060391 | 0.08588
16512 | 197.1 | 14.696 | 0.06039 | 47.447 | 0.085884 |  | 16512 | 47.447 | 197.1 | 14.696 | 0.06039 | 0.085884
16513 | 197.11 | 14.696 | 0.060389 | 47.449 | 0.085888 |  | 16513 | 47.449 | 197.11 | 14.696 | 0.060389 | 0.085888
16514 | 197.12 | 14.696 | 0.060388 | 47.451 | 0.085891 |  | 16514 | 47.451 | 197.12 | 14.696 | 0.060388 | 0.085891
16515 | 197.13 | 14.696 | 0.060388 | 47.454 | 0.085895 |  | 16515 | 47.454 | 197.13 | 14.696 | 0.060388 | 0.085895
16516 | 197.14 | 14.696 | 0.060387 | 47.456 | 0.085899 |  | 16516 | 47.456 | 197.14 | 14.696 | 0.060387 | 0.085899
16517 | 197.15 | 14.696 | 0.060386 | 47.459 | 0.085902 |  | 16517 | 47.459 | 197.15 | 14.696 | 0.060386 | 0.085902
16518 | 197.16 | 14.696 | 0.060385 | 47.461 | 0.085906 |  | 16518 | 47.461 | 197.16 | 14.696 | 0.060385 | 0.085906
16519 | 197.17 | 14.696 | 0.060384 | 47.464 | 0.08591 |  | 16519 | 47.464 | 197.17 | 14.696 | 0.060384 | 0.08591
16520 | 197.18 | 14.696 | 0.060383 | 47.466 | 0.085914 |  | 16520 | 47.466 | 197.18 | 14.696 | 0.060383 | 0.085914
16521 | 197.19 | 14.696 | 0.060382 | 47.468 | 0.085917 |  | 16521 | 47.468 | 197.19 | 14.696 | 0.060382 | 0.085917
16522 | 197.2 | 14.696 | 0.060381 | 47.471 | 0.085921 |  | 16522 | 47.471 | 197.2 | 14.696 | 0.060381 | 0.085921
16523 | 197.21 | 14.696 | 0.06038 | 47.473 | 0.085925 |  | 16523 | 47.473 | 197.21 | 14.696 | 0.06038 | 0.085925
16524 | 197.22 | 14.696 | 0.060379 | 47.476 | 0.085928 |  | 16524 | 47.476 | 197.22 | 14.696 | 0.060379 | 0.085928
16525 | 197.23 | 14.696 | 0.060378 | 47.478 | 0.085932 |  | 16525 | 47.478 | 197.23 | 14.696 | 0.060378 | 0.085932
16526 | 197.24 | 14.696 | 0.060377 | 47.48 | 0.085936 |  | 16526 | 47.48 | 197.24 | 14.696 | 0.060377 | 0.085936
16527 | 197.25 | 14.696 | 0.060377 | 47.483 | 0.085939 |  | 16527 | 47.483 | 197.25 | 14.696 | 0.060377 | 0.085939
16528 | 197.26 | 14.696 | 0.060376 | 47.485 | 0.085943 |  | 16528 | 47.485 | 197.26 | 14.696 | 0.060376 | 0.085943
16529 | 197.27 | 14.696 | 0.060375 | 47.488 | 0.085947 |  | 16529 | 47.488 | 197.27 | 14.696 | 0.060375 | 0.085947
16530 | 197.28 | 14.696 | 0.060374 | 47.49 | 0.08595 |  | 16530 | 47.49 | 197.28 | 14.696 | 0.060374 | 0.08595
16531 | 197.29 | 14.696 | 0.060373 | 47.493 | 0.085954 |  | 16531 | 47.493 | 197.29 | 14.696 | 0.060373 | 0.085954
16532 | 197.3 | 14.696 | 0.060372 | 47.495 | 0.085958 |  | 16532 | 47.495 | 197.3 | 14.696 | 0.060372 | 0.085958
16533 | 197.31 | 14.696 | 0.060371 | 47.497 | 0.085961 |  | 16533 | 47.497 | 197.31 | 14.696 | 0.060371 | 0.085961
16534 | 197.32 | 14.696 | 0.06037 | 47.5 | 0.085965 |  | 16534 | 47.5 | 197.32 | 14.696 | 0.06037 | 0.085965
16535 | 197.33 | 14.696 | 0.060369 | 47.502 | 0.085969 |  | 16535 | 47.502 | 197.33 | 14.696 | 0.060369 | 0.085969
16536 | 197.34 | 14.696 | 0.060368 | 47.505 | 0.085972 |  | 16536 | 47.505 | 197.34 | 14.696 | 0.060368 | 0.085972
16537 | 197.35 | 14.696 | 0.060367 | 47.507 | 0.085976 |  | 16537 | 47.507 | 197.35 | 14.696 | 0.060367 | 0.085976
16538 | 197.36 | 14.696 | 0.060366 | 47.509 | 0.08598 |  | 16538 | 47.509 | 197.36 | 14.696 | 0.060366 | 0.08598
16539 | 197.37 | 14.696 | 0.060365 | 47.512 | 0.085983 |  | 16539 | 47.512 | 197.37 | 14.696 | 0.060365 | 0.085983
16540 | 197.38 | 14.696 | 0.060365 | 47.514 | 0.085987 |  | 16540 | 47.514 | 197.38 | 14.696 | 0.060365 | 0.085987
16541 | 197.39 | 14.696 | 0.060364 | 47.517 | 0.085991 |  | 16541 | 47.517 | 197.39 | 14.696 | 0.060364 | 0.085991
16542 | 197.4 | 14.696 | 0.060363 | 47.519 | 0.085994 |  | 16542 | 47.519 | 197.4 | 14.696 | 0.060363 | 0.085994
16543 | 197.41 | 14.696 | 0.060362 | 47.521 | 0.085998 |  | 16543 | 47.521 | 197.41 | 14.696 | 0.060362 | 0.085998
16544 | 197.42 | 14.696 | 0.060361 | 47.524 | 0.086002 |  | 16544 | 47.524 | 197.42 | 14.696 | 0.060361 | 0.086002
16545 | 197.43 | 14.696 | 0.06036 | 47.526 | 0.086005 |  | 16545 | 47.526 | 197.43 | 14.696 | 0.06036 | 0.086005
16546 | 197.44 | 14.696 | 0.060359 | 47.529 | 0.086009 |  | 16546 | 47.529 | 197.44 | 14.696 | 0.060359 | 0.086009
16547 | 197.45 | 14.696 | 0.060358 | 47.531 | 0.086013 |  | 16547 | 47.531 | 197.45 | 14.696 | 0.060358 | 0.086013
16548 | 197.46 | 14.696 | 0.060357 | 47.534 | 0.086016 |  | 16548 | 47.534 | 197.46 | 14.696 | 0.060357 | 0.086016
16549 | 197.47 | 14.696 | 0.060356 | 47.536 | 0.08602 |  | 16549 | 47.536 | 197.47 | 14.696 | 0.060356 | 0.08602
16550 | 197.48 | 14.696 | 0.060355 | 47.538 | 0.086024 |  | 16550 | 47.538 | 197.48 | 14.696 | 0.060355 | 0.086024
16551 | 197.49 | 14.696 | 0.060354 | 47.541 | 0.086027 |  | 16551 | 47.541 | 197.49 | 14.696 | 0.060354 | 0.086027
16552 | 197.5 | 14.696 | 0.060354 | 47.543 | 0.086031 |  | 16552 | 47.543 | 197.5 | 14.696 | 0.060354 | 0.086031
16553 | 197.51 | 14.696 | 0.060353 | 47.546 | 0.086035 |  | 16553 | 47.546 | 197.51 | 14.696 | 0.060353 | 0.086035
16554 | 197.52 | 14.696 | 0.060352 | 47.548 | 0.086038 |  | 16554 | 47.548 | 197.52 | 14.696 | 0.060352 | 0.086038
16555 | 197.53 | 14.696 | 0.060351 | 47.55 | 0.086042 |  | 16555 | 47.55 | 197.53 | 14.696 | 0.060351 | 0.086042
16556 | 197.54 | 14.696 | 0.06035 | 47.553 | 0.086046 |  | 16556 | 47.553 | 197.54 | 14.696 | 0.06035 | 0.086046
16557 | 197.55 | 14.696 | 0.060349 | 47.555 | 0.08605 |  | 16557 | 47.555 | 197.55 | 14.696 | 0.060349 | 0.08605
16558 | 197.56 | 14.696 | 0.060348 | 47.558 | 0.086053 |  | 16558 | 47.558 | 197.56 | 14.696 | 0.060348 | 0.086053
16559 | 197.57 | 14.696 | 0.060347 | 47.56 | 0.086057 |  | 16559 | 47.56 | 197.57 | 14.696 | 0.060347 | 0.086057
16560 | 197.58 | 14.696 | 0.060346 | 47.563 | 0.086061 |  | 16560 | 47.563 | 197.58 | 14.696 | 0.060346 | 0.086061
16561 | 197.59 | 14.696 | 0.060345 | 47.565 | 0.086064 |  | 16561 | 47.565 | 197.59 | 14.696 | 0.060345 | 0.086064
16562 | 197.6 | 14.696 | 0.060344 | 47.567 | 0.086068 |  | 16562 | 47.567 | 197.6 | 14.696 | 0.060344 | 0.086068
16563 | 197.61 | 14.696 | 0.060343 | 47.57 | 0.086072 |  | 16563 | 47.57 | 197.61 | 14.696 | 0.060343 | 0.086072
16564 | 197.62 | 14.696 | 0.060342 | 47.572 | 0.086075 |  | 16564 | 47.572 | 197.62 | 14.696 | 0.060342 | 0.086075
16565 | 197.63 | 14.696 | 0.060342 | 47.575 | 0.086079 |  | 16565 | 47.575 | 197.63 | 14.696 | 0.060342 | 0.086079
16566 | 197.64 | 14.696 | 0.060341 | 47.577 | 0.086083 |  | 16566 | 47.577 | 197.64 | 14.696 | 0.060341 | 0.086083
16567 | 197.65 | 14.696 | 0.06034 | 47.579 | 0.086086 |  | 16567 | 47.579 | 197.65 | 14.696 | 0.06034 | 0.086086
16568 | 197.66 | 14.696 | 0.060339 | 47.582 | 0.08609 |  | 16568 | 47.582 | 197.66 | 14.696 | 0.060339 | 0.08609
16569 | 197.67 | 14.696 | 0.060338 | 47.584 | 0.086094 |  | 16569 | 47.584 | 197.67 | 14.696 | 0.060338 | 0.086094
16570 | 197.68 | 14.696 | 0.060337 | 47.587 | 0.086097 |  | 16570 | 47.587 | 197.68 | 14.696 | 0.060337 | 0.086097
16571 | 197.69 | 14.696 | 0.060336 | 47.589 | 0.086101 |  | 16571 | 47.589 | 197.69 | 14.696 | 0.060336 | 0.086101
16572 | 197.7 | 14.696 | 0.060335 | 47.592 | 0.086105 |  | 16572 | 47.592 | 197.7 | 14.696 | 0.060335 | 0.086105
16573 | 197.71 | 14.696 | 0.060334 | 47.594 | 0.086108 |  | 16573 | 47.594 | 197.71 | 14.696 | 0.060334 | 0.086108
16574 | 197.72 | 14.696 | 0.060333 | 47.596 | 0.086112 |  | 16574 | 47.596 | 197.72 | 14.696 | 0.060333 | 0.086112
16575 | 197.73 | 14.696 | 0.060332 | 47.599 | 0.086116 |  | 16575 | 47.599 | 197.73 | 14.696 | 0.060332 | 0.086116
16576 | 197.74 | 14.696 | 0.060331 | 47.601 | 0.086119 |  | 16576 | 47.601 | 197.74 | 14.696 | 0.060331 | 0.086119
16577 | 197.75 | 14.696 | 0.060331 | 47.604 | 0.086123 |  | 16577 | 47.604 | 197.75 | 14.696 | 0.060331 | 0.086123
16578 | 197.76 | 14.696 | 0.06033 | 47.606 | 0.086127 |  | 16578 | 47.606 | 197.76 | 14.696 | 0.06033 | 0.086127
16579 | 197.77 | 14.696 | 0.060329 | 47.608 | 0.08613 |  | 16579 | 47.608 | 197.77 | 14.696 | 0.060329 | 0.08613
16580 | 197.78 | 14.696 | 0.060328 | 47.611 | 0.086134 |  | 16580 | 47.611 | 197.78 | 14.696 | 0.060328 | 0.086134
16581 | 197.79 | 14.696 | 0.060327 | 47.613 | 0.086138 |  | 16581 | 47.613 | 197.79 | 14.696 | 0.060327 | 0.086138
16582 | 197.8 | 14.696 | 0.060326 | 47.616 | 0.086141 |  | 16582 | 47.616 | 197.8 | 14.696 | 0.060326 | 0.086141
16583 | 197.81 | 14.696 | 0.060325 | 47.618 | 0.086145 |  | 16583 | 47.618 | 197.81 | 14.696 | 0.060325 | 0.086145
16584 | 197.82 | 14.696 | 0.060324 | 47.621 | 0.086149 |  | 16584 | 47.621 | 197.82 | 14.696 | 0.060324 | 0.086149
16585 | 197.83 | 14.696 | 0.060323 | 47.623 | 0.086152 |  | 16585 | 47.623 | 197.83 | 14.696 | 0.060323 | 0.086152
16586 | 197.84 | 14.696 | 0.060322 | 47.625 | 0.086156 |  | 16586 | 47.625 | 197.84 | 14.696 | 0.060322 | 0.086156
16587 | 197.85 | 14.696 | 0.060321 | 47.628 | 0.08616 |  | 16587 | 47.628 | 197.85 | 14.696 | 0.060321 | 0.08616
16588 | 197.86 | 14.696 | 0.06032 | 47.63 | 0.086163 |  | 16588 | 47.63 | 197.86 | 14.696 | 0.06032 | 0.086163
16589 | 197.87 | 14.696 | 0.06032 | 47.633 | 0.086167 |  | 16589 | 47.633 | 197.87 | 14.696 | 0.06032 | 0.086167
16590 | 197.88 | 14.696 | 0.060319 | 47.635 | 0.086171 |  | 16590 | 47.635 | 197.88 | 14.696 | 0.060319 | 0.086171
16591 | 197.89 | 14.696 | 0.060318 | 47.637 | 0.086174 |  | 16591 | 47.637 | 197.89 | 14.696 | 0.060318 | 0.086174
16592 | 197.9 | 14.696 | 0.060317 | 47.64 | 0.086178 |  | 16592 | 47.64 | 197.9 | 14.696 | 0.060317 | 0.086178
16593 | 197.91 | 14.696 | 0.060316 | 47.642 | 0.086182 |  | 16593 | 47.642 | 197.91 | 14.696 | 0.060316 | 0.086182
16594 | 197.92 | 14.696 | 0.060315 | 47.645 | 0.086185 |  | 16594 | 47.645 | 197.92 | 14.696 | 0.060315 | 0.086185
16595 | 197.93 | 14.696 | 0.060314 | 47.647 | 0.086189 |  | 16595 | 47.647 | 197.93 | 14.696 | 0.060314 | 0.086189
16596 | 197.94 | 14.696 | 0.060313 | 47.649 | 0.086193 |  | 16596 | 47.649 | 197.94 | 14.696 | 0.060313 | 0.086193
16597 | 197.95 | 14.696 | 0.060312 | 47.652 | 0.086196 |  | 16597 | 47.652 | 197.95 | 14.696 | 0.060312 | 0.086196
16598 | 197.96 | 14.696 | 0.060311 | 47.654 | 0.0862 |  | 16598 | 47.654 | 197.96 | 14.696 | 0.060311 | 0.0862
16599 | 197.97 | 14.696 | 0.06031 | 47.657 | 0.086204 |  | 16599 | 47.657 | 197.97 | 14.696 | 0.06031 | 0.086204
16600 | 197.98 | 14.696 | 0.060309 | 47.659 | 0.086207 |  | 16600 | 47.659 | 197.98 | 14.696 | 0.060309 | 0.086207
16601 | 197.99 | 14.696 | 0.060309 | 47.662 | 0.086211 |  | 16601 | 47.662 | 197.99 | 14.696 | 0.060309 | 0.086211
16602 | 198 | 14.696 | 0.060308 | 47.664 | 0.086215 |  | 16602 | 47.664 | 198 | 14.696 | 0.060308 | 0.086215
16603 | 198.01 | 14.696 | 0.060307 | 47.666 | 0.086218 |  | 16603 | 47.666 | 198.01 | 14.696 | 0.060307 | 0.086218
16604 | 198.02 | 14.696 | 0.060306 | 47.669 | 0.086222 |  | 16604 | 47.669 | 198.02 | 14.696 | 0.060306 | 0.086222
16605 | 198.03 | 14.696 | 0.060305 | 47.671 | 0.086226 |  | 16605 | 47.671 | 198.03 | 14.696 | 0.060305 | 0.086226
16606 | 198.04 | 14.696 | 0.060304 | 47.674 | 0.08623 |  | 16606 | 47.674 | 198.04 | 14.696 | 0.060304 | 0.08623
16607 | 198.05 | 14.696 | 0.060303 | 47.676 | 0.086233 |  | 16607 | 47.676 | 198.05 | 14.696 | 0.060303 | 0.086233
16608 | 198.06 | 14.696 | 0.060302 | 47.678 | 0.086237 |  | 16608 | 47.678 | 198.06 | 14.696 | 0.060302 | 0.086237
16609 | 198.07 | 14.696 | 0.060301 | 47.681 | 0.086241 |  | 16609 | 47.681 | 198.07 | 14.696 | 0.060301 | 0.086241
16610 | 198.08 | 14.696 | 0.0603 | 47.683 | 0.086244 |  | 16610 | 47.683 | 198.08 | 14.696 | 0.0603 | 0.086244
16611 | 198.09 | 14.696 | 0.060299 | 47.686 | 0.086248 |  | 16611 | 47.686 | 198.09 | 14.696 | 0.060299 | 0.086248
16612 | 198.1 | 14.696 | 0.060298 | 47.688 | 0.086252 |  | 16612 | 47.688 | 198.1 | 14.696 | 0.060298 | 0.086252
16613 | 198.11 | 14.696 | 0.060297 | 47.691 | 0.086255 |  | 16613 | 47.691 | 198.11 | 14.696 | 0.060297 | 0.086255
16614 | 198.12 | 14.696 | 0.060297 | 47.693 | 0.086259 |  | 16614 | 47.693 | 198.12 | 14.696 | 0.060297 | 0.086259
16615 | 198.13 | 14.696 | 0.060296 | 47.695 | 0.086263 |  | 16615 | 47.695 | 198.13 | 14.696 | 0.060296 | 0.086263
16616 | 198.14 | 14.696 | 0.060295 | 47.698 | 0.086266 |  | 16616 | 47.698 | 198.14 | 14.696 | 0.060295 | 0.086266
16617 | 198.15 | 14.696 | 0.060294 | 47.7 | 0.08627 |  | 16617 | 47.7 | 198.15 | 14.696 | 0.060294 | 0.08627
16618 | 198.16 | 14.696 | 0.060293 | 47.703 | 0.086274 |  | 16618 | 47.703 | 198.16 | 14.696 | 0.060293 | 0.086274
16619 | 198.17 | 14.696 | 0.060292 | 47.705 | 0.086277 |  | 16619 | 47.705 | 198.17 | 14.696 | 0.060292 | 0.086277
16620 | 198.18 | 14.696 | 0.060291 | 47.707 | 0.086281 |  | 16620 | 47.707 | 198.18 | 14.696 | 0.060291 | 0.086281
16621 | 198.19 | 14.696 | 0.06029 | 47.71 | 0.086285 |  | 16621 | 47.71 | 198.19 | 14.696 | 0.06029 | 0.086285
16622 | 198.2 | 14.696 | 0.060289 | 47.712 | 0.086288 |  | 16622 | 47.712 | 198.2 | 14.696 | 0.060289 | 0.086288
16623 | 198.21 | 14.696 | 0.060288 | 47.715 | 0.086292 |  | 16623 | 47.715 | 198.21 | 14.696 | 0.060288 | 0.086292
16624 | 198.22 | 14.696 | 0.060287 | 47.717 | 0.086296 |  | 16624 | 47.717 | 198.22 | 14.696 | 0.060287 | 0.086296
16625 | 198.23 | 14.696 | 0.060286 | 47.72 | 0.086299 |  | 16625 | 47.72 | 198.23 | 14.696 | 0.060286 | 0.086299
16626 | 198.24 | 14.696 | 0.060286 | 47.722 | 0.086303 |  | 16626 | 47.722 | 198.24 | 14.696 | 0.060286 | 0.086303
16627 | 198.25 | 14.696 | 0.060285 | 47.724 | 0.086307 |  | 16627 | 47.724 | 198.25 | 14.696 | 0.060285 | 0.086307
16628 | 198.26 | 14.696 | 0.060284 | 47.727 | 0.08631 |  | 16628 | 47.727 | 198.26 | 14.696 | 0.060284 | 0.08631
16629 | 198.27 | 14.696 | 0.060283 | 47.729 | 0.086314 |  | 16629 | 47.729 | 198.27 | 14.696 | 0.060283 | 0.086314
16630 | 198.28 | 14.696 | 0.060282 | 47.732 | 0.086318 |  | 16630 | 47.732 | 198.28 | 14.696 | 0.060282 | 0.086318
16631 | 198.29 | 14.696 | 0.060281 | 47.734 | 0.086321 |  | 16631 | 47.734 | 198.29 | 14.696 | 0.060281 | 0.086321
16632 | 198.3 | 14.696 | 0.06028 | 47.736 | 0.086325 |  | 16632 | 47.736 | 198.3 | 14.696 | 0.06028 | 0.086325
16633 | 198.31 | 14.696 | 0.060279 | 47.739 | 0.086329 |  | 16633 | 47.739 | 198.31 | 14.696 | 0.060279 | 0.086329
16634 | 198.32 | 14.696 | 0.060278 | 47.741 | 0.086332 |  | 16634 | 47.741 | 198.32 | 14.696 | 0.060278 | 0.086332
16635 | 198.33 | 14.696 | 0.060277 | 47.744 | 0.086336 |  | 16635 | 47.744 | 198.33 | 14.696 | 0.060277 | 0.086336
16636 | 198.34 | 14.696 | 0.060276 | 47.746 | 0.08634 |  | 16636 | 47.746 | 198.34 | 14.696 | 0.060276 | 0.08634
16637 | 198.35 | 14.696 | 0.060275 | 47.749 | 0.086343 |  | 16637 | 47.749 | 198.35 | 14.696 | 0.060275 | 0.086343
16638 | 198.36 | 14.696 | 0.060275 | 47.751 | 0.086347 |  | 16638 | 47.751 | 198.36 | 14.696 | 0.060275 | 0.086347
16639 | 198.37 | 14.696 | 0.060274 | 47.753 | 0.086351 |  | 16639 | 47.753 | 198.37 | 14.696 | 0.060274 | 0.086351
16640 | 198.38 | 14.696 | 0.060273 | 47.756 | 0.086354 |  | 16640 | 47.756 | 198.38 | 14.696 | 0.060273 | 0.086354
16641 | 198.39 | 14.696 | 0.060272 | 47.758 | 0.086358 |  | 16641 | 47.758 | 198.39 | 14.696 | 0.060272 | 0.086358
16642 | 198.4 | 14.696 | 0.060271 | 47.761 | 0.086362 |  | 16642 | 47.761 | 198.4 | 14.696 | 0.060271 | 0.086362
16643 | 198.41 | 14.696 | 0.06027 | 47.763 | 0.086365 |  | 16643 | 47.763 | 198.41 | 14.696 | 0.06027 | 0.086365
16644 | 198.42 | 14.696 | 0.060269 | 47.765 | 0.086369 |  | 16644 | 47.765 | 198.42 | 14.696 | 0.060269 | 0.086369
16645 | 198.43 | 14.696 | 0.060268 | 47.768 | 0.086373 |  | 16645 | 47.768 | 198.43 | 14.696 | 0.060268 | 0.086373
16646 | 198.44 | 14.696 | 0.060267 | 47.77 | 0.086376 |  | 16646 | 47.77 | 198.44 | 14.696 | 0.060267 | 0.086376
16647 | 198.45 | 14.696 | 0.060266 | 47.773 | 0.08638 |  | 16647 | 47.773 | 198.45 | 14.696 | 0.060266 | 0.08638
16648 | 198.46 | 14.696 | 0.060265 | 47.775 | 0.086384 |  | 16648 | 47.775 | 198.46 | 14.696 | 0.060265 | 0.086384
16649 | 198.47 | 14.696 | 0.060264 | 47.777 | 0.086387 |  | 16649 | 47.777 | 198.47 | 14.696 | 0.060264 | 0.086387
16650 | 198.48 | 14.696 | 0.060264 | 47.78 | 0.086391 |  | 16650 | 47.78 | 198.48 | 14.696 | 0.060264 | 0.086391
16651 | 198.49 | 14.696 | 0.060263 | 47.782 | 0.086395 |  | 16651 | 47.782 | 198.49 | 14.696 | 0.060263 | 0.086395
16652 | 198.5 | 14.696 | 0.060262 | 47.785 | 0.086398 |  | 16652 | 47.785 | 198.5 | 14.696 | 0.060262 | 0.086398
16653 | 198.51 | 14.696 | 0.060261 | 47.787 | 0.086402 |  | 16653 | 47.787 | 198.51 | 14.696 | 0.060261 | 0.086402
16654 | 198.52 | 14.696 | 0.06026 | 47.79 | 0.086406 |  | 16654 | 47.79 | 198.52 | 14.696 | 0.06026 | 0.086406
16655 | 198.53 | 14.696 | 0.060259 | 47.792 | 0.086409 |  | 16655 | 47.792 | 198.53 | 14.696 | 0.060259 | 0.086409
16656 | 198.54 | 14.696 | 0.060258 | 47.794 | 0.086413 |  | 16656 | 47.794 | 198.54 | 14.696 | 0.060258 | 0.086413
16657 | 198.55 | 14.696 | 0.060257 | 47.797 | 0.086417 |  | 16657 | 47.797 | 198.55 | 14.696 | 0.060257 | 0.086417
16658 | 198.56 | 14.696 | 0.060256 | 47.799 | 0.08642 |  | 16658 | 47.799 | 198.56 | 14.696 | 0.060256 | 0.08642
16659 | 198.57 | 14.696 | 0.060255 | 47.802 | 0.086424 |  | 16659 | 47.802 | 198.57 | 14.696 | 0.060255 | 0.086424
16660 | 198.58 | 14.696 | 0.060254 | 47.804 | 0.086428 |  | 16660 | 47.804 | 198.58 | 14.696 | 0.060254 | 0.086428
16661 | 198.59 | 14.696 | 0.060253 | 47.806 | 0.086431 |  | 16661 | 47.806 | 198.59 | 14.696 | 0.060253 | 0.086431
16662 | 198.6 | 14.696 | 0.060253 | 47.809 | 0.086435 |  | 16662 | 47.809 | 198.6 | 14.696 | 0.060253 | 0.086435
16663 | 198.61 | 14.696 | 0.060252 | 47.811 | 0.086439 |  | 16663 | 47.811 | 198.61 | 14.696 | 0.060252 | 0.086439
16664 | 198.62 | 14.696 | 0.060251 | 47.814 | 0.086442 |  | 16664 | 47.814 | 198.62 | 14.696 | 0.060251 | 0.086442
16665 | 198.63 | 14.696 | 0.06025 | 47.816 | 0.086446 |  | 16665 | 47.816 | 198.63 | 14.696 | 0.06025 | 0.086446
16666 | 198.64 | 14.696 | 0.060249 | 47.819 | 0.08645 |  | 16666 | 47.819 | 198.64 | 14.696 | 0.060249 | 0.08645
16667 | 198.65 | 14.696 | 0.060248 | 47.821 | 0.086453 |  | 16667 | 47.821 | 198.65 | 14.696 | 0.060248 | 0.086453
16668 | 198.66 | 14.696 | 0.060247 | 47.823 | 0.086457 |  | 16668 | 47.823 | 198.66 | 14.696 | 0.060247 | 0.086457
16669 | 198.67 | 14.696 | 0.060246 | 47.826 | 0.086461 |  | 16669 | 47.826 | 198.67 | 14.696 | 0.060246 | 0.086461
16670 | 198.68 | 14.696 | 0.060245 | 47.828 | 0.086464 |  | 16670 | 47.828 | 198.68 | 14.696 | 0.060245 | 0.086464
16671 | 198.69 | 14.696 | 0.060244 | 47.831 | 0.086468 |  | 16671 | 47.831 | 198.69 | 14.696 | 0.060244 | 0.086468
16672 | 198.7 | 14.696 | 0.060243 | 47.833 | 0.086472 |  | 16672 | 47.833 | 198.7 | 14.696 | 0.060243 | 0.086472
16673 | 198.71 | 14.696 | 0.060242 | 47.835 | 0.086475 |  | 16673 | 47.835 | 198.71 | 14.696 | 0.060242 | 0.086475
16674 | 198.72 | 14.696 | 0.060242 | 47.838 | 0.086479 |  | 16674 | 47.838 | 198.72 | 14.696 | 0.060242 | 0.086479
16675 | 198.73 | 14.696 | 0.060241 | 47.84 | 0.086483 |  | 16675 | 47.84 | 198.73 | 14.696 | 0.060241 | 0.086483
16676 | 198.74 | 14.696 | 0.06024 | 47.843 | 0.086486 |  | 16676 | 47.843 | 198.74 | 14.696 | 0.06024 | 0.086486
16677 | 198.75 | 14.696 | 0.060239 | 47.845 | 0.08649 |  | 16677 | 47.845 | 198.75 | 14.696 | 0.060239 | 0.08649
16678 | 198.76 | 14.696 | 0.060238 | 47.848 | 0.086494 |  | 16678 | 47.848 | 198.76 | 14.696 | 0.060238 | 0.086494
16679 | 198.77 | 14.696 | 0.060237 | 47.85 | 0.086497 |  | 16679 | 47.85 | 198.77 | 14.696 | 0.060237 | 0.086497
16680 | 198.78 | 14.696 | 0.060236 | 47.852 | 0.086501 |  | 16680 | 47.852 | 198.78 | 14.696 | 0.060236 | 0.086501
16681 | 198.79 | 14.696 | 0.060235 | 47.855 | 0.086505 |  | 16681 | 47.855 | 198.79 | 14.696 | 0.060235 | 0.086505
16682 | 198.8 | 14.696 | 0.060234 | 47.857 | 0.086508 |  | 16682 | 47.857 | 198.8 | 14.696 | 0.060234 | 0.086508
16683 | 198.81 | 14.696 | 0.060233 | 47.86 | 0.086512 |  | 16683 | 47.86 | 198.81 | 14.696 | 0.060233 | 0.086512
16684 | 198.82 | 14.696 | 0.060232 | 47.862 | 0.086516 |  | 16684 | 47.862 | 198.82 | 14.696 | 0.060232 | 0.086516
16685 | 198.83 | 14.696 | 0.060231 | 47.864 | 0.086519 |  | 16685 | 47.864 | 198.83 | 14.696 | 0.060231 | 0.086519
16686 | 198.84 | 14.696 | 0.060231 | 47.867 | 0.086523 |  | 16686 | 47.867 | 198.84 | 14.696 | 0.060231 | 0.086523
16687 | 198.85 | 14.696 | 0.06023 | 47.869 | 0.086527 |  | 16687 | 47.869 | 198.85 | 14.696 | 0.06023 | 0.086527
16688 | 198.86 | 14.696 | 0.060229 | 47.872 | 0.08653 |  | 16688 | 47.872 | 198.86 | 14.696 | 0.060229 | 0.08653
16689 | 198.87 | 14.696 | 0.060228 | 47.874 | 0.086534 |  | 16689 | 47.874 | 198.87 | 14.696 | 0.060228 | 0.086534
16690 | 198.88 | 14.696 | 0.060227 | 47.877 | 0.086538 |  | 16690 | 47.877 | 198.88 | 14.696 | 0.060227 | 0.086538
16691 | 198.89 | 14.696 | 0.060226 | 47.879 | 0.086541 |  | 16691 | 47.879 | 198.89 | 14.696 | 0.060226 | 0.086541
16692 | 198.9 | 14.696 | 0.060225 | 47.881 | 0.086545 |  | 16692 | 47.881 | 198.9 | 14.696 | 0.060225 | 0.086545
16693 | 198.91 | 14.696 | 0.060224 | 47.884 | 0.086549 |  | 16693 | 47.884 | 198.91 | 14.696 | 0.060224 | 0.086549
16694 | 198.92 | 14.696 | 0.060223 | 47.886 | 0.086552 |  | 16694 | 47.886 | 198.92 | 14.696 | 0.060223 | 0.086552
16695 | 198.93 | 14.696 | 0.060222 | 47.889 | 0.086556 |  | 16695 | 47.889 | 198.93 | 14.696 | 0.060222 | 0.086556
16696 | 198.94 | 14.696 | 0.060221 | 47.891 | 0.08656 |  | 16696 | 47.891 | 198.94 | 14.696 | 0.060221 | 0.08656
16697 | 198.95 | 14.696 | 0.06022 | 47.893 | 0.086563 |  | 16697 | 47.893 | 198.95 | 14.696 | 0.06022 | 0.086563
16698 | 198.96 | 14.696 | 0.06022 | 47.896 | 0.086567 |  | 16698 | 47.896 | 198.96 | 14.696 | 0.06022 | 0.086567
16699 | 198.97 | 14.696 | 0.060219 | 47.898 | 0.086571 |  | 16699 | 47.898 | 198.97 | 14.696 | 0.060219 | 0.086571
16700 | 198.98 | 14.696 | 0.060218 | 47.901 | 0.086574 |  | 16700 | 47.901 | 198.98 | 14.696 | 0.060218 | 0.086574
16701 | 198.99 | 14.696 | 0.060217 | 47.903 | 0.086578 |  | 16701 | 47.903 | 198.99 | 14.696 | 0.060217 | 0.086578
16702 | 199 | 14.696 | 0.060216 | 47.906 | 0.086582 |  | 16702 | 47.906 | 199 | 14.696 | 0.060216 | 0.086582
16703 | 199.01 | 14.696 | 0.060215 | 47.908 | 0.086585 |  | 16703 | 47.908 | 199.01 | 14.696 | 0.060215 | 0.086585
16704 | 199.02 | 14.696 | 0.060214 | 47.91 | 0.086589 |  | 16704 | 47.91 | 199.02 | 14.696 | 0.060214 | 0.086589
16705 | 199.03 | 14.696 | 0.060213 | 47.913 | 0.086593 |  | 16705 | 47.913 | 199.03 | 14.696 | 0.060213 | 0.086593
16706 | 199.04 | 14.696 | 0.060212 | 47.915 | 0.086596 |  | 16706 | 47.915 | 199.04 | 14.696 | 0.060212 | 0.086596
16707 | 199.05 | 14.696 | 0.060211 | 47.918 | 0.0866 |  | 16707 | 47.918 | 199.05 | 14.696 | 0.060211 | 0.0866
16708 | 199.06 | 14.696 | 0.06021 | 47.92 | 0.086604 |  | 16708 | 47.92 | 199.06 | 14.696 | 0.06021 | 0.086604
16709 | 199.07 | 14.696 | 0.060209 | 47.922 | 0.086607 |  | 16709 | 47.922 | 199.07 | 14.696 | 0.060209 | 0.086607
16710 | 199.08 | 14.696 | 0.060209 | 47.925 | 0.086611 |  | 16710 | 47.925 | 199.08 | 14.696 | 0.060209 | 0.086611
16711 | 199.09 | 14.696 | 0.060208 | 47.927 | 0.086615 |  | 16711 | 47.927 | 199.09 | 14.696 | 0.060208 | 0.086615
16712 | 199.1 | 14.696 | 0.060207 | 47.93 | 0.086618 |  | 16712 | 47.93 | 199.1 | 14.696 | 0.060207 | 0.086618
16713 | 199.11 | 14.696 | 0.060206 | 47.932 | 0.086622 |  | 16713 | 47.932 | 199.11 | 14.696 | 0.060206 | 0.086622
16714 | 199.12 | 14.696 | 0.060205 | 47.934 | 0.086626 |  | 16714 | 47.934 | 199.12 | 14.696 | 0.060205 | 0.086626
16715 | 199.13 | 14.696 | 0.060204 | 47.937 | 0.086629 |  | 16715 | 47.937 | 199.13 | 14.696 | 0.060204 | 0.086629
16716 | 199.14 | 14.696 | 0.060203 | 47.939 | 0.086633 |  | 16716 | 47.939 | 199.14 | 14.696 | 0.060203 | 0.086633
16717 | 199.15 | 14.696 | 0.060202 | 47.942 | 0.086637 |  | 16717 | 47.942 | 199.15 | 14.696 | 0.060202 | 0.086637
16718 | 199.16 | 14.696 | 0.060201 | 47.944 | 0.08664 |  | 16718 | 47.944 | 199.16 | 14.696 | 0.060201 | 0.08664
16719 | 199.17 | 14.696 | 0.0602 | 47.947 | 0.086644 |  | 16719 | 47.947 | 199.17 | 14.696 | 0.0602 | 0.086644
16720 | 199.18 | 14.696 | 0.060199 | 47.949 | 0.086648 |  | 16720 | 47.949 | 199.18 | 14.696 | 0.060199 | 0.086648
16721 | 199.19 | 14.696 | 0.060199 | 47.951 | 0.086651 |  | 16721 | 47.951 | 199.19 | 14.696 | 0.060199 | 0.086651
16722 | 199.2 | 14.696 | 0.060198 | 47.954 | 0.086655 |  | 16722 | 47.954 | 199.2 | 14.696 | 0.060198 | 0.086655
16723 | 199.21 | 14.696 | 0.060197 | 47.956 | 0.086659 |  | 16723 | 47.956 | 199.21 | 14.696 | 0.060197 | 0.086659
16724 | 199.22 | 14.696 | 0.060196 | 47.959 | 0.086662 |  | 16724 | 47.959 | 199.22 | 14.696 | 0.060196 | 0.086662
16725 | 199.23 | 14.696 | 0.060195 | 47.961 | 0.086666 |  | 16725 | 47.961 | 199.23 | 14.696 | 0.060195 | 0.086666
16726 | 199.24 | 14.696 | 0.060194 | 47.963 | 0.08667 |  | 16726 | 47.963 | 199.24 | 14.696 | 0.060194 | 0.08667
16727 | 199.25 | 14.696 | 0.060193 | 47.966 | 0.086673 |  | 16727 | 47.966 | 199.25 | 14.696 | 0.060193 | 0.086673
16728 | 199.26 | 14.696 | 0.060192 | 47.968 | 0.086677 |  | 16728 | 47.968 | 199.26 | 14.696 | 0.060192 | 0.086677
16729 | 199.27 | 14.696 | 0.060191 | 47.971 | 0.086681 |  | 16729 | 47.971 | 199.27 | 14.696 | 0.060191 | 0.086681
16730 | 199.28 | 14.696 | 0.06019 | 47.973 | 0.086684 |  | 16730 | 47.973 | 199.28 | 14.696 | 0.06019 | 0.086684
16731 | 199.29 | 14.696 | 0.060189 | 47.976 | 0.086688 |  | 16731 | 47.976 | 199.29 | 14.696 | 0.060189 | 0.086688
16732 | 199.3 | 14.696 | 0.060188 | 47.978 | 0.086692 |  | 16732 | 47.978 | 199.3 | 14.696 | 0.060188 | 0.086692
16733 | 199.31 | 14.696 | 0.060188 | 47.98 | 0.086695 |  | 16733 | 47.98 | 199.31 | 14.696 | 0.060188 | 0.086695
16734 | 199.32 | 14.696 | 0.060187 | 47.983 | 0.086699 |  | 16734 | 47.983 | 199.32 | 14.696 | 0.060187 | 0.086699
16735 | 199.33 | 14.696 | 0.060186 | 47.985 | 0.086703 |  | 16735 | 47.985 | 199.33 | 14.696 | 0.060186 | 0.086703
16736 | 199.34 | 14.696 | 0.060185 | 47.988 | 0.086706 |  | 16736 | 47.988 | 199.34 | 14.696 | 0.060185 | 0.086706
16737 | 199.35 | 14.696 | 0.060184 | 47.99 | 0.08671 |  | 16737 | 47.99 | 199.35 | 14.696 | 0.060184 | 0.08671
16738 | 199.36 | 14.696 | 0.060183 | 47.992 | 0.086714 |  | 16738 | 47.992 | 199.36 | 14.696 | 0.060183 | 0.086714
16739 | 199.37 | 14.696 | 0.060182 | 47.995 | 0.086717 |  | 16739 | 47.995 | 199.37 | 14.696 | 0.060182 | 0.086717
16740 | 199.38 | 14.696 | 0.060181 | 47.997 | 0.086721 |  | 16740 | 47.997 | 199.38 | 14.696 | 0.060181 | 0.086721
16741 | 199.39 | 14.696 | 0.06018 | 48 | 0.086725 |  | 16741 | 48 | 199.39 | 14.696 | 0.06018 | 0.086725
16742 | 199.4 | 14.696 | 0.060179 | 48.002 | 0.086728 |  | 16742 | 48.002 | 199.4 | 14.696 | 0.060179 | 0.086728
16743 | 199.41 | 14.696 | 0.060178 | 48.005 | 0.086732 |  | 16743 | 48.005 | 199.41 | 14.696 | 0.060178 | 0.086732
16744 | 199.42 | 14.696 | 0.060177 | 48.007 | 0.086736 |  | 16744 | 48.007 | 199.42 | 14.696 | 0.060177 | 0.086736
16745 | 199.43 | 14.696 | 0.060177 | 48.009 | 0.086739 |  | 16745 | 48.009 | 199.43 | 14.696 | 0.060177 | 0.086739
16746 | 199.44 | 14.696 | 0.060176 | 48.012 | 0.086743 |  | 16746 | 48.012 | 199.44 | 14.696 | 0.060176 | 0.086743
16747 | 199.45 | 14.696 | 0.060175 | 48.014 | 0.086747 |  | 16747 | 48.014 | 199.45 | 14.696 | 0.060175 | 0.086747
16748 | 199.46 | 14.696 | 0.060174 | 48.017 | 0.08675 |  | 16748 | 48.017 | 199.46 | 14.696 | 0.060174 | 0.08675
16749 | 199.47 | 14.696 | 0.060173 | 48.019 | 0.086754 |  | 16749 | 48.019 | 199.47 | 14.696 | 0.060173 | 0.086754
16750 | 199.48 | 14.696 | 0.060172 | 48.021 | 0.086758 |  | 16750 | 48.021 | 199.48 | 14.696 | 0.060172 | 0.086758
16751 | 199.49 | 14.696 | 0.060171 | 48.024 | 0.086761 |  | 16751 | 48.024 | 199.49 | 14.696 | 0.060171 | 0.086761
16752 | 199.5 | 14.696 | 0.06017 | 48.026 | 0.086765 |  | 16752 | 48.026 | 199.5 | 14.696 | 0.06017 | 0.086765
16753 | 199.51 | 14.696 | 0.060169 | 48.029 | 0.086769 |  | 16753 | 48.029 | 199.51 | 14.696 | 0.060169 | 0.086769
16754 | 199.52 | 14.696 | 0.060168 | 48.031 | 0.086772 |  | 16754 | 48.031 | 199.52 | 14.696 | 0.060168 | 0.086772
16755 | 199.53 | 14.696 | 0.060167 | 48.034 | 0.086776 |  | 16755 | 48.034 | 199.53 | 14.696 | 0.060167 | 0.086776
16756 | 199.54 | 14.696 | 0.060166 | 48.036 | 0.08678 |  | 16756 | 48.036 | 199.54 | 14.696 | 0.060166 | 0.08678
16757 | 199.55 | 14.696 | 0.060166 | 48.038 | 0.086783 |  | 16757 | 48.038 | 199.55 | 14.696 | 0.060166 | 0.086783
16758 | 199.56 | 14.696 | 0.060165 | 48.041 | 0.086787 |  | 16758 | 48.041 | 199.56 | 14.696 | 0.060165 | 0.086787
16759 | 199.57 | 14.696 | 0.060164 | 48.043 | 0.086791 |  | 16759 | 48.043 | 199.57 | 14.696 | 0.060164 | 0.086791
16760 | 199.58 | 14.696 | 0.060163 | 48.046 | 0.086794 |  | 16760 | 48.046 | 199.58 | 14.696 | 0.060163 | 0.086794
16761 | 199.59 | 14.696 | 0.060162 | 48.048 | 0.086798 |  | 16761 | 48.048 | 199.59 | 14.696 | 0.060162 | 0.086798
16762 | 199.6 | 14.696 | 0.060161 | 48.05 | 0.086802 |  | 16762 | 48.05 | 199.6 | 14.696 | 0.060161 | 0.086802
16763 | 199.61 | 14.696 | 0.06016 | 48.053 | 0.086805 |  | 16763 | 48.053 | 199.61 | 14.696 | 0.06016 | 0.086805
16764 | 199.62 | 14.696 | 0.060159 | 48.055 | 0.086809 |  | 16764 | 48.055 | 199.62 | 14.696 | 0.060159 | 0.086809
16765 | 199.63 | 14.696 | 0.060158 | 48.058 | 0.086813 |  | 16765 | 48.058 | 199.63 | 14.696 | 0.060158 | 0.086813
16766 | 199.64 | 14.696 | 0.060157 | 48.06 | 0.086816 |  | 16766 | 48.06 | 199.64 | 14.696 | 0.060157 | 0.086816
16767 | 199.65 | 14.696 | 0.060156 | 48.062 | 0.08682 |  | 16767 | 48.062 | 199.65 | 14.696 | 0.060156 | 0.08682
16768 | 199.66 | 14.696 | 0.060156 | 48.065 | 0.086824 |  | 16768 | 48.065 | 199.66 | 14.696 | 0.060156 | 0.086824
16769 | 199.67 | 14.696 | 0.060155 | 48.067 | 0.086827 |  | 16769 | 48.067 | 199.67 | 14.696 | 0.060155 | 0.086827
16770 | 199.68 | 14.696 | 0.060154 | 48.07 | 0.086831 |  | 16770 | 48.07 | 199.68 | 14.696 | 0.060154 | 0.086831
16771 | 199.69 | 14.696 | 0.060153 | 48.072 | 0.086835 |  | 16771 | 48.072 | 199.69 | 14.696 | 0.060153 | 0.086835
16772 | 199.7 | 14.696 | 0.060152 | 48.075 | 0.086838 |  | 16772 | 48.075 | 199.7 | 14.696 | 0.060152 | 0.086838
16773 | 199.71 | 14.696 | 0.060151 | 48.077 | 0.086842 |  | 16773 | 48.077 | 199.71 | 14.696 | 0.060151 | 0.086842
16774 | 199.72 | 14.696 | 0.06015 | 48.079 | 0.086846 |  | 16774 | 48.079 | 199.72 | 14.696 | 0.06015 | 0.086846
16775 | 199.73 | 14.696 | 0.060149 | 48.082 | 0.086849 |  | 16775 | 48.082 | 199.73 | 14.696 | 0.060149 | 0.086849
16776 | 199.74 | 14.696 | 0.060148 | 48.084 | 0.086853 |  | 16776 | 48.084 | 199.74 | 14.696 | 0.060148 | 0.086853
16777 | 199.75 | 14.696 | 0.060147 | 48.087 | 0.086857 |  | 16777 | 48.087 | 199.75 | 14.696 | 0.060147 | 0.086857
16778 | 199.76 | 14.696 | 0.060146 | 48.089 | 0.08686 |  | 16778 | 48.089 | 199.76 | 14.696 | 0.060146 | 0.08686
16779 | 199.77 | 14.696 | 0.060145 | 48.091 | 0.086864 |  | 16779 | 48.091 | 199.77 | 14.696 | 0.060145 | 0.086864
16780 | 199.78 | 14.696 | 0.060145 | 48.094 | 0.086868 |  | 16780 | 48.094 | 199.78 | 14.696 | 0.060145 | 0.086868
16781 | 199.79 | 14.696 | 0.060144 | 48.096 | 0.086871 |  | 16781 | 48.096 | 199.79 | 14.696 | 0.060144 | 0.086871
16782 | 199.8 | 14.696 | 0.060143 | 48.099 | 0.086875 |  | 16782 | 48.099 | 199.8 | 14.696 | 0.060143 | 0.086875
16783 | 199.81 | 14.696 | 0.060142 | 48.101 | 0.086879 |  | 16783 | 48.101 | 199.81 | 14.696 | 0.060142 | 0.086879
16784 | 199.82 | 14.696 | 0.060141 | 48.104 | 0.086882 |  | 16784 | 48.104 | 199.82 | 14.696 | 0.060141 | 0.086882
16785 | 199.83 | 14.696 | 0.06014 | 48.106 | 0.086886 |  | 16785 | 48.106 | 199.83 | 14.696 | 0.06014 | 0.086886
16786 | 199.84 | 14.696 | 0.060139 | 48.108 | 0.08689 |  | 16786 | 48.108 | 199.84 | 14.696 | 0.060139 | 0.08689
16787 | 199.85 | 14.696 | 0.060138 | 48.111 | 0.086893 |  | 16787 | 48.111 | 199.85 | 14.696 | 0.060138 | 0.086893
16788 | 199.86 | 14.696 | 0.060137 | 48.113 | 0.086897 |  | 16788 | 48.113 | 199.86 | 14.696 | 0.060137 | 0.086897
16789 | 199.87 | 14.696 | 0.060136 | 48.116 | 0.086901 |  | 16789 | 48.116 | 199.87 | 14.696 | 0.060136 | 0.086901
16790 | 199.88 | 14.696 | 0.060135 | 48.118 | 0.086904 |  | 16790 | 48.118 | 199.88 | 14.696 | 0.060135 | 0.086904
16791 | 199.89 | 14.696 | 0.060135 | 48.12 | 0.086908 |  | 16791 | 48.12 | 199.89 | 14.696 | 0.060135 | 0.086908
16792 | 199.9 | 14.696 | 0.060134 | 48.123 | 0.086912 |  | 16792 | 48.123 | 199.9 | 14.696 | 0.060134 | 0.086912
16793 | 199.91 | 14.696 | 0.060133 | 48.125 | 0.086915 |  | 16793 | 48.125 | 199.91 | 14.696 | 0.060133 | 0.086915
16794 | 199.92 | 14.696 | 0.060132 | 48.128 | 0.086919 |  | 16794 | 48.128 | 199.92 | 14.696 | 0.060132 | 0.086919
16795 | 199.93 | 14.696 | 0.060131 | 48.13 | 0.086923 |  | 16795 | 48.13 | 199.93 | 14.696 | 0.060131 | 0.086923
16796 | 199.94 | 14.696 | 0.06013 | 48.133 | 0.086926 |  | 16796 | 48.133 | 199.94 | 14.696 | 0.06013 | 0.086926
16797 | 199.95 | 14.696 | 0.060129 | 48.135 | 0.08693 |  | 16797 | 48.135 | 199.95 | 14.696 | 0.060129 | 0.08693
16798 | 199.96 | 14.696 | 0.060128 | 48.137 | 0.086934 |  | 16798 | 48.137 | 199.96 | 14.696 | 0.060128 | 0.086934
16799 | 199.97 | 14.696 | 0.060127 | 48.14 | 0.086937 |  | 16799 | 48.14 | 199.97 | 14.696 | 0.060127 | 0.086937
16800 | 199.98 | 14.696 | 0.060126 | 48.142 | 0.086941 |  | 16800 | 48.142 | 199.98 | 14.696 | 0.060126 | 0.086941
16801 | 199.99 | 14.696 | 0.060125 | 48.145 | 0.086945 |  | 16801 | 48.145 | 199.99 | 14.696 | 0.060125 | 0.086945
16802 | 200 | 14.696 | 0.060124 | 48.147 | 0.086948 |  | 16802 | 48.147 | 200 | 14.696 | 0.060124 | 0.086948
16803 | 200.01 | 14.696 | 0.060124 | 48.149 | 0.086952 |  | 16803 | 48.149 | 200.01 | 14.696 | 0.060124 | 0.086952
16804 | 200.02 | 14.696 | 0.060123 | 48.152 | 0.086956 |  | 16804 | 48.152 | 200.02 | 14.696 | 0.060123 | 0.086956
16805 | 200.03 | 14.696 | 0.060122 | 48.154 | 0.086959 |  | 16805 | 48.154 | 200.03 | 14.696 | 0.060122 | 0.086959
16806 | 200.04 | 14.696 | 0.060121 | 48.157 | 0.086963 |  | 16806 | 48.157 | 200.04 | 14.696 | 0.060121 | 0.086963
16807 | 200.05 | 14.696 | 0.06012 | 48.159 | 0.086967 |  | 16807 | 48.159 | 200.05 | 14.696 | 0.06012 | 0.086967
16808 | 200.06 | 14.696 | 0.060119 | 48.162 | 0.08697 |  | 16808 | 48.162 | 200.06 | 14.696 | 0.060119 | 0.08697
16809 | 200.07 | 14.696 | 0.060118 | 48.164 | 0.086974 |  | 16809 | 48.164 | 200.07 | 14.696 | 0.060118 | 0.086974
16810 | 200.08 | 14.696 | 0.060117 | 48.166 | 0.086977 |  | 16810 | 48.166 | 200.08 | 14.696 | 0.060117 | 0.086977
16811 | 200.09 | 14.696 | 0.060116 | 48.169 | 0.086981 |  | 16811 | 48.169 | 200.09 | 14.696 | 0.060116 | 0.086981
16812 | 200.1 | 14.696 | 0.060115 | 48.171 | 0.086985 |  | 16812 | 48.171 | 200.1 | 14.696 | 0.060115 | 0.086985
16813 | 200.11 | 14.696 | 0.060114 | 48.174 | 0.086988 |  | 16813 | 48.174 | 200.11 | 14.696 | 0.060114 | 0.086988
16814 | 200.12 | 14.696 | 0.060114 | 48.176 | 0.086992 |  | 16814 | 48.176 | 200.12 | 14.696 | 0.060114 | 0.086992
16815 | 200.13 | 14.696 | 0.060113 | 48.178 | 0.086996 |  | 16815 | 48.178 | 200.13 | 14.696 | 0.060113 | 0.086996
16816 | 200.14 | 14.696 | 0.060112 | 48.181 | 0.086999 |  | 16816 | 48.181 | 200.14 | 14.696 | 0.060112 | 0.086999
16817 | 200.15 | 14.696 | 0.060111 | 48.183 | 0.087003 |  | 16817 | 48.183 | 200.15 | 14.696 | 0.060111 | 0.087003
16818 | 200.16 | 14.696 | 0.06011 | 48.186 | 0.087007 |  | 16818 | 48.186 | 200.16 | 14.696 | 0.06011 | 0.087007
16819 | 200.17 | 14.696 | 0.060109 | 48.188 | 0.08701 |  | 16819 | 48.188 | 200.17 | 14.696 | 0.060109 | 0.08701
16820 | 200.18 | 14.696 | 0.060108 | 48.191 | 0.087014 |  | 16820 | 48.191 | 200.18 | 14.696 | 0.060108 | 0.087014
16821 | 200.19 | 14.696 | 0.060107 | 48.193 | 0.087018 |  | 16821 | 48.193 | 200.19 | 14.696 | 0.060107 | 0.087018
16822 | 200.2 | 14.696 | 0.060106 | 48.195 | 0.087021 |  | 16822 | 48.195 | 200.2 | 14.696 | 0.060106 | 0.087021
16823 | 200.21 | 14.696 | 0.060105 | 48.198 | 0.087025 |  | 16823 | 48.198 | 200.21 | 14.696 | 0.060105 | 0.087025
16824 | 200.22 | 14.696 | 0.060104 | 48.2 | 0.087029 |  | 16824 | 48.2 | 200.22 | 14.696 | 0.060104 | 0.087029
16825 | 200.23 | 14.696 | 0.060104 | 48.203 | 0.087032 |  | 16825 | 48.203 | 200.23 | 14.696 | 0.060104 | 0.087032
16826 | 200.24 | 14.696 | 0.060103 | 48.205 | 0.087036 |  | 16826 | 48.205 | 200.24 | 14.696 | 0.060103 | 0.087036
16827 | 200.25 | 14.696 | 0.060102 | 48.207 | 0.08704 |  | 16827 | 48.207 | 200.25 | 14.696 | 0.060102 | 0.08704
16828 | 200.26 | 14.696 | 0.060101 | 48.21 | 0.087043 |  | 16828 | 48.21 | 200.26 | 14.696 | 0.060101 | 0.087043
16829 | 200.27 | 14.696 | 0.0601 | 48.212 | 0.087047 |  | 16829 | 48.212 | 200.27 | 14.696 | 0.0601 | 0.087047
16830 | 200.28 | 14.696 | 0.060099 | 48.215 | 0.087051 |  | 16830 | 48.215 | 200.28 | 14.696 | 0.060099 | 0.087051
16831 | 200.29 | 14.696 | 0.060098 | 48.217 | 0.087054 |  | 16831 | 48.217 | 200.29 | 14.696 | 0.060098 | 0.087054
16832 | 200.3 | 14.696 | 0.060097 | 48.219 | 0.087058 |  | 16832 | 48.219 | 200.3 | 14.696 | 0.060097 | 0.087058
16833 | 200.31 | 14.696 | 0.060096 | 48.222 | 0.087062 |  | 16833 | 48.222 | 200.31 | 14.696 | 0.060096 | 0.087062
16834 | 200.32 | 14.696 | 0.060095 | 48.224 | 0.087065 |  | 16834 | 48.224 | 200.32 | 14.696 | 0.060095 | 0.087065
16835 | 200.33 | 14.696 | 0.060094 | 48.227 | 0.087069 |  | 16835 | 48.227 | 200.33 | 14.696 | 0.060094 | 0.087069
16836 | 200.34 | 14.696 | 0.060093 | 48.229 | 0.087073 |  | 16836 | 48.229 | 200.34 | 14.696 | 0.060093 | 0.087073
16837 | 200.35 | 14.696 | 0.060093 | 48.232 | 0.087076 |  | 16837 | 48.232 | 200.35 | 14.696 | 0.060093 | 0.087076
16838 | 200.36 | 14.696 | 0.060092 | 48.234 | 0.08708 |  | 16838 | 48.234 | 200.36 | 14.696 | 0.060092 | 0.08708
16839 | 200.37 | 14.696 | 0.060091 | 48.236 | 0.087084 |  | 16839 | 48.236 | 200.37 | 14.696 | 0.060091 | 0.087084
16840 | 200.38 | 14.696 | 0.06009 | 48.239 | 0.087087 |  | 16840 | 48.239 | 200.38 | 14.696 | 0.06009 | 0.087087
16841 | 200.39 | 14.696 | 0.060089 | 48.241 | 0.087091 |  | 16841 | 48.241 | 200.39 | 14.696 | 0.060089 | 0.087091
16842 | 200.4 | 14.696 | 0.060088 | 48.244 | 0.087095 |  | 16842 | 48.244 | 200.4 | 14.696 | 0.060088 | 0.087095
16843 | 200.41 | 14.696 | 0.060087 | 48.246 | 0.087098 |  | 16843 | 48.246 | 200.41 | 14.696 | 0.060087 | 0.087098
16844 | 200.42 | 14.696 | 0.060086 | 48.248 | 0.087102 |  | 16844 | 48.248 | 200.42 | 14.696 | 0.060086 | 0.087102
16845 | 200.43 | 14.696 | 0.060085 | 48.251 | 0.087106 |  | 16845 | 48.251 | 200.43 | 14.696 | 0.060085 | 0.087106
16846 | 200.44 | 14.696 | 0.060084 | 48.253 | 0.087109 |  | 16846 | 48.253 | 200.44 | 14.696 | 0.060084 | 0.087109
16847 | 200.45 | 14.696 | 0.060083 | 48.256 | 0.087113 |  | 16847 | 48.256 | 200.45 | 14.696 | 0.060083 | 0.087113
16848 | 200.46 | 14.696 | 0.060083 | 48.258 | 0.087117 |  | 16848 | 48.258 | 200.46 | 14.696 | 0.060083 | 0.087117
16849 | 200.47 | 14.696 | 0.060082 | 48.261 | 0.08712 |  | 16849 | 48.261 | 200.47 | 14.696 | 0.060082 | 0.08712
16850 | 200.48 | 14.696 | 0.060081 | 48.263 | 0.087124 |  | 16850 | 48.263 | 200.48 | 14.696 | 0.060081 | 0.087124
16851 | 200.49 | 14.696 | 0.06008 | 48.265 | 0.087128 |  | 16851 | 48.265 | 200.49 | 14.696 | 0.06008 | 0.087128
16852 | 200.5 | 14.696 | 0.060079 | 48.268 | 0.087131 |  | 16852 | 48.268 | 200.5 | 14.696 | 0.060079 | 0.087131
16853 | 200.51 | 14.696 | 0.060078 | 48.27 | 0.087135 |  | 16853 | 48.27 | 200.51 | 14.696 | 0.060078 | 0.087135
16854 | 200.52 | 14.696 | 0.060077 | 48.273 | 0.087139 |  | 16854 | 48.273 | 200.52 | 14.696 | 0.060077 | 0.087139
16855 | 200.53 | 14.696 | 0.060076 | 48.275 | 0.087142 |  | 16855 | 48.275 | 200.53 | 14.696 | 0.060076 | 0.087142
16856 | 200.54 | 14.696 | 0.060075 | 48.277 | 0.087146 |  | 16856 | 48.277 | 200.54 | 14.696 | 0.060075 | 0.087146
16857 | 200.55 | 14.696 | 0.060074 | 48.28 | 0.08715 |  | 16857 | 48.28 | 200.55 | 14.696 | 0.060074 | 0.08715
16858 | 200.56 | 14.696 | 0.060073 | 48.282 | 0.087153 |  | 16858 | 48.282 | 200.56 | 14.696 | 0.060073 | 0.087153
16859 | 200.57 | 14.696 | 0.060073 | 48.285 | 0.087157 |  | 16859 | 48.285 | 200.57 | 14.696 | 0.060073 | 0.087157
16860 | 200.58 | 14.696 | 0.060072 | 48.287 | 0.08716 |  | 16860 | 48.287 | 200.58 | 14.696 | 0.060072 | 0.08716
16861 | 200.59 | 14.696 | 0.060071 | 48.29 | 0.087164 |  | 16861 | 48.29 | 200.59 | 14.696 | 0.060071 | 0.087164
16862 | 200.6 | 14.696 | 0.06007 | 48.292 | 0.087168 |  | 16862 | 48.292 | 200.6 | 14.696 | 0.06007 | 0.087168
16863 | 200.61 | 14.696 | 0.060069 | 48.294 | 0.087171 |  | 16863 | 48.294 | 200.61 | 14.696 | 0.060069 | 0.087171
16864 | 200.62 | 14.696 | 0.060068 | 48.297 | 0.087175 |  | 16864 | 48.297 | 200.62 | 14.696 | 0.060068 | 0.087175
16865 | 200.63 | 14.696 | 0.060067 | 48.299 | 0.087179 |  | 16865 | 48.299 | 200.63 | 14.696 | 0.060067 | 0.087179
16866 | 200.64 | 14.696 | 0.060066 | 48.302 | 0.087182 |  | 16866 | 48.302 | 200.64 | 14.696 | 0.060066 | 0.087182
16867 | 200.65 | 14.696 | 0.060065 | 48.304 | 0.087186 |  | 16867 | 48.304 | 200.65 | 14.696 | 0.060065 | 0.087186
16868 | 200.66 | 14.696 | 0.060064 | 48.306 | 0.08719 |  | 16868 | 48.306 | 200.66 | 14.696 | 0.060064 | 0.08719
16869 | 200.67 | 14.696 | 0.060063 | 48.309 | 0.087193 |  | 16869 | 48.309 | 200.67 | 14.696 | 0.060063 | 0.087193
16870 | 200.68 | 14.696 | 0.060062 | 48.311 | 0.087197 |  | 16870 | 48.311 | 200.68 | 14.696 | 0.060062 | 0.087197
16871 | 200.69 | 14.696 | 0.060062 | 48.314 | 0.087201 |  | 16871 | 48.314 | 200.69 | 14.696 | 0.060062 | 0.087201
16872 | 200.7 | 14.696 | 0.060061 | 48.316 | 0.087204 |  | 16872 | 48.316 | 200.7 | 14.696 | 0.060061 | 0.087204
16873 | 200.71 | 14.696 | 0.06006 | 48.319 | 0.087208 |  | 16873 | 48.319 | 200.71 | 14.696 | 0.06006 | 0.087208
16874 | 200.72 | 14.696 | 0.060059 | 48.321 | 0.087212 |  | 16874 | 48.321 | 200.72 | 14.696 | 0.060059 | 0.087212
16875 | 200.73 | 14.696 | 0.060058 | 48.323 | 0.087215 |  | 16875 | 48.323 | 200.73 | 14.696 | 0.060058 | 0.087215
16876 | 200.74 | 14.696 | 0.060057 | 48.326 | 0.087219 |  | 16876 | 48.326 | 200.74 | 14.696 | 0.060057 | 0.087219
16877 | 200.75 | 14.696 | 0.060056 | 48.328 | 0.087223 |  | 16877 | 48.328 | 200.75 | 14.696 | 0.060056 | 0.087223
16878 | 200.76 | 14.696 | 0.060055 | 48.331 | 0.087226 |  | 16878 | 48.331 | 200.76 | 14.696 | 0.060055 | 0.087226
16879 | 200.77 | 14.696 | 0.060054 | 48.333 | 0.08723 |  | 16879 | 48.333 | 200.77 | 14.696 | 0.060054 | 0.08723
16880 | 200.78 | 14.696 | 0.060053 | 48.335 | 0.087234 |  | 16880 | 48.335 | 200.78 | 14.696 | 0.060053 | 0.087234
16881 | 200.79 | 14.696 | 0.060052 | 48.338 | 0.087237 |  | 16881 | 48.338 | 200.79 | 14.696 | 0.060052 | 0.087237
16882 | 200.8 | 14.696 | 0.060052 | 48.34 | 0.087241 |  | 16882 | 48.34 | 200.8 | 14.696 | 0.060052 | 0.087241
16883 | 200.81 | 14.696 | 0.060051 | 48.343 | 0.087245 |  | 16883 | 48.343 | 200.81 | 14.696 | 0.060051 | 0.087245
16884 | 200.82 | 14.696 | 0.06005 | 48.345 | 0.087248 |  | 16884 | 48.345 | 200.82 | 14.696 | 0.06005 | 0.087248
16885 | 200.83 | 14.696 | 0.060049 | 48.348 | 0.087252 |  | 16885 | 48.348 | 200.83 | 14.696 | 0.060049 | 0.087252
16886 | 200.84 | 14.696 | 0.060048 | 48.35 | 0.087256 |  | 16886 | 48.35 | 200.84 | 14.696 | 0.060048 | 0.087256
16887 | 200.85 | 14.696 | 0.060047 | 48.352 | 0.087259 |  | 16887 | 48.352 | 200.85 | 14.696 | 0.060047 | 0.087259
16888 | 200.86 | 14.696 | 0.060046 | 48.355 | 0.087263 |  | 16888 | 48.355 | 200.86 | 14.696 | 0.060046 | 0.087263
16889 | 200.87 | 14.696 | 0.060045 | 48.357 | 0.087267 |  | 16889 | 48.357 | 200.87 | 14.696 | 0.060045 | 0.087267
16890 | 200.88 | 14.696 | 0.060044 | 48.36 | 0.08727 |  | 16890 | 48.36 | 200.88 | 14.696 | 0.060044 | 0.08727
16891 | 200.89 | 14.696 | 0.060043 | 48.362 | 0.087274 |  | 16891 | 48.362 | 200.89 | 14.696 | 0.060043 | 0.087274
16892 | 200.9 | 14.696 | 0.060042 | 48.364 | 0.087278 |  | 16892 | 48.364 | 200.9 | 14.696 | 0.060042 | 0.087278
16893 | 200.91 | 14.696 | 0.060042 | 48.367 | 0.087281 |  | 16893 | 48.367 | 200.91 | 14.696 | 0.060042 | 0.087281
16894 | 200.92 | 14.696 | 0.060041 | 48.369 | 0.087285 |  | 16894 | 48.369 | 200.92 | 14.696 | 0.060041 | 0.087285
16895 | 200.93 | 14.696 | 0.06004 | 48.372 | 0.087288 |  | 16895 | 48.372 | 200.93 | 14.696 | 0.06004 | 0.087288
16896 | 200.94 | 14.696 | 0.060039 | 48.374 | 0.087292 |  | 16896 | 48.374 | 200.94 | 14.696 | 0.060039 | 0.087292
16897 | 200.95 | 14.696 | 0.060038 | 48.377 | 0.087296 |  | 16897 | 48.377 | 200.95 | 14.696 | 0.060038 | 0.087296
16898 | 200.96 | 14.696 | 0.060037 | 48.379 | 0.087299 |  | 16898 | 48.379 | 200.96 | 14.696 | 0.060037 | 0.087299
16899 | 200.97 | 14.696 | 0.060036 | 48.381 | 0.087303 |  | 16899 | 48.381 | 200.97 | 14.696 | 0.060036 | 0.087303
16900 | 200.98 | 14.696 | 0.060035 | 48.384 | 0.087307 |  | 16900 | 48.384 | 200.98 | 14.696 | 0.060035 | 0.087307
16901 | 200.99 | 14.696 | 0.060034 | 48.386 | 0.08731 |  | 16901 | 48.386 | 200.99 | 14.696 | 0.060034 | 0.08731
16902 | 201 | 14.696 | 0.060033 | 48.389 | 0.087314 |  | 16902 | 48.389 | 201 | 14.696 | 0.060033 | 0.087314
16903 | 201.01 | 14.696 | 0.060032 | 48.391 | 0.087318 |  | 16903 | 48.391 | 201.01 | 14.696 | 0.060032 | 0.087318
16904 | 201.02 | 14.696 | 0.060032 | 48.393 | 0.087321 |  | 16904 | 48.393 | 201.02 | 14.696 | 0.060032 | 0.087321
16905 | 201.03 | 14.696 | 0.060031 | 48.396 | 0.087325 |  | 16905 | 48.396 | 201.03 | 14.696 | 0.060031 | 0.087325
16906 | 201.04 | 14.696 | 0.06003 | 48.398 | 0.087329 |  | 16906 | 48.398 | 201.04 | 14.696 | 0.06003 | 0.087329
16907 | 201.05 | 14.696 | 0.060029 | 48.401 | 0.087332 |  | 16907 | 48.401 | 201.05 | 14.696 | 0.060029 | 0.087332
16908 | 201.06 | 14.696 | 0.060028 | 48.403 | 0.087336 |  | 16908 | 48.403 | 201.06 | 14.696 | 0.060028 | 0.087336
16909 | 201.07 | 14.696 | 0.060027 | 48.405 | 0.08734 |  | 16909 | 48.405 | 201.07 | 14.696 | 0.060027 | 0.08734
16910 | 201.08 | 14.696 | 0.060026 | 48.408 | 0.087343 |  | 16910 | 48.408 | 201.08 | 14.696 | 0.060026 | 0.087343
16911 | 201.09 | 14.696 | 0.060025 | 48.41 | 0.087347 |  | 16911 | 48.41 | 201.09 | 14.696 | 0.060025 | 0.087347
16912 | 201.1 | 14.696 | 0.060024 | 48.413 | 0.087351 |  | 16912 | 48.413 | 201.1 | 14.696 | 0.060024 | 0.087351
16913 | 201.11 | 14.696 | 0.060023 | 48.415 | 0.087354 |  | 16913 | 48.415 | 201.11 | 14.696 | 0.060023 | 0.087354
16914 | 201.12 | 14.696 | 0.060022 | 48.418 | 0.087358 |  | 16914 | 48.418 | 201.12 | 14.696 | 0.060022 | 0.087358
16915 | 201.13 | 14.696 | 0.060022 | 48.42 | 0.087362 |  | 16915 | 48.42 | 201.13 | 14.696 | 0.060022 | 0.087362
16916 | 201.14 | 14.696 | 0.060021 | 48.422 | 0.087365 |  | 16916 | 48.422 | 201.14 | 14.696 | 0.060021 | 0.087365
16917 | 201.15 | 14.696 | 0.06002 | 48.425 | 0.087369 |  | 16917 | 48.425 | 201.15 | 14.696 | 0.06002 | 0.087369
16918 | 201.16 | 14.696 | 0.060019 | 48.427 | 0.087373 |  | 16918 | 48.427 | 201.16 | 14.696 | 0.060019 | 0.087373
16919 | 201.17 | 14.696 | 0.060018 | 48.43 | 0.087376 |  | 16919 | 48.43 | 201.17 | 14.696 | 0.060018 | 0.087376
16920 | 201.18 | 14.696 | 0.060017 | 48.432 | 0.08738 |  | 16920 | 48.432 | 201.18 | 14.696 | 0.060017 | 0.08738
16921 | 201.19 | 14.696 | 0.060016 | 48.434 | 0.087384 |  | 16921 | 48.434 | 201.19 | 14.696 | 0.060016 | 0.087384
16922 | 201.2 | 14.696 | 0.060015 | 48.437 | 0.087387 |  | 16922 | 48.437 | 201.2 | 14.696 | 0.060015 | 0.087387
16923 | 201.21 | 14.696 | 0.060014 | 48.439 | 0.087391 |  | 16923 | 48.439 | 201.21 | 14.696 | 0.060014 | 0.087391
16924 | 201.22 | 14.696 | 0.060013 | 48.442 | 0.087395 |  | 16924 | 48.442 | 201.22 | 14.696 | 0.060013 | 0.087395
16925 | 201.23 | 14.696 | 0.060012 | 48.444 | 0.087398 |  | 16925 | 48.444 | 201.23 | 14.696 | 0.060012 | 0.087398
16926 | 201.24 | 14.696 | 0.060012 | 48.447 | 0.087402 |  | 16926 | 48.447 | 201.24 | 14.696 | 0.060012 | 0.087402
16927 | 201.25 | 14.696 | 0.060011 | 48.449 | 0.087405 |  | 16927 | 48.449 | 201.25 | 14.696 | 0.060011 | 0.087405
16928 | 201.26 | 14.696 | 0.06001 | 48.451 | 0.087409 |  | 16928 | 48.451 | 201.26 | 14.696 | 0.06001 | 0.087409
16929 | 201.27 | 14.696 | 0.060009 | 48.454 | 0.087413 |  | 16929 | 48.454 | 201.27 | 14.696 | 0.060009 | 0.087413
16930 | 201.28 | 14.696 | 0.060008 | 48.456 | 0.087416 |  | 16930 | 48.456 | 201.28 | 14.696 | 0.060008 | 0.087416
16931 | 201.29 | 14.696 | 0.060007 | 48.459 | 0.08742 |  | 16931 | 48.459 | 201.29 | 14.696 | 0.060007 | 0.08742
16932 | 201.3 | 14.696 | 0.060006 | 48.461 | 0.087424 |  | 16932 | 48.461 | 201.3 | 14.696 | 0.060006 | 0.087424
16933 | 201.31 | 14.696 | 0.060005 | 48.463 | 0.087427 |  | 16933 | 48.463 | 201.31 | 14.696 | 0.060005 | 0.087427
16934 | 201.32 | 14.696 | 0.060004 | 48.466 | 0.087431 |  | 16934 | 48.466 | 201.32 | 14.696 | 0.060004 | 0.087431
16935 | 201.33 | 14.696 | 0.060003 | 48.468 | 0.087435 |  | 16935 | 48.468 | 201.33 | 14.696 | 0.060003 | 0.087435
16936 | 201.34 | 14.696 | 0.060002 | 48.471 | 0.087438 |  | 16936 | 48.471 | 201.34 | 14.696 | 0.060002 | 0.087438
16937 | 201.35 | 14.696 | 0.060002 | 48.473 | 0.087442 |  | 16937 | 48.473 | 201.35 | 14.696 | 0.060002 | 0.087442
16938 | 201.36 | 14.696 | 0.060001 | 48.476 | 0.087446 |  | 16938 | 48.476 | 201.36 | 14.696 | 0.060001 | 0.087446
16939 | 201.37 | 14.696 | 0.06 | 48.478 | 0.087449 |  | 16939 | 48.478 | 201.37 | 14.696 | 0.06 | 0.087449
16940 | 201.38 | 14.696 | 0.059999 | 48.48 | 0.087453 |  | 16940 | 48.48 | 201.38 | 14.696 | 0.059999 | 0.087453
16941 | 201.39 | 14.696 | 0.059998 | 48.483 | 0.087457 |  | 16941 | 48.483 | 201.39 | 14.696 | 0.059998 | 0.087457
16942 | 201.4 | 14.696 | 0.059997 | 48.485 | 0.08746 |  | 16942 | 48.485 | 201.4 | 14.696 | 0.059997 | 0.08746
16943 | 201.41 | 14.696 | 0.059996 | 48.488 | 0.087464 |  | 16943 | 48.488 | 201.41 | 14.696 | 0.059996 | 0.087464
16944 | 201.42 | 14.696 | 0.059995 | 48.49 | 0.087468 |  | 16944 | 48.49 | 201.42 | 14.696 | 0.059995 | 0.087468
16945 | 201.43 | 14.696 | 0.059994 | 48.492 | 0.087471 |  | 16945 | 48.492 | 201.43 | 14.696 | 0.059994 | 0.087471
16946 | 201.44 | 14.696 | 0.059993 | 48.495 | 0.087475 |  | 16946 | 48.495 | 201.44 | 14.696 | 0.059993 | 0.087475
16947 | 201.45 | 14.696 | 0.059992 | 48.497 | 0.087479 |  | 16947 | 48.497 | 201.45 | 14.696 | 0.059992 | 0.087479
16948 | 201.46 | 14.696 | 0.059992 | 48.5 | 0.087482 |  | 16948 | 48.5 | 201.46 | 14.696 | 0.059992 | 0.087482
16949 | 201.47 | 14.696 | 0.059991 | 48.502 | 0.087486 |  | 16949 | 48.502 | 201.47 | 14.696 | 0.059991 | 0.087486
16950 | 201.48 | 14.696 | 0.05999 | 48.505 | 0.08749 |  | 16950 | 48.505 | 201.48 | 14.696 | 0.05999 | 0.08749
16951 | 201.49 | 14.696 | 0.059989 | 48.507 | 0.087493 |  | 16951 | 48.507 | 201.49 | 14.696 | 0.059989 | 0.087493
16952 | 201.5 | 14.696 | 0.059988 | 48.509 | 0.087497 |  | 16952 | 48.509 | 201.5 | 14.696 | 0.059988 | 0.087497
16953 | 201.51 | 14.696 | 0.059987 | 48.512 | 0.0875 |  | 16953 | 48.512 | 201.51 | 14.696 | 0.059987 | 0.0875
16954 | 201.52 | 14.696 | 0.059986 | 48.514 | 0.087504 |  | 16954 | 48.514 | 201.52 | 14.696 | 0.059986 | 0.087504
16955 | 201.53 | 14.696 | 0.059985 | 48.517 | 0.087508 |  | 16955 | 48.517 | 201.53 | 14.696 | 0.059985 | 0.087508
16956 | 201.54 | 14.696 | 0.059984 | 48.519 | 0.087511 |  | 16956 | 48.519 | 201.54 | 14.696 | 0.059984 | 0.087511
16957 | 201.55 | 14.696 | 0.059983 | 48.521 | 0.087515 |  | 16957 | 48.521 | 201.55 | 14.696 | 0.059983 | 0.087515
16958 | 201.56 | 14.696 | 0.059982 | 48.524 | 0.087519 |  | 16958 | 48.524 | 201.56 | 14.696 | 0.059982 | 0.087519
16959 | 201.57 | 14.696 | 0.059982 | 48.526 | 0.087522 |  | 16959 | 48.526 | 201.57 | 14.696 | 0.059982 | 0.087522
16960 | 201.58 | 14.696 | 0.059981 | 48.529 | 0.087526 |  | 16960 | 48.529 | 201.58 | 14.696 | 0.059981 | 0.087526
16961 | 201.59 | 14.696 | 0.05998 | 48.531 | 0.08753 |  | 16961 | 48.531 | 201.59 | 14.696 | 0.05998 | 0.08753
16962 | 201.6 | 14.696 | 0.059979 | 48.534 | 0.087533 |  | 16962 | 48.534 | 201.6 | 14.696 | 0.059979 | 0.087533
16963 | 201.61 | 14.696 | 0.059978 | 48.536 | 0.087537 |  | 16963 | 48.536 | 201.61 | 14.696 | 0.059978 | 0.087537
16964 | 201.62 | 14.696 | 0.059977 | 48.538 | 0.087541 |  | 16964 | 48.538 | 201.62 | 14.696 | 0.059977 | 0.087541
16965 | 201.63 | 14.696 | 0.059976 | 48.541 | 0.087544 |  | 16965 | 48.541 | 201.63 | 14.696 | 0.059976 | 0.087544
16966 | 201.64 | 14.696 | 0.059975 | 48.543 | 0.087548 |  | 16966 | 48.543 | 201.64 | 14.696 | 0.059975 | 0.087548
16967 | 201.65 | 14.696 | 0.059974 | 48.546 | 0.087552 |  | 16967 | 48.546 | 201.65 | 14.696 | 0.059974 | 0.087552
16968 | 201.66 | 14.696 | 0.059973 | 48.548 | 0.087555 |  | 16968 | 48.548 | 201.66 | 14.696 | 0.059973 | 0.087555
16969 | 201.67 | 14.696 | 0.059972 | 48.55 | 0.087559 |  | 16969 | 48.55 | 201.67 | 14.696 | 0.059972 | 0.087559
16970 | 201.68 | 14.696 | 0.059972 | 48.553 | 0.087563 |  | 16970 | 48.553 | 201.68 | 14.696 | 0.059972 | 0.087563
16971 | 201.69 | 14.696 | 0.059971 | 48.555 | 0.087566 |  | 16971 | 48.555 | 201.69 | 14.696 | 0.059971 | 0.087566
16972 | 201.7 | 14.696 | 0.05997 | 48.558 | 0.08757 |  | 16972 | 48.558 | 201.7 | 14.696 | 0.05997 | 0.08757
16973 | 201.71 | 14.696 | 0.059969 | 48.56 | 0.087574 |  | 16973 | 48.56 | 201.71 | 14.696 | 0.059969 | 0.087574
16974 | 201.72 | 14.696 | 0.059968 | 48.563 | 0.087577 |  | 16974 | 48.563 | 201.72 | 14.696 | 0.059968 | 0.087577
16975 | 201.73 | 14.696 | 0.059967 | 48.565 | 0.087581 |  | 16975 | 48.565 | 201.73 | 14.696 | 0.059967 | 0.087581
16976 | 201.74 | 14.696 | 0.059966 | 48.567 | 0.087584 |  | 16976 | 48.567 | 201.74 | 14.696 | 0.059966 | 0.087584
16977 | 201.75 | 14.696 | 0.059965 | 48.57 | 0.087588 |  | 16977 | 48.57 | 201.75 | 14.696 | 0.059965 | 0.087588
16978 | 201.76 | 14.696 | 0.059964 | 48.572 | 0.087592 |  | 16978 | 48.572 | 201.76 | 14.696 | 0.059964 | 0.087592
16979 | 201.77 | 14.696 | 0.059963 | 48.575 | 0.087595 |  | 16979 | 48.575 | 201.77 | 14.696 | 0.059963 | 0.087595
16980 | 201.78 | 14.696 | 0.059962 | 48.577 | 0.087599 |  | 16980 | 48.577 | 201.78 | 14.696 | 0.059962 | 0.087599
16981 | 201.79 | 14.696 | 0.059962 | 48.579 | 0.087603 |  | 16981 | 48.579 | 201.79 | 14.696 | 0.059962 | 0.087603
16982 | 201.8 | 14.696 | 0.059961 | 48.582 | 0.087606 |  | 16982 | 48.582 | 201.8 | 14.696 | 0.059961 | 0.087606
16983 | 201.81 | 14.696 | 0.05996 | 48.584 | 0.08761 |  | 16983 | 48.584 | 201.81 | 14.696 | 0.05996 | 0.08761
16984 | 201.82 | 14.696 | 0.059959 | 48.587 | 0.087614 |  | 16984 | 48.587 | 201.82 | 14.696 | 0.059959 | 0.087614
16985 | 201.83 | 14.696 | 0.059958 | 48.589 | 0.087617 |  | 16985 | 48.589 | 201.83 | 14.696 | 0.059958 | 0.087617
16986 | 201.84 | 14.696 | 0.059957 | 48.591 | 0.087621 |  | 16986 | 48.591 | 201.84 | 14.696 | 0.059957 | 0.087621
16987 | 201.85 | 14.696 | 0.059956 | 48.594 | 0.087625 |  | 16987 | 48.594 | 201.85 | 14.696 | 0.059956 | 0.087625
16988 | 201.86 | 14.696 | 0.059955 | 48.596 | 0.087628 |  | 16988 | 48.596 | 201.86 | 14.696 | 0.059955 | 0.087628
16989 | 201.87 | 14.696 | 0.059954 | 48.599 | 0.087632 |  | 16989 | 48.599 | 201.87 | 14.696 | 0.059954 | 0.087632
16990 | 201.88 | 14.696 | 0.059953 | 48.601 | 0.087636 |  | 16990 | 48.601 | 201.88 | 14.696 | 0.059953 | 0.087636
16991 | 201.89 | 14.696 | 0.059952 | 48.604 | 0.087639 |  | 16991 | 48.604 | 201.89 | 14.696 | 0.059952 | 0.087639
16992 | 201.9 | 14.696 | 0.059952 | 48.606 | 0.087643 |  | 16992 | 48.606 | 201.9 | 14.696 | 0.059952 | 0.087643
16993 | 201.91 | 14.696 | 0.059951 | 48.608 | 0.087647 |  | 16993 | 48.608 | 201.91 | 14.696 | 0.059951 | 0.087647
16994 | 201.92 | 14.696 | 0.05995 | 48.611 | 0.08765 |  | 16994 | 48.611 | 201.92 | 14.696 | 0.05995 | 0.08765
16995 | 201.93 | 14.696 | 0.059949 | 48.613 | 0.087654 |  | 16995 | 48.613 | 201.93 | 14.696 | 0.059949 | 0.087654
16996 | 201.94 | 14.696 | 0.059948 | 48.616 | 0.087658 |  | 16996 | 48.616 | 201.94 | 14.696 | 0.059948 | 0.087658
16997 | 201.95 | 14.696 | 0.059947 | 48.618 | 0.087661 |  | 16997 | 48.618 | 201.95 | 14.696 | 0.059947 | 0.087661
16998 | 201.96 | 14.696 | 0.059946 | 48.62 | 0.087665 |  | 16998 | 48.62 | 201.96 | 14.696 | 0.059946 | 0.087665
16999 | 201.97 | 14.696 | 0.059945 | 48.623 | 0.087668 |  | 16999 | 48.623 | 201.97 | 14.696 | 0.059945 | 0.087668
17000 | 201.98 | 14.696 | 0.059944 | 48.625 | 0.087672 |  | 17000 | 48.625 | 201.98 | 14.696 | 0.059944 | 0.087672
17001 | 201.99 | 14.696 | 0.059943 | 48.628 | 0.087676 |  | 17001 | 48.628 | 201.99 | 14.696 | 0.059943 | 0.087676
17002 | 202 | 14.696 | 0.059943 | 48.63 | 0.087679 |  | 17002 | 48.63 | 202 | 14.696 | 0.059943 | 0.087679
17003 | 202.01 | 14.696 | 0.059942 | 48.633 | 0.087683 |  | 17003 | 48.633 | 202.01 | 14.696 | 0.059942 | 0.087683
17004 | 202.02 | 14.696 | 0.059941 | 48.635 | 0.087687 |  | 17004 | 48.635 | 202.02 | 14.696 | 0.059941 | 0.087687
17005 | 202.03 | 14.696 | 0.05994 | 48.637 | 0.08769 |  | 17005 | 48.637 | 202.03 | 14.696 | 0.05994 | 0.08769
17006 | 202.04 | 14.696 | 0.059939 | 48.64 | 0.087694 |  | 17006 | 48.64 | 202.04 | 14.696 | 0.059939 | 0.087694
17007 | 202.05 | 14.696 | 0.059938 | 48.642 | 0.087698 |  | 17007 | 48.642 | 202.05 | 14.696 | 0.059938 | 0.087698
17008 | 202.06 | 14.696 | 0.059937 | 48.645 | 0.087701 |  | 17008 | 48.645 | 202.06 | 14.696 | 0.059937 | 0.087701
17009 | 202.07 | 14.696 | 0.059936 | 48.647 | 0.087705 |  | 17009 | 48.647 | 202.07 | 14.696 | 0.059936 | 0.087705
17010 | 202.08 | 14.696 | 0.059935 | 48.649 | 0.087709 |  | 17010 | 48.649 | 202.08 | 14.696 | 0.059935 | 0.087709
17011 | 202.09 | 14.696 | 0.059934 | 48.652 | 0.087712 |  | 17011 | 48.652 | 202.09 | 14.696 | 0.059934 | 0.087712
17012 | 202.1 | 14.696 | 0.059933 | 48.654 | 0.087716 |  | 17012 | 48.654 | 202.1 | 14.696 | 0.059933 | 0.087716
17013 | 202.11 | 14.696 | 0.059933 | 48.657 | 0.08772 |  | 17013 | 48.657 | 202.11 | 14.696 | 0.059933 | 0.08772
17014 | 202.12 | 14.696 | 0.059932 | 48.659 | 0.087723 |  | 17014 | 48.659 | 202.12 | 14.696 | 0.059932 | 0.087723
17015 | 202.13 | 14.696 | 0.059931 | 48.662 | 0.087727 |  | 17015 | 48.662 | 202.13 | 14.696 | 0.059931 | 0.087727
17016 | 202.14 | 14.696 | 0.05993 | 48.664 | 0.087731 |  | 17016 | 48.664 | 202.14 | 14.696 | 0.05993 | 0.087731
17017 | 202.15 | 14.696 | 0.059929 | 48.666 | 0.087734 |  | 17017 | 48.666 | 202.15 | 14.696 | 0.059929 | 0.087734
17018 | 202.16 | 14.696 | 0.059928 | 48.669 | 0.087738 |  | 17018 | 48.669 | 202.16 | 14.696 | 0.059928 | 0.087738
17019 | 202.17 | 14.696 | 0.059927 | 48.671 | 0.087741 |  | 17019 | 48.671 | 202.17 | 14.696 | 0.059927 | 0.087741
17020 | 202.18 | 14.696 | 0.059926 | 48.674 | 0.087745 |  | 17020 | 48.674 | 202.18 | 14.696 | 0.059926 | 0.087745
17021 | 202.19 | 14.696 | 0.059925 | 48.676 | 0.087749 |  | 17021 | 48.676 | 202.19 | 14.696 | 0.059925 | 0.087749
17022 | 202.2 | 14.696 | 0.059924 | 48.678 | 0.087752 |  | 17022 | 48.678 | 202.2 | 14.696 | 0.059924 | 0.087752
17023 | 202.21 | 14.696 | 0.059923 | 48.681 | 0.087756 |  | 17023 | 48.681 | 202.21 | 14.696 | 0.059923 | 0.087756
17024 | 202.22 | 14.696 | 0.059923 | 48.683 | 0.08776 |  | 17024 | 48.683 | 202.22 | 14.696 | 0.059923 | 0.08776
17025 | 202.23 | 14.696 | 0.059922 | 48.686 | 0.087763 |  | 17025 | 48.686 | 202.23 | 14.696 | 0.059922 | 0.087763
17026 | 202.24 | 14.696 | 0.059921 | 48.688 | 0.087767 |  | 17026 | 48.688 | 202.24 | 14.696 | 0.059921 | 0.087767
17027 | 202.25 | 14.696 | 0.05992 | 48.691 | 0.087771 |  | 17027 | 48.691 | 202.25 | 14.696 | 0.05992 | 0.087771
17028 | 202.26 | 14.696 | 0.059919 | 48.693 | 0.087774 |  | 17028 | 48.693 | 202.26 | 14.696 | 0.059919 | 0.087774
17029 | 202.27 | 14.696 | 0.059918 | 48.695 | 0.087778 |  | 17029 | 48.695 | 202.27 | 14.696 | 0.059918 | 0.087778
17030 | 202.28 | 14.696 | 0.059917 | 48.698 | 0.087782 |  | 17030 | 48.698 | 202.28 | 14.696 | 0.059917 | 0.087782
17031 | 202.29 | 14.696 | 0.059916 | 48.7 | 0.087785 |  | 17031 | 48.7 | 202.29 | 14.696 | 0.059916 | 0.087785
17032 | 202.3 | 14.696 | 0.059915 | 48.703 | 0.087789 |  | 17032 | 48.703 | 202.3 | 14.696 | 0.059915 | 0.087789
17033 | 202.31 | 14.696 | 0.059914 | 48.705 | 0.087793 |  | 17033 | 48.705 | 202.31 | 14.696 | 0.059914 | 0.087793
17034 | 202.32 | 14.696 | 0.059913 | 48.707 | 0.087796 |  | 17034 | 48.707 | 202.32 | 14.696 | 0.059913 | 0.087796
17035 | 202.33 | 14.696 | 0.059913 | 48.71 | 0.0878 |  | 17035 | 48.71 | 202.33 | 14.696 | 0.059913 | 0.0878
17036 | 202.34 | 14.696 | 0.059912 | 48.712 | 0.087804 |  | 17036 | 48.712 | 202.34 | 14.696 | 0.059912 | 0.087804
17037 | 202.35 | 14.696 | 0.059911 | 48.715 | 0.087807 |  | 17037 | 48.715 | 202.35 | 14.696 | 0.059911 | 0.087807
17038 | 202.36 | 14.696 | 0.05991 | 48.717 | 0.087811 |  | 17038 | 48.717 | 202.36 | 14.696 | 0.05991 | 0.087811
17039 | 202.37 | 14.696 | 0.059909 | 48.72 | 0.087814 |  | 17039 | 48.72 | 202.37 | 14.696 | 0.059909 | 0.087814
17040 | 202.38 | 14.696 | 0.059908 | 48.722 | 0.087818 |  | 17040 | 48.722 | 202.38 | 14.696 | 0.059908 | 0.087818
17041 | 202.39 | 14.696 | 0.059907 | 48.724 | 0.087822 |  | 17041 | 48.724 | 202.39 | 14.696 | 0.059907 | 0.087822
17042 | 202.4 | 14.696 | 0.059906 | 48.727 | 0.087825 |  | 17042 | 48.727 | 202.4 | 14.696 | 0.059906 | 0.087825
17043 | 202.41 | 14.696 | 0.059905 | 48.729 | 0.087829 |  | 17043 | 48.729 | 202.41 | 14.696 | 0.059905 | 0.087829
17044 | 202.42 | 14.696 | 0.059904 | 48.732 | 0.087833 |  | 17044 | 48.732 | 202.42 | 14.696 | 0.059904 | 0.087833
17045 | 202.43 | 14.696 | 0.059904 | 48.734 | 0.087836 |  | 17045 | 48.734 | 202.43 | 14.696 | 0.059904 | 0.087836
17046 | 202.44 | 14.696 | 0.059903 | 48.736 | 0.08784 |  | 17046 | 48.736 | 202.44 | 14.696 | 0.059903 | 0.08784
17047 | 202.45 | 14.696 | 0.059902 | 48.739 | 0.087844 |  | 17047 | 48.739 | 202.45 | 14.696 | 0.059902 | 0.087844
17048 | 202.46 | 14.696 | 0.059901 | 48.741 | 0.087847 |  | 17048 | 48.741 | 202.46 | 14.696 | 0.059901 | 0.087847
17049 | 202.47 | 14.696 | 0.0599 | 48.744 | 0.087851 |  | 17049 | 48.744 | 202.47 | 14.696 | 0.0599 | 0.087851
17050 | 202.48 | 14.696 | 0.059899 | 48.746 | 0.087855 |  | 17050 | 48.746 | 202.48 | 14.696 | 0.059899 | 0.087855
17051 | 202.49 | 14.696 | 0.059898 | 48.749 | 0.087858 |  | 17051 | 48.749 | 202.49 | 14.696 | 0.059898 | 0.087858
17052 | 202.5 | 14.696 | 0.059897 | 48.751 | 0.087862 |  | 17052 | 48.751 | 202.5 | 14.696 | 0.059897 | 0.087862
17053 | 202.51 | 14.696 | 0.059896 | 48.753 | 0.087866 |  | 17053 | 48.753 | 202.51 | 14.696 | 0.059896 | 0.087866
17054 | 202.52 | 14.696 | 0.059895 | 48.756 | 0.087869 |  | 17054 | 48.756 | 202.52 | 14.696 | 0.059895 | 0.087869
17055 | 202.53 | 14.696 | 0.059894 | 48.758 | 0.087873 |  | 17055 | 48.758 | 202.53 | 14.696 | 0.059894 | 0.087873
17056 | 202.54 | 14.696 | 0.059894 | 48.761 | 0.087877 |  | 17056 | 48.761 | 202.54 | 14.696 | 0.059894 | 0.087877
17057 | 202.55 | 14.696 | 0.059893 | 48.763 | 0.08788 |  | 17057 | 48.763 | 202.55 | 14.696 | 0.059893 | 0.08788
17058 | 202.56 | 14.696 | 0.059892 | 48.765 | 0.087884 |  | 17058 | 48.765 | 202.56 | 14.696 | 0.059892 | 0.087884
17059 | 202.57 | 14.696 | 0.059891 | 48.768 | 0.087887 |  | 17059 | 48.768 | 202.57 | 14.696 | 0.059891 | 0.087887
17060 | 202.58 | 14.696 | 0.05989 | 48.77 | 0.087891 |  | 17060 | 48.77 | 202.58 | 14.696 | 0.05989 | 0.087891
17061 | 202.59 | 14.696 | 0.059889 | 48.773 | 0.087895 |  | 17061 | 48.773 | 202.59 | 14.696 | 0.059889 | 0.087895
17062 | 202.6 | 14.696 | 0.059888 | 48.775 | 0.087898 |  | 17062 | 48.775 | 202.6 | 14.696 | 0.059888 | 0.087898
17063 | 202.61 | 14.696 | 0.059887 | 48.777 | 0.087902 |  | 17063 | 48.777 | 202.61 | 14.696 | 0.059887 | 0.087902
17064 | 202.62 | 14.696 | 0.059886 | 48.78 | 0.087906 |  | 17064 | 48.78 | 202.62 | 14.696 | 0.059886 | 0.087906
17065 | 202.63 | 14.696 | 0.059885 | 48.782 | 0.087909 |  | 17065 | 48.782 | 202.63 | 14.696 | 0.059885 | 0.087909
17066 | 202.64 | 14.696 | 0.059884 | 48.785 | 0.087913 |  | 17066 | 48.785 | 202.64 | 14.696 | 0.059884 | 0.087913
17067 | 202.65 | 14.696 | 0.059884 | 48.787 | 0.087917 |  | 17067 | 48.787 | 202.65 | 14.696 | 0.059884 | 0.087917
17068 | 202.66 | 14.696 | 0.059883 | 48.79 | 0.08792 |  | 17068 | 48.79 | 202.66 | 14.696 | 0.059883 | 0.08792
17069 | 202.67 | 14.696 | 0.059882 | 48.792 | 0.087924 |  | 17069 | 48.792 | 202.67 | 14.696 | 0.059882 | 0.087924
17070 | 202.68 | 14.696 | 0.059881 | 48.794 | 0.087928 |  | 17070 | 48.794 | 202.68 | 14.696 | 0.059881 | 0.087928
17071 | 202.69 | 14.696 | 0.05988 | 48.797 | 0.087931 |  | 17071 | 48.797 | 202.69 | 14.696 | 0.05988 | 0.087931
17072 | 202.7 | 14.696 | 0.059879 | 48.799 | 0.087935 |  | 17072 | 48.799 | 202.7 | 14.696 | 0.059879 | 0.087935
17073 | 202.71 | 14.696 | 0.059878 | 48.802 | 0.087939 |  | 17073 | 48.802 | 202.71 | 14.696 | 0.059878 | 0.087939
17074 | 202.72 | 14.696 | 0.059877 | 48.804 | 0.087942 |  | 17074 | 48.804 | 202.72 | 14.696 | 0.059877 | 0.087942
17075 | 202.73 | 14.696 | 0.059876 | 48.806 | 0.087946 |  | 17075 | 48.806 | 202.73 | 14.696 | 0.059876 | 0.087946
17076 | 202.74 | 14.696 | 0.059875 | 48.809 | 0.087949 |  | 17076 | 48.809 | 202.74 | 14.696 | 0.059875 | 0.087949
17077 | 202.75 | 14.696 | 0.059875 | 48.811 | 0.087953 |  | 17077 | 48.811 | 202.75 | 14.696 | 0.059875 | 0.087953
17078 | 202.76 | 14.696 | 0.059874 | 48.814 | 0.087957 |  | 17078 | 48.814 | 202.76 | 14.696 | 0.059874 | 0.087957
17079 | 202.77 | 14.696 | 0.059873 | 48.816 | 0.08796 |  | 17079 | 48.816 | 202.77 | 14.696 | 0.059873 | 0.08796
17080 | 202.78 | 14.696 | 0.059872 | 48.819 | 0.087964 |  | 17080 | 48.819 | 202.78 | 14.696 | 0.059872 | 0.087964
17081 | 202.79 | 14.696 | 0.059871 | 48.821 | 0.087968 |  | 17081 | 48.821 | 202.79 | 14.696 | 0.059871 | 0.087968
17082 | 202.8 | 14.696 | 0.05987 | 48.823 | 0.087971 |  | 17082 | 48.823 | 202.8 | 14.696 | 0.05987 | 0.087971
17083 | 202.81 | 14.696 | 0.059869 | 48.826 | 0.087975 |  | 17083 | 48.826 | 202.81 | 14.696 | 0.059869 | 0.087975
17084 | 202.82 | 14.696 | 0.059868 | 48.828 | 0.087979 |  | 17084 | 48.828 | 202.82 | 14.696 | 0.059868 | 0.087979
17085 | 202.83 | 14.696 | 0.059867 | 48.831 | 0.087982 |  | 17085 | 48.831 | 202.83 | 14.696 | 0.059867 | 0.087982
17086 | 202.84 | 14.696 | 0.059866 | 48.833 | 0.087986 |  | 17086 | 48.833 | 202.84 | 14.696 | 0.059866 | 0.087986
17087 | 202.85 | 14.696 | 0.059865 | 48.835 | 0.08799 |  | 17087 | 48.835 | 202.85 | 14.696 | 0.059865 | 0.08799
17088 | 202.86 | 14.696 | 0.059865 | 48.838 | 0.087993 |  | 17088 | 48.838 | 202.86 | 14.696 | 0.059865 | 0.087993
17089 | 202.87 | 14.696 | 0.059864 | 48.84 | 0.087997 |  | 17089 | 48.84 | 202.87 | 14.696 | 0.059864 | 0.087997
17090 | 202.88 | 14.696 | 0.059863 | 48.843 | 0.088001 |  | 17090 | 48.843 | 202.88 | 14.696 | 0.059863 | 0.088001
17091 | 202.89 | 14.696 | 0.059862 | 48.845 | 0.088004 |  | 17091 | 48.845 | 202.89 | 14.696 | 0.059862 | 0.088004
17092 | 202.9 | 14.696 | 0.059861 | 48.848 | 0.088008 |  | 17092 | 48.848 | 202.9 | 14.696 | 0.059861 | 0.088008
17093 | 202.91 | 14.696 | 0.05986 | 48.85 | 0.088011 |  | 17093 | 48.85 | 202.91 | 14.696 | 0.05986 | 0.088011
17094 | 202.92 | 14.696 | 0.059859 | 48.852 | 0.088015 |  | 17094 | 48.852 | 202.92 | 14.696 | 0.059859 | 0.088015
17095 | 202.93 | 14.696 | 0.059858 | 48.855 | 0.088019 |  | 17095 | 48.855 | 202.93 | 14.696 | 0.059858 | 0.088019
17096 | 202.94 | 14.696 | 0.059857 | 48.857 | 0.088022 |  | 17096 | 48.857 | 202.94 | 14.696 | 0.059857 | 0.088022
17097 | 202.95 | 14.696 | 0.059856 | 48.86 | 0.088026 |  | 17097 | 48.86 | 202.95 | 14.696 | 0.059856 | 0.088026
17098 | 202.96 | 14.696 | 0.059856 | 48.862 | 0.08803 |  | 17098 | 48.862 | 202.96 | 14.696 | 0.059856 | 0.08803
17099 | 202.97 | 14.696 | 0.059855 | 48.864 | 0.088033 |  | 17099 | 48.864 | 202.97 | 14.696 | 0.059855 | 0.088033
17100 | 202.98 | 14.696 | 0.059854 | 48.867 | 0.088037 |  | 17100 | 48.867 | 202.98 | 14.696 | 0.059854 | 0.088037
17101 | 202.99 | 14.696 | 0.059853 | 48.869 | 0.088041 |  | 17101 | 48.869 | 202.99 | 14.696 | 0.059853 | 0.088041
17102 | 203 | 14.696 | 0.059852 | 48.872 | 0.088044 |  | 17102 | 48.872 | 203 | 14.696 | 0.059852 | 0.088044
17103 | 203.01 | 14.696 | 0.059851 | 48.874 | 0.088048 |  | 17103 | 48.874 | 203.01 | 14.696 | 0.059851 | 0.088048
17104 | 203.02 | 14.696 | 0.05985 | 48.877 | 0.088052 |  | 17104 | 48.877 | 203.02 | 14.696 | 0.05985 | 0.088052
17105 | 203.03 | 14.696 | 0.059849 | 48.879 | 0.088055 |  | 17105 | 48.879 | 203.03 | 14.696 | 0.059849 | 0.088055
17106 | 203.04 | 14.696 | 0.059848 | 48.881 | 0.088059 |  | 17106 | 48.881 | 203.04 | 14.696 | 0.059848 | 0.088059
17107 | 203.05 | 14.696 | 0.059847 | 48.884 | 0.088062 |  | 17107 | 48.884 | 203.05 | 14.696 | 0.059847 | 0.088062
17108 | 203.06 | 14.696 | 0.059846 | 48.886 | 0.088066 |  | 17108 | 48.886 | 203.06 | 14.696 | 0.059846 | 0.088066
17109 | 203.07 | 14.696 | 0.059846 | 48.889 | 0.08807 |  | 17109 | 48.889 | 203.07 | 14.696 | 0.059846 | 0.08807
17110 | 203.08 | 14.696 | 0.059845 | 48.891 | 0.088073 |  | 17110 | 48.891 | 203.08 | 14.696 | 0.059845 | 0.088073
17111 | 203.09 | 14.696 | 0.059844 | 48.893 | 0.088077 |  | 17111 | 48.893 | 203.09 | 14.696 | 0.059844 | 0.088077
17112 | 203.1 | 14.696 | 0.059843 | 48.896 | 0.088081 |  | 17112 | 48.896 | 203.1 | 14.696 | 0.059843 | 0.088081
17113 | 203.11 | 14.696 | 0.059842 | 48.898 | 0.088084 |  | 17113 | 48.898 | 203.11 | 14.696 | 0.059842 | 0.088084
17114 | 203.12 | 14.696 | 0.059841 | 48.901 | 0.088088 |  | 17114 | 48.901 | 203.12 | 14.696 | 0.059841 | 0.088088
17115 | 203.13 | 14.696 | 0.05984 | 48.903 | 0.088092 |  | 17115 | 48.903 | 203.13 | 14.696 | 0.05984 | 0.088092
17116 | 203.14 | 14.696 | 0.059839 | 48.906 | 0.088095 |  | 17116 | 48.906 | 203.14 | 14.696 | 0.059839 | 0.088095
17117 | 203.15 | 14.696 | 0.059838 | 48.908 | 0.088099 |  | 17117 | 48.908 | 203.15 | 14.696 | 0.059838 | 0.088099
17118 | 203.16 | 14.696 | 0.059837 | 48.91 | 0.088103 |  | 17118 | 48.91 | 203.16 | 14.696 | 0.059837 | 0.088103
17119 | 203.17 | 14.696 | 0.059837 | 48.913 | 0.088106 |  | 17119 | 48.913 | 203.17 | 14.696 | 0.059837 | 0.088106
17120 | 203.18 | 14.696 | 0.059836 | 48.915 | 0.08811 |  | 17120 | 48.915 | 203.18 | 14.696 | 0.059836 | 0.08811
17121 | 203.19 | 14.696 | 0.059835 | 48.918 | 0.088114 |  | 17121 | 48.918 | 203.19 | 14.696 | 0.059835 | 0.088114
17122 | 203.2 | 14.696 | 0.059834 | 48.92 | 0.088117 |  | 17122 | 48.92 | 203.2 | 14.696 | 0.059834 | 0.088117
17123 | 203.21 | 14.696 | 0.059833 | 48.922 | 0.088121 |  | 17123 | 48.922 | 203.21 | 14.696 | 0.059833 | 0.088121
17124 | 203.22 | 14.696 | 0.059832 | 48.925 | 0.088124 |  | 17124 | 48.925 | 203.22 | 14.696 | 0.059832 | 0.088124
17125 | 203.23 | 14.696 | 0.059831 | 48.927 | 0.088128 |  | 17125 | 48.927 | 203.23 | 14.696 | 0.059831 | 0.088128
17126 | 203.24 | 14.696 | 0.05983 | 48.93 | 0.088132 |  | 17126 | 48.93 | 203.24 | 14.696 | 0.05983 | 0.088132
17127 | 203.25 | 14.696 | 0.059829 | 48.932 | 0.088135 |  | 17127 | 48.932 | 203.25 | 14.696 | 0.059829 | 0.088135
17128 | 203.26 | 14.696 | 0.059828 | 48.935 | 0.088139 |  | 17128 | 48.935 | 203.26 | 14.696 | 0.059828 | 0.088139
17129 | 203.27 | 14.696 | 0.059828 | 48.937 | 0.088143 |  | 17129 | 48.937 | 203.27 | 14.696 | 0.059828 | 0.088143
17130 | 203.28 | 14.696 | 0.059827 | 48.939 | 0.088146 |  | 17130 | 48.939 | 203.28 | 14.696 | 0.059827 | 0.088146
17131 | 203.29 | 14.696 | 0.059826 | 48.942 | 0.08815 |  | 17131 | 48.942 | 203.29 | 14.696 | 0.059826 | 0.08815
17132 | 203.3 | 14.696 | 0.059825 | 48.944 | 0.088154 |  | 17132 | 48.944 | 203.3 | 14.696 | 0.059825 | 0.088154
17133 | 203.31 | 14.696 | 0.059824 | 48.947 | 0.088157 |  | 17133 | 48.947 | 203.31 | 14.696 | 0.059824 | 0.088157
17134 | 203.32 | 14.696 | 0.059823 | 48.949 | 0.088161 |  | 17134 | 48.949 | 203.32 | 14.696 | 0.059823 | 0.088161
17135 | 203.33 | 14.696 | 0.059822 | 48.951 | 0.088165 |  | 17135 | 48.951 | 203.33 | 14.696 | 0.059822 | 0.088165
17136 | 203.34 | 14.696 | 0.059821 | 48.954 | 0.088168 |  | 17136 | 48.954 | 203.34 | 14.696 | 0.059821 | 0.088168
17137 | 203.35 | 14.696 | 0.05982 | 48.956 | 0.088172 |  | 17137 | 48.956 | 203.35 | 14.696 | 0.05982 | 0.088172
17138 | 203.36 | 14.696 | 0.059819 | 48.959 | 0.088175 |  | 17138 | 48.959 | 203.36 | 14.696 | 0.059819 | 0.088175
17139 | 203.37 | 14.696 | 0.059818 | 48.961 | 0.088179 |  | 17139 | 48.961 | 203.37 | 14.696 | 0.059818 | 0.088179
17140 | 203.38 | 14.696 | 0.059818 | 48.964 | 0.088183 |  | 17140 | 48.964 | 203.38 | 14.696 | 0.059818 | 0.088183
17141 | 203.39 | 14.696 | 0.059817 | 48.966 | 0.088186 |  | 17141 | 48.966 | 203.39 | 14.696 | 0.059817 | 0.088186
17142 | 203.4 | 14.696 | 0.059816 | 48.968 | 0.08819 |  | 17142 | 48.968 | 203.4 | 14.696 | 0.059816 | 0.08819
17143 | 203.41 | 14.696 | 0.059815 | 48.971 | 0.088194 |  | 17143 | 48.971 | 203.41 | 14.696 | 0.059815 | 0.088194
17144 | 203.42 | 14.696 | 0.059814 | 48.973 | 0.088197 |  | 17144 | 48.973 | 203.42 | 14.696 | 0.059814 | 0.088197
17145 | 203.43 | 14.696 | 0.059813 | 48.976 | 0.088201 |  | 17145 | 48.976 | 203.43 | 14.696 | 0.059813 | 0.088201
17146 | 203.44 | 14.696 | 0.059812 | 48.978 | 0.088205 |  | 17146 | 48.978 | 203.44 | 14.696 | 0.059812 | 0.088205
17147 | 203.45 | 14.696 | 0.059811 | 48.98 | 0.088208 |  | 17147 | 48.98 | 203.45 | 14.696 | 0.059811 | 0.088208
17148 | 203.46 | 14.696 | 0.05981 | 48.983 | 0.088212 |  | 17148 | 48.983 | 203.46 | 14.696 | 0.05981 | 0.088212
17149 | 203.47 | 14.696 | 0.059809 | 48.985 | 0.088216 |  | 17149 | 48.985 | 203.47 | 14.696 | 0.059809 | 0.088216
17150 | 203.48 | 14.696 | 0.059809 | 48.988 | 0.088219 |  | 17150 | 48.988 | 203.48 | 14.696 | 0.059809 | 0.088219
17151 | 203.49 | 14.696 | 0.059808 | 48.99 | 0.088223 |  | 17151 | 48.99 | 203.49 | 14.696 | 0.059808 | 0.088223
17152 | 203.5 | 14.696 | 0.059807 | 48.992 | 0.088226 |  | 17152 | 48.992 | 203.5 | 14.696 | 0.059807 | 0.088226
17153 | 203.51 | 14.696 | 0.059806 | 48.995 | 0.08823 |  | 17153 | 48.995 | 203.51 | 14.696 | 0.059806 | 0.08823
17154 | 203.52 | 14.696 | 0.059805 | 48.997 | 0.088234 |  | 17154 | 48.997 | 203.52 | 14.696 | 0.059805 | 0.088234
17155 | 203.53 | 14.696 | 0.059804 | 49 | 0.088237 |  | 17155 | 49 | 203.53 | 14.696 | 0.059804 | 0.088237
17156 | 203.54 | 14.696 | 0.059803 | 49.002 | 0.088241 |  | 17156 | 49.002 | 203.54 | 14.696 | 0.059803 | 0.088241
17157 | 203.55 | 14.696 | 0.059802 | 49.005 | 0.088245 |  | 17157 | 49.005 | 203.55 | 14.696 | 0.059802 | 0.088245
17158 | 203.56 | 14.696 | 0.059801 | 49.007 | 0.088248 |  | 17158 | 49.007 | 203.56 | 14.696 | 0.059801 | 0.088248
17159 | 203.57 | 14.696 | 0.0598 | 49.009 | 0.088252 |  | 17159 | 49.009 | 203.57 | 14.696 | 0.0598 | 0.088252
17160 | 203.58 | 14.696 | 0.0598 | 49.012 | 0.088256 |  | 17160 | 49.012 | 203.58 | 14.696 | 0.0598 | 0.088256
17161 | 203.59 | 14.696 | 0.059799 | 49.014 | 0.088259 |  | 17161 | 49.014 | 203.59 | 14.696 | 0.059799 | 0.088259
17162 | 203.6 | 14.696 | 0.059798 | 49.017 | 0.088263 |  | 17162 | 49.017 | 203.6 | 14.696 | 0.059798 | 0.088263
17163 | 203.61 | 14.696 | 0.059797 | 49.019 | 0.088267 |  | 17163 | 49.019 | 203.61 | 14.696 | 0.059797 | 0.088267
17164 | 203.62 | 14.696 | 0.059796 | 49.021 | 0.08827 |  | 17164 | 49.021 | 203.62 | 14.696 | 0.059796 | 0.08827
17165 | 203.63 | 14.696 | 0.059795 | 49.024 | 0.088274 |  | 17165 | 49.024 | 203.63 | 14.696 | 0.059795 | 0.088274
17166 | 203.64 | 14.696 | 0.059794 | 49.026 | 0.088277 |  | 17166 | 49.026 | 203.64 | 14.696 | 0.059794 | 0.088277
17167 | 203.65 | 14.696 | 0.059793 | 49.029 | 0.088281 |  | 17167 | 49.029 | 203.65 | 14.696 | 0.059793 | 0.088281
17168 | 203.66 | 14.696 | 0.059792 | 49.031 | 0.088285 |  | 17168 | 49.031 | 203.66 | 14.696 | 0.059792 | 0.088285
17169 | 203.67 | 14.696 | 0.059791 | 49.034 | 0.088288 |  | 17169 | 49.034 | 203.67 | 14.696 | 0.059791 | 0.088288
17170 | 203.68 | 14.696 | 0.05979 | 49.036 | 0.088292 |  | 17170 | 49.036 | 203.68 | 14.696 | 0.05979 | 0.088292
17171 | 203.69 | 14.696 | 0.05979 | 49.038 | 0.088296 |  | 17171 | 49.038 | 203.69 | 14.696 | 0.05979 | 0.088296
17172 | 203.7 | 14.696 | 0.059789 | 49.041 | 0.088299 |  | 17172 | 49.041 | 203.7 | 14.696 | 0.059789 | 0.088299
17173 | 203.71 | 14.696 | 0.059788 | 49.043 | 0.088303 |  | 17173 | 49.043 | 203.71 | 14.696 | 0.059788 | 0.088303
17174 | 203.72 | 14.696 | 0.059787 | 49.046 | 0.088307 |  | 17174 | 49.046 | 203.72 | 14.696 | 0.059787 | 0.088307
17175 | 203.73 | 14.696 | 0.059786 | 49.048 | 0.08831 |  | 17175 | 49.048 | 203.73 | 14.696 | 0.059786 | 0.08831
17176 | 203.74 | 14.696 | 0.059785 | 49.05 | 0.088314 |  | 17176 | 49.05 | 203.74 | 14.696 | 0.059785 | 0.088314
17177 | 203.75 | 14.696 | 0.059784 | 49.053 | 0.088318 |  | 17177 | 49.053 | 203.75 | 14.696 | 0.059784 | 0.088318
17178 | 203.76 | 14.696 | 0.059783 | 49.055 | 0.088321 |  | 17178 | 49.055 | 203.76 | 14.696 | 0.059783 | 0.088321
17179 | 203.77 | 14.696 | 0.059782 | 49.058 | 0.088325 |  | 17179 | 49.058 | 203.77 | 14.696 | 0.059782 | 0.088325
17180 | 203.78 | 14.696 | 0.059781 | 49.06 | 0.088328 |  | 17180 | 49.06 | 203.78 | 14.696 | 0.059781 | 0.088328
17181 | 203.79 | 14.696 | 0.059781 | 49.063 | 0.088332 |  | 17181 | 49.063 | 203.79 | 14.696 | 0.059781 | 0.088332
17182 | 203.8 | 14.696 | 0.05978 | 49.065 | 0.088336 |  | 17182 | 49.065 | 203.8 | 14.696 | 0.05978 | 0.088336
17183 | 203.81 | 14.696 | 0.059779 | 49.067 | 0.088339 |  | 17183 | 49.067 | 203.81 | 14.696 | 0.059779 | 0.088339
17184 | 203.82 | 14.696 | 0.059778 | 49.07 | 0.088343 |  | 17184 | 49.07 | 203.82 | 14.696 | 0.059778 | 0.088343
17185 | 203.83 | 14.696 | 0.059777 | 49.072 | 0.088347 |  | 17185 | 49.072 | 203.83 | 14.696 | 0.059777 | 0.088347
17186 | 203.84 | 14.696 | 0.059776 | 49.075 | 0.08835 |  | 17186 | 49.075 | 203.84 | 14.696 | 0.059776 | 0.08835
17187 | 203.85 | 14.696 | 0.059775 | 49.077 | 0.088354 |  | 17187 | 49.077 | 203.85 | 14.696 | 0.059775 | 0.088354
17188 | 203.86 | 14.696 | 0.059774 | 49.079 | 0.088358 |  | 17188 | 49.079 | 203.86 | 14.696 | 0.059774 | 0.088358
17189 | 203.87 | 14.696 | 0.059773 | 49.082 | 0.088361 |  | 17189 | 49.082 | 203.87 | 14.696 | 0.059773 | 0.088361
17190 | 203.88 | 14.696 | 0.059772 | 49.084 | 0.088365 |  | 17190 | 49.084 | 203.88 | 14.696 | 0.059772 | 0.088365
17191 | 203.89 | 14.696 | 0.059772 | 49.087 | 0.088368 |  | 17191 | 49.087 | 203.89 | 14.696 | 0.059772 | 0.088368
17192 | 203.9 | 14.696 | 0.059771 | 49.089 | 0.088372 |  | 17192 | 49.089 | 203.9 | 14.696 | 0.059771 | 0.088372
17193 | 203.91 | 14.696 | 0.05977 | 49.092 | 0.088376 |  | 17193 | 49.092 | 203.91 | 14.696 | 0.05977 | 0.088376
17194 | 203.92 | 14.696 | 0.059769 | 49.094 | 0.088379 |  | 17194 | 49.094 | 203.92 | 14.696 | 0.059769 | 0.088379
17195 | 203.93 | 14.696 | 0.059768 | 49.096 | 0.088383 |  | 17195 | 49.096 | 203.93 | 14.696 | 0.059768 | 0.088383
17196 | 203.94 | 14.696 | 0.059767 | 49.099 | 0.088387 |  | 17196 | 49.099 | 203.94 | 14.696 | 0.059767 | 0.088387
17197 | 203.95 | 14.696 | 0.059766 | 49.101 | 0.08839 |  | 17197 | 49.101 | 203.95 | 14.696 | 0.059766 | 0.08839
17198 | 203.96 | 14.696 | 0.059765 | 49.104 | 0.088394 |  | 17198 | 49.104 | 203.96 | 14.696 | 0.059765 | 0.088394
17199 | 203.97 | 14.696 | 0.059764 | 49.106 | 0.088398 |  | 17199 | 49.106 | 203.97 | 14.696 | 0.059764 | 0.088398
17200 | 203.98 | 14.696 | 0.059763 | 49.108 | 0.088401 |  | 17200 | 49.108 | 203.98 | 14.696 | 0.059763 | 0.088401
17201 | 203.99 | 14.696 | 0.059763 | 49.111 | 0.088405 |  | 17201 | 49.111 | 203.99 | 14.696 | 0.059763 | 0.088405
17202 | 204 | 14.696 | 0.059762 | 49.113 | 0.088409 |  | 17202 | 49.113 | 204 | 14.696 | 0.059762 | 0.088409
17203 | 204.01 | 14.696 | 0.059761 | 49.116 | 0.088412 |  | 17203 | 49.116 | 204.01 | 14.696 | 0.059761 | 0.088412
17204 | 204.02 | 14.696 | 0.05976 | 49.118 | 0.088416 |  | 17204 | 49.118 | 204.02 | 14.696 | 0.05976 | 0.088416
17205 | 204.03 | 14.696 | 0.059759 | 49.121 | 0.088419 |  | 17205 | 49.121 | 204.03 | 14.696 | 0.059759 | 0.088419
17206 | 204.04 | 14.696 | 0.059758 | 49.123 | 0.088423 |  | 17206 | 49.123 | 204.04 | 14.696 | 0.059758 | 0.088423
17207 | 204.05 | 14.696 | 0.059757 | 49.125 | 0.088427 |  | 17207 | 49.125 | 204.05 | 14.696 | 0.059757 | 0.088427
17208 | 204.06 | 14.696 | 0.059756 | 49.128 | 0.08843 |  | 17208 | 49.128 | 204.06 | 14.696 | 0.059756 | 0.08843
17209 | 204.07 | 14.696 | 0.059755 | 49.13 | 0.088434 |  | 17209 | 49.13 | 204.07 | 14.696 | 0.059755 | 0.088434
17210 | 204.08 | 14.696 | 0.059754 | 49.133 | 0.088438 |  | 17210 | 49.133 | 204.08 | 14.696 | 0.059754 | 0.088438
17211 | 204.09 | 14.696 | 0.059754 | 49.135 | 0.088441 |  | 17211 | 49.135 | 204.09 | 14.696 | 0.059754 | 0.088441
17212 | 204.1 | 14.696 | 0.059753 | 49.137 | 0.088445 |  | 17212 | 49.137 | 204.1 | 14.696 | 0.059753 | 0.088445
17213 | 204.11 | 14.696 | 0.059752 | 49.14 | 0.088449 |  | 17213 | 49.14 | 204.11 | 14.696 | 0.059752 | 0.088449
17214 | 204.12 | 14.696 | 0.059751 | 49.142 | 0.088452 |  | 17214 | 49.142 | 204.12 | 14.696 | 0.059751 | 0.088452
17215 | 204.13 | 14.696 | 0.05975 | 49.145 | 0.088456 |  | 17215 | 49.145 | 204.13 | 14.696 | 0.05975 | 0.088456
17216 | 204.14 | 14.696 | 0.059749 | 49.147 | 0.088459 |  | 17216 | 49.147 | 204.14 | 14.696 | 0.059749 | 0.088459
17217 | 204.15 | 14.696 | 0.059748 | 49.15 | 0.088463 |  | 17217 | 49.15 | 204.15 | 14.696 | 0.059748 | 0.088463
17218 | 204.16 | 14.696 | 0.059747 | 49.152 | 0.088467 |  | 17218 | 49.152 | 204.16 | 14.696 | 0.059747 | 0.088467
17219 | 204.17 | 14.696 | 0.059746 | 49.154 | 0.08847 |  | 17219 | 49.154 | 204.17 | 14.696 | 0.059746 | 0.08847
17220 | 204.18 | 14.696 | 0.059745 | 49.157 | 0.088474 |  | 17220 | 49.157 | 204.18 | 14.696 | 0.059745 | 0.088474
17221 | 204.19 | 14.696 | 0.059744 | 49.159 | 0.088478 |  | 17221 | 49.159 | 204.19 | 14.696 | 0.059744 | 0.088478
17222 | 204.2 | 14.696 | 0.059744 | 49.162 | 0.088481 |  | 17222 | 49.162 | 204.2 | 14.696 | 0.059744 | 0.088481
17223 | 204.21 | 14.696 | 0.059743 | 49.164 | 0.088485 |  | 17223 | 49.164 | 204.21 | 14.696 | 0.059743 | 0.088485
17224 | 204.22 | 14.696 | 0.059742 | 49.166 | 0.088489 |  | 17224 | 49.166 | 204.22 | 14.696 | 0.059742 | 0.088489
17225 | 204.23 | 14.696 | 0.059741 | 49.169 | 0.088492 |  | 17225 | 49.169 | 204.23 | 14.696 | 0.059741 | 0.088492
17226 | 204.24 | 14.696 | 0.05974 | 49.171 | 0.088496 |  | 17226 | 49.171 | 204.24 | 14.696 | 0.05974 | 0.088496
17227 | 204.25 | 14.696 | 0.059739 | 49.174 | 0.0885 |  | 17227 | 49.174 | 204.25 | 14.696 | 0.059739 | 0.0885
17228 | 204.26 | 14.696 | 0.059738 | 49.176 | 0.088503 |  | 17228 | 49.176 | 204.26 | 14.696 | 0.059738 | 0.088503
17229 | 204.27 | 14.696 | 0.059737 | 49.179 | 0.088507 |  | 17229 | 49.179 | 204.27 | 14.696 | 0.059737 | 0.088507
17230 | 204.28 | 14.696 | 0.059736 | 49.181 | 0.08851 |  | 17230 | 49.181 | 204.28 | 14.696 | 0.059736 | 0.08851
17231 | 204.29 | 14.696 | 0.059735 | 49.183 | 0.088514 |  | 17231 | 49.183 | 204.29 | 14.696 | 0.059735 | 0.088514
17232 | 204.3 | 14.696 | 0.059735 | 49.186 | 0.088518 |  | 17232 | 49.186 | 204.3 | 14.696 | 0.059735 | 0.088518
17233 | 204.31 | 14.696 | 0.059734 | 49.188 | 0.088521 |  | 17233 | 49.188 | 204.31 | 14.696 | 0.059734 | 0.088521
17234 | 204.32 | 14.696 | 0.059733 | 49.191 | 0.088525 |  | 17234 | 49.191 | 204.32 | 14.696 | 0.059733 | 0.088525
17235 | 204.33 | 14.696 | 0.059732 | 49.193 | 0.088529 |  | 17235 | 49.193 | 204.33 | 14.696 | 0.059732 | 0.088529
17236 | 204.34 | 14.696 | 0.059731 | 49.195 | 0.088532 |  | 17236 | 49.195 | 204.34 | 14.696 | 0.059731 | 0.088532
17237 | 204.35 | 14.696 | 0.05973 | 49.198 | 0.088536 |  | 17237 | 49.198 | 204.35 | 14.696 | 0.05973 | 0.088536
17238 | 204.36 | 14.696 | 0.059729 | 49.2 | 0.08854 |  | 17238 | 49.2 | 204.36 | 14.696 | 0.059729 | 0.08854
17239 | 204.37 | 14.696 | 0.059728 | 49.203 | 0.088543 |  | 17239 | 49.203 | 204.37 | 14.696 | 0.059728 | 0.088543
17240 | 204.38 | 14.696 | 0.059727 | 49.205 | 0.088547 |  | 17240 | 49.205 | 204.38 | 14.696 | 0.059727 | 0.088547
17241 | 204.39 | 14.696 | 0.059726 | 49.208 | 0.08855 |  | 17241 | 49.208 | 204.39 | 14.696 | 0.059726 | 0.08855
17242 | 204.4 | 14.696 | 0.059726 | 49.21 | 0.088554 |  | 17242 | 49.21 | 204.4 | 14.696 | 0.059726 | 0.088554
17243 | 204.41 | 14.696 | 0.059725 | 49.212 | 0.088558 |  | 17243 | 49.212 | 204.41 | 14.696 | 0.059725 | 0.088558
17244 | 204.42 | 14.696 | 0.059724 | 49.215 | 0.088561 |  | 17244 | 49.215 | 204.42 | 14.696 | 0.059724 | 0.088561
17245 | 204.43 | 14.696 | 0.059723 | 49.217 | 0.088565 |  | 17245 | 49.217 | 204.43 | 14.696 | 0.059723 | 0.088565
17246 | 204.44 | 14.696 | 0.059722 | 49.22 | 0.088569 |  | 17246 | 49.22 | 204.44 | 14.696 | 0.059722 | 0.088569
17247 | 204.45 | 14.696 | 0.059721 | 49.222 | 0.088572 |  | 17247 | 49.222 | 204.45 | 14.696 | 0.059721 | 0.088572
17248 | 204.46 | 14.696 | 0.05972 | 49.224 | 0.088576 |  | 17248 | 49.224 | 204.46 | 14.696 | 0.05972 | 0.088576
17249 | 204.47 | 14.696 | 0.059719 | 49.227 | 0.08858 |  | 17249 | 49.227 | 204.47 | 14.696 | 0.059719 | 0.08858
17250 | 204.48 | 14.696 | 0.059718 | 49.229 | 0.088583 |  | 17250 | 49.229 | 204.48 | 14.696 | 0.059718 | 0.088583
17251 | 204.49 | 14.696 | 0.059717 | 49.232 | 0.088587 |  | 17251 | 49.232 | 204.49 | 14.696 | 0.059717 | 0.088587
17252 | 204.5 | 14.696 | 0.059717 | 49.234 | 0.08859 |  | 17252 | 49.234 | 204.5 | 14.696 | 0.059717 | 0.08859
17253 | 204.51 | 14.696 | 0.059716 | 49.237 | 0.088594 |  | 17253 | 49.237 | 204.51 | 14.696 | 0.059716 | 0.088594
17254 | 204.52 | 14.696 | 0.059715 | 49.239 | 0.088598 |  | 17254 | 49.239 | 204.52 | 14.696 | 0.059715 | 0.088598
17255 | 204.53 | 14.696 | 0.059714 | 49.241 | 0.088601 |  | 17255 | 49.241 | 204.53 | 14.696 | 0.059714 | 0.088601
17256 | 204.54 | 14.696 | 0.059713 | 49.244 | 0.088605 |  | 17256 | 49.244 | 204.54 | 14.696 | 0.059713 | 0.088605
17257 | 204.55 | 14.696 | 0.059712 | 49.246 | 0.088609 |  | 17257 | 49.246 | 204.55 | 14.696 | 0.059712 | 0.088609
17258 | 204.56 | 14.696 | 0.059711 | 49.249 | 0.088612 |  | 17258 | 49.249 | 204.56 | 14.696 | 0.059711 | 0.088612
17259 | 204.57 | 14.696 | 0.05971 | 49.251 | 0.088616 |  | 17259 | 49.251 | 204.57 | 14.696 | 0.05971 | 0.088616
17260 | 204.58 | 14.696 | 0.059709 | 49.253 | 0.08862 |  | 17260 | 49.253 | 204.58 | 14.696 | 0.059709 | 0.08862
17261 | 204.59 | 14.696 | 0.059708 | 49.256 | 0.088623 |  | 17261 | 49.256 | 204.59 | 14.696 | 0.059708 | 0.088623
17262 | 204.6 | 14.696 | 0.059708 | 49.258 | 0.088627 |  | 17262 | 49.258 | 204.6 | 14.696 | 0.059708 | 0.088627
17263 | 204.61 | 14.696 | 0.059707 | 49.261 | 0.08863 |  | 17263 | 49.261 | 204.61 | 14.696 | 0.059707 | 0.08863
17264 | 204.62 | 14.696 | 0.059706 | 49.263 | 0.088634 |  | 17264 | 49.263 | 204.62 | 14.696 | 0.059706 | 0.088634
17265 | 204.63 | 14.696 | 0.059705 | 49.265 | 0.088638 |  | 17265 | 49.265 | 204.63 | 14.696 | 0.059705 | 0.088638
17266 | 204.64 | 14.696 | 0.059704 | 49.268 | 0.088641 |  | 17266 | 49.268 | 204.64 | 14.696 | 0.059704 | 0.088641
17267 | 204.65 | 14.696 | 0.059703 | 49.27 | 0.088645 |  | 17267 | 49.27 | 204.65 | 14.696 | 0.059703 | 0.088645
17268 | 204.66 | 14.696 | 0.059702 | 49.273 | 0.088649 |  | 17268 | 49.273 | 204.66 | 14.696 | 0.059702 | 0.088649
17269 | 204.67 | 14.696 | 0.059701 | 49.275 | 0.088652 |  | 17269 | 49.275 | 204.67 | 14.696 | 0.059701 | 0.088652
17270 | 204.68 | 14.696 | 0.0597 | 49.278 | 0.088656 |  | 17270 | 49.278 | 204.68 | 14.696 | 0.0597 | 0.088656
17271 | 204.69 | 14.696 | 0.059699 | 49.28 | 0.08866 |  | 17271 | 49.28 | 204.69 | 14.696 | 0.059699 | 0.08866
17272 | 204.7 | 14.696 | 0.059699 | 49.282 | 0.088663 |  | 17272 | 49.282 | 204.7 | 14.696 | 0.059699 | 0.088663
17273 | 204.71 | 14.696 | 0.059698 | 49.285 | 0.088667 |  | 17273 | 49.285 | 204.71 | 14.696 | 0.059698 | 0.088667
17274 | 204.72 | 14.696 | 0.059697 | 49.287 | 0.08867 |  | 17274 | 49.287 | 204.72 | 14.696 | 0.059697 | 0.08867
17275 | 204.73 | 14.696 | 0.059696 | 49.29 | 0.088674 |  | 17275 | 49.29 | 204.73 | 14.696 | 0.059696 | 0.088674
17276 | 204.74 | 14.696 | 0.059695 | 49.292 | 0.088678 |  | 17276 | 49.292 | 204.74 | 14.696 | 0.059695 | 0.088678
17277 | 204.75 | 14.696 | 0.059694 | 49.294 | 0.088681 |  | 17277 | 49.294 | 204.75 | 14.696 | 0.059694 | 0.088681
17278 | 204.76 | 14.696 | 0.059693 | 49.297 | 0.088685 |  | 17278 | 49.297 | 204.76 | 14.696 | 0.059693 | 0.088685
17279 | 204.77 | 14.696 | 0.059692 | 49.299 | 0.088689 |  | 17279 | 49.299 | 204.77 | 14.696 | 0.059692 | 0.088689
17280 | 204.78 | 14.696 | 0.059691 | 49.302 | 0.088692 |  | 17280 | 49.302 | 204.78 | 14.696 | 0.059691 | 0.088692
17281 | 204.79 | 14.696 | 0.05969 | 49.304 | 0.088696 |  | 17281 | 49.304 | 204.79 | 14.696 | 0.05969 | 0.088696
17282 | 204.8 | 14.696 | 0.05969 | 49.307 | 0.0887 |  | 17282 | 49.307 | 204.8 | 14.696 | 0.05969 | 0.0887
17283 | 204.81 | 14.696 | 0.059689 | 49.309 | 0.088703 |  | 17283 | 49.309 | 204.81 | 14.696 | 0.059689 | 0.088703
17284 | 204.82 | 14.696 | 0.059688 | 49.311 | 0.088707 |  | 17284 | 49.311 | 204.82 | 14.696 | 0.059688 | 0.088707
17285 | 204.83 | 14.696 | 0.059687 | 49.314 | 0.08871 |  | 17285 | 49.314 | 204.83 | 14.696 | 0.059687 | 0.08871
17286 | 204.84 | 14.696 | 0.059686 | 49.316 | 0.088714 |  | 17286 | 49.316 | 204.84 | 14.696 | 0.059686 | 0.088714
17287 | 204.85 | 14.696 | 0.059685 | 49.319 | 0.088718 |  | 17287 | 49.319 | 204.85 | 14.696 | 0.059685 | 0.088718
17288 | 204.86 | 14.696 | 0.059684 | 49.321 | 0.088721 |  | 17288 | 49.321 | 204.86 | 14.696 | 0.059684 | 0.088721
17289 | 204.87 | 14.696 | 0.059683 | 49.323 | 0.088725 |  | 17289 | 49.323 | 204.87 | 14.696 | 0.059683 | 0.088725
17290 | 204.88 | 14.696 | 0.059682 | 49.326 | 0.088729 |  | 17290 | 49.326 | 204.88 | 14.696 | 0.059682 | 0.088729
17291 | 204.89 | 14.696 | 0.059681 | 49.328 | 0.088732 |  | 17291 | 49.328 | 204.89 | 14.696 | 0.059681 | 0.088732
17292 | 204.9 | 14.696 | 0.059681 | 49.331 | 0.088736 |  | 17292 | 49.331 | 204.9 | 14.696 | 0.059681 | 0.088736
17293 | 204.91 | 14.696 | 0.05968 | 49.333 | 0.08874 |  | 17293 | 49.333 | 204.91 | 14.696 | 0.05968 | 0.08874
17294 | 204.92 | 14.696 | 0.059679 | 49.336 | 0.088743 |  | 17294 | 49.336 | 204.92 | 14.696 | 0.059679 | 0.088743
17295 | 204.93 | 14.696 | 0.059678 | 49.338 | 0.088747 |  | 17295 | 49.338 | 204.93 | 14.696 | 0.059678 | 0.088747
17296 | 204.94 | 14.696 | 0.059677 | 49.34 | 0.08875 |  | 17296 | 49.34 | 204.94 | 14.696 | 0.059677 | 0.08875
17297 | 204.95 | 14.696 | 0.059676 | 49.343 | 0.088754 |  | 17297 | 49.343 | 204.95 | 14.696 | 0.059676 | 0.088754
17298 | 204.96 | 14.696 | 0.059675 | 49.345 | 0.088758 |  | 17298 | 49.345 | 204.96 | 14.696 | 0.059675 | 0.088758
17299 | 204.97 | 14.696 | 0.059674 | 49.348 | 0.088761 |  | 17299 | 49.348 | 204.97 | 14.696 | 0.059674 | 0.088761
17300 | 204.98 | 14.696 | 0.059673 | 49.35 | 0.088765 |  | 17300 | 49.35 | 204.98 | 14.696 | 0.059673 | 0.088765
17301 | 204.99 | 14.696 | 0.059672 | 49.352 | 0.088769 |  | 17301 | 49.352 | 204.99 | 14.696 | 0.059672 | 0.088769
17302 | 205 | 14.696 | 0.059672 | 49.355 | 0.088772 |  | 17302 | 49.355 | 205 | 14.696 | 0.059672 | 0.088772
17303 | 205.01 | 14.696 | 0.059671 | 49.357 | 0.088776 |  | 17303 | 49.357 | 205.01 | 14.696 | 0.059671 | 0.088776
17304 | 205.02 | 14.696 | 0.05967 | 49.36 | 0.08878 |  | 17304 | 49.36 | 205.02 | 14.696 | 0.05967 | 0.08878
17305 | 205.03 | 14.696 | 0.059669 | 49.362 | 0.088783 |  | 17305 | 49.362 | 205.03 | 14.696 | 0.059669 | 0.088783
17306 | 205.04 | 14.696 | 0.059668 | 49.365 | 0.088787 |  | 17306 | 49.365 | 205.04 | 14.696 | 0.059668 | 0.088787
17307 | 205.05 | 14.696 | 0.059667 | 49.367 | 0.08879 |  | 17307 | 49.367 | 205.05 | 14.696 | 0.059667 | 0.08879
17308 | 205.06 | 14.696 | 0.059666 | 49.369 | 0.088794 |  | 17308 | 49.369 | 205.06 | 14.696 | 0.059666 | 0.088794
17309 | 205.07 | 14.696 | 0.059665 | 49.372 | 0.088798 |  | 17309 | 49.372 | 205.07 | 14.696 | 0.059665 | 0.088798
17310 | 205.08 | 14.696 | 0.059664 | 49.374 | 0.088801 |  | 17310 | 49.374 | 205.08 | 14.696 | 0.059664 | 0.088801
17311 | 205.09 | 14.696 | 0.059663 | 49.377 | 0.088805 |  | 17311 | 49.377 | 205.09 | 14.696 | 0.059663 | 0.088805
17312 | 205.1 | 14.696 | 0.059663 | 49.379 | 0.088809 |  | 17312 | 49.379 | 205.1 | 14.696 | 0.059663 | 0.088809
17313 | 205.11 | 14.696 | 0.059662 | 49.381 | 0.088812 |  | 17313 | 49.381 | 205.11 | 14.696 | 0.059662 | 0.088812
17314 | 205.12 | 14.696 | 0.059661 | 49.384 | 0.088816 |  | 17314 | 49.384 | 205.12 | 14.696 | 0.059661 | 0.088816
17315 | 205.13 | 14.696 | 0.05966 | 49.386 | 0.08882 |  | 17315 | 49.386 | 205.13 | 14.696 | 0.05966 | 0.08882
17316 | 205.14 | 14.696 | 0.059659 | 49.389 | 0.088823 |  | 17316 | 49.389 | 205.14 | 14.696 | 0.059659 | 0.088823
17317 | 205.15 | 14.696 | 0.059658 | 49.391 | 0.088827 |  | 17317 | 49.391 | 205.15 | 14.696 | 0.059658 | 0.088827
17318 | 205.16 | 14.696 | 0.059657 | 49.394 | 0.08883 |  | 17318 | 49.394 | 205.16 | 14.696 | 0.059657 | 0.08883
17319 | 205.17 | 14.696 | 0.059656 | 49.396 | 0.088834 |  | 17319 | 49.396 | 205.17 | 14.696 | 0.059656 | 0.088834
17320 | 205.18 | 14.696 | 0.059655 | 49.398 | 0.088838 |  | 17320 | 49.398 | 205.18 | 14.696 | 0.059655 | 0.088838
17321 | 205.19 | 14.696 | 0.059655 | 49.401 | 0.088841 |  | 17321 | 49.401 | 205.19 | 14.696 | 0.059655 | 0.088841
17322 | 205.2 | 14.696 | 0.059654 | 49.403 | 0.088845 |  | 17322 | 49.403 | 205.2 | 14.696 | 0.059654 | 0.088845
17323 | 205.21 | 14.696 | 0.059653 | 49.406 | 0.088849 |  | 17323 | 49.406 | 205.21 | 14.696 | 0.059653 | 0.088849
17324 | 205.22 | 14.696 | 0.059652 | 49.408 | 0.088852 |  | 17324 | 49.408 | 205.22 | 14.696 | 0.059652 | 0.088852
17325 | 205.23 | 14.696 | 0.059651 | 49.41 | 0.088856 |  | 17325 | 49.41 | 205.23 | 14.696 | 0.059651 | 0.088856
17326 | 205.24 | 14.696 | 0.05965 | 49.413 | 0.08886 |  | 17326 | 49.413 | 205.24 | 14.696 | 0.05965 | 0.08886
17327 | 205.25 | 14.696 | 0.059649 | 49.415 | 0.088863 |  | 17327 | 49.415 | 205.25 | 14.696 | 0.059649 | 0.088863
17328 | 205.26 | 14.696 | 0.059648 | 49.418 | 0.088867 |  | 17328 | 49.418 | 205.26 | 14.696 | 0.059648 | 0.088867
17329 | 205.27 | 14.696 | 0.059647 | 49.42 | 0.08887 |  | 17329 | 49.42 | 205.27 | 14.696 | 0.059647 | 0.08887
17330 | 205.28 | 14.696 | 0.059646 | 49.423 | 0.088874 |  | 17330 | 49.423 | 205.28 | 14.696 | 0.059646 | 0.088874
17331 | 205.29 | 14.696 | 0.059646 | 49.425 | 0.088878 |  | 17331 | 49.425 | 205.29 | 14.696 | 0.059646 | 0.088878
17332 | 205.3 | 14.696 | 0.059645 | 49.427 | 0.088881 |  | 17332 | 49.427 | 205.3 | 14.696 | 0.059645 | 0.088881
17333 | 205.31 | 14.696 | 0.059644 | 49.43 | 0.088885 |  | 17333 | 49.43 | 205.31 | 14.696 | 0.059644 | 0.088885
17334 | 205.32 | 14.696 | 0.059643 | 49.432 | 0.088889 |  | 17334 | 49.432 | 205.32 | 14.696 | 0.059643 | 0.088889
17335 | 205.33 | 14.696 | 0.059642 | 49.435 | 0.088892 |  | 17335 | 49.435 | 205.33 | 14.696 | 0.059642 | 0.088892
17336 | 205.34 | 14.696 | 0.059641 | 49.437 | 0.088896 |  | 17336 | 49.437 | 205.34 | 14.696 | 0.059641 | 0.088896
17337 | 205.35 | 14.696 | 0.05964 | 49.439 | 0.088899 |  | 17337 | 49.439 | 205.35 | 14.696 | 0.05964 | 0.088899
17338 | 205.36 | 14.696 | 0.059639 | 49.442 | 0.088903 |  | 17338 | 49.442 | 205.36 | 14.696 | 0.059639 | 0.088903
17339 | 205.37 | 14.696 | 0.059638 | 49.444 | 0.088907 |  | 17339 | 49.444 | 205.37 | 14.696 | 0.059638 | 0.088907
17340 | 205.38 | 14.696 | 0.059637 | 49.447 | 0.08891 |  | 17340 | 49.447 | 205.38 | 14.696 | 0.059637 | 0.08891
17341 | 205.39 | 14.696 | 0.059637 | 49.449 | 0.088914 |  | 17341 | 49.449 | 205.39 | 14.696 | 0.059637 | 0.088914
17342 | 205.4 | 14.696 | 0.059636 | 49.452 | 0.088918 |  | 17342 | 49.452 | 205.4 | 14.696 | 0.059636 | 0.088918
17343 | 205.41 | 14.696 | 0.059635 | 49.454 | 0.088921 |  | 17343 | 49.454 | 205.41 | 14.696 | 0.059635 | 0.088921
17344 | 205.42 | 14.696 | 0.059634 | 49.456 | 0.088925 |  | 17344 | 49.456 | 205.42 | 14.696 | 0.059634 | 0.088925
17345 | 205.43 | 14.696 | 0.059633 | 49.459 | 0.088929 |  | 17345 | 49.459 | 205.43 | 14.696 | 0.059633 | 0.088929
17346 | 205.44 | 14.696 | 0.059632 | 49.461 | 0.088932 |  | 17346 | 49.461 | 205.44 | 14.696 | 0.059632 | 0.088932
17347 | 205.45 | 14.696 | 0.059631 | 49.464 | 0.088936 |  | 17347 | 49.464 | 205.45 | 14.696 | 0.059631 | 0.088936
17348 | 205.46 | 14.696 | 0.05963 | 49.466 | 0.088939 |  | 17348 | 49.466 | 205.46 | 14.696 | 0.05963 | 0.088939
17349 | 205.47 | 14.696 | 0.059629 | 49.468 | 0.088943 |  | 17349 | 49.468 | 205.47 | 14.696 | 0.059629 | 0.088943
17350 | 205.48 | 14.696 | 0.059628 | 49.471 | 0.088947 |  | 17350 | 49.471 | 205.48 | 14.696 | 0.059628 | 0.088947
17351 | 205.49 | 14.696 | 0.059628 | 49.473 | 0.08895 |  | 17351 | 49.473 | 205.49 | 14.696 | 0.059628 | 0.08895
17352 | 205.5 | 14.696 | 0.059627 | 49.476 | 0.088954 |  | 17352 | 49.476 | 205.5 | 14.696 | 0.059627 | 0.088954
17353 | 205.51 | 14.696 | 0.059626 | 49.478 | 0.088958 |  | 17353 | 49.478 | 205.51 | 14.696 | 0.059626 | 0.088958
17354 | 205.52 | 14.696 | 0.059625 | 49.481 | 0.088961 |  | 17354 | 49.481 | 205.52 | 14.696 | 0.059625 | 0.088961
17355 | 205.53 | 14.696 | 0.059624 | 49.483 | 0.088965 |  | 17355 | 49.483 | 205.53 | 14.696 | 0.059624 | 0.088965
17356 | 205.54 | 14.696 | 0.059623 | 49.485 | 0.088969 |  | 17356 | 49.485 | 205.54 | 14.696 | 0.059623 | 0.088969
17357 | 205.55 | 14.696 | 0.059622 | 49.488 | 0.088972 |  | 17357 | 49.488 | 205.55 | 14.696 | 0.059622 | 0.088972
17358 | 205.56 | 14.696 | 0.059621 | 49.49 | 0.088976 |  | 17358 | 49.49 | 205.56 | 14.696 | 0.059621 | 0.088976
17359 | 205.57 | 14.696 | 0.05962 | 49.493 | 0.088979 |  | 17359 | 49.493 | 205.57 | 14.696 | 0.05962 | 0.088979
17360 | 205.58 | 14.696 | 0.059619 | 49.495 | 0.088983 |  | 17360 | 49.495 | 205.58 | 14.696 | 0.059619 | 0.088983
17361 | 205.59 | 14.696 | 0.059619 | 49.497 | 0.088987 |  | 17361 | 49.497 | 205.59 | 14.696 | 0.059619 | 0.088987
17362 | 205.6 | 14.696 | 0.059618 | 49.5 | 0.08899 |  | 17362 | 49.5 | 205.6 | 14.696 | 0.059618 | 0.08899
17363 | 205.61 | 14.696 | 0.059617 | 49.502 | 0.088994 |  | 17363 | 49.502 | 205.61 | 14.696 | 0.059617 | 0.088994
17364 | 205.62 | 14.696 | 0.059616 | 49.505 | 0.088998 |  | 17364 | 49.505 | 205.62 | 14.696 | 0.059616 | 0.088998
17365 | 205.63 | 14.696 | 0.059615 | 49.507 | 0.089001 |  | 17365 | 49.507 | 205.63 | 14.696 | 0.059615 | 0.089001
17366 | 205.64 | 14.696 | 0.059614 | 49.51 | 0.089005 |  | 17366 | 49.51 | 205.64 | 14.696 | 0.059614 | 0.089005
17367 | 205.65 | 14.696 | 0.059613 | 49.512 | 0.089008 |  | 17367 | 49.512 | 205.65 | 14.696 | 0.059613 | 0.089008
17368 | 205.66 | 14.696 | 0.059612 | 49.514 | 0.089012 |  | 17368 | 49.514 | 205.66 | 14.696 | 0.059612 | 0.089012
17369 | 205.67 | 14.696 | 0.059611 | 49.517 | 0.089016 |  | 17369 | 49.517 | 205.67 | 14.696 | 0.059611 | 0.089016
17370 | 205.68 | 14.696 | 0.059611 | 49.519 | 0.089019 |  | 17370 | 49.519 | 205.68 | 14.696 | 0.059611 | 0.089019
17371 | 205.69 | 14.696 | 0.05961 | 49.522 | 0.089023 |  | 17371 | 49.522 | 205.69 | 14.696 | 0.05961 | 0.089023
17372 | 205.7 | 14.696 | 0.059609 | 49.524 | 0.089027 |  | 17372 | 49.524 | 205.7 | 14.696 | 0.059609 | 0.089027
17373 | 205.71 | 14.696 | 0.059608 | 49.526 | 0.08903 |  | 17373 | 49.526 | 205.71 | 14.696 | 0.059608 | 0.08903
17374 | 205.72 | 14.696 | 0.059607 | 49.529 | 0.089034 |  | 17374 | 49.529 | 205.72 | 14.696 | 0.059607 | 0.089034
17375 | 205.73 | 14.696 | 0.059606 | 49.531 | 0.089038 |  | 17375 | 49.531 | 205.73 | 14.696 | 0.059606 | 0.089038
17376 | 205.74 | 14.696 | 0.059605 | 49.534 | 0.089041 |  | 17376 | 49.534 | 205.74 | 14.696 | 0.059605 | 0.089041
17377 | 205.75 | 14.696 | 0.059604 | 49.536 | 0.089045 |  | 17377 | 49.536 | 205.75 | 14.696 | 0.059604 | 0.089045
17378 | 205.76 | 14.696 | 0.059603 | 49.539 | 0.089048 |  | 17378 | 49.539 | 205.76 | 14.696 | 0.059603 | 0.089048
17379 | 205.77 | 14.696 | 0.059602 | 49.541 | 0.089052 |  | 17379 | 49.541 | 205.77 | 14.696 | 0.059602 | 0.089052
17380 | 205.78 | 14.696 | 0.059602 | 49.543 | 0.089056 |  | 17380 | 49.543 | 205.78 | 14.696 | 0.059602 | 0.089056
17381 | 205.79 | 14.696 | 0.059601 | 49.546 | 0.089059 |  | 17381 | 49.546 | 205.79 | 14.696 | 0.059601 | 0.089059
17382 | 205.8 | 14.696 | 0.0596 | 49.548 | 0.089063 |  | 17382 | 49.548 | 205.8 | 14.696 | 0.0596 | 0.089063
17383 | 205.81 | 14.696 | 0.059599 | 49.551 | 0.089067 |  | 17383 | 49.551 | 205.81 | 14.696 | 0.059599 | 0.089067
17384 | 205.82 | 14.696 | 0.059598 | 49.553 | 0.08907 |  | 17384 | 49.553 | 205.82 | 14.696 | 0.059598 | 0.08907
17385 | 205.83 | 14.696 | 0.059597 | 49.555 | 0.089074 |  | 17385 | 49.555 | 205.83 | 14.696 | 0.059597 | 0.089074
17386 | 205.84 | 14.696 | 0.059596 | 49.558 | 0.089077 |  | 17386 | 49.558 | 205.84 | 14.696 | 0.059596 | 0.089077
17387 | 205.85 | 14.696 | 0.059595 | 49.56 | 0.089081 |  | 17387 | 49.56 | 205.85 | 14.696 | 0.059595 | 0.089081
17388 | 205.86 | 14.696 | 0.059594 | 49.563 | 0.089085 |  | 17388 | 49.563 | 205.86 | 14.696 | 0.059594 | 0.089085
17389 | 205.87 | 14.696 | 0.059593 | 49.565 | 0.089088 |  | 17389 | 49.565 | 205.87 | 14.696 | 0.059593 | 0.089088
17390 | 205.88 | 14.696 | 0.059593 | 49.568 | 0.089092 |  | 17390 | 49.568 | 205.88 | 14.696 | 0.059593 | 0.089092
17391 | 205.89 | 14.696 | 0.059592 | 49.57 | 0.089096 |  | 17391 | 49.57 | 205.89 | 14.696 | 0.059592 | 0.089096
17392 | 205.9 | 14.696 | 0.059591 | 49.572 | 0.089099 |  | 17392 | 49.572 | 205.9 | 14.696 | 0.059591 | 0.089099
17393 | 205.91 | 14.696 | 0.05959 | 49.575 | 0.089103 |  | 17393 | 49.575 | 205.91 | 14.696 | 0.05959 | 0.089103
17394 | 205.92 | 14.696 | 0.059589 | 49.577 | 0.089106 |  | 17394 | 49.577 | 205.92 | 14.696 | 0.059589 | 0.089106
17395 | 205.93 | 14.696 | 0.059588 | 49.58 | 0.08911 |  | 17395 | 49.58 | 205.93 | 14.696 | 0.059588 | 0.08911
17396 | 205.94 | 14.696 | 0.059587 | 49.582 | 0.089114 |  | 17396 | 49.582 | 205.94 | 14.696 | 0.059587 | 0.089114
17397 | 205.95 | 14.696 | 0.059586 | 49.584 | 0.089117 |  | 17397 | 49.584 | 205.95 | 14.696 | 0.059586 | 0.089117
17398 | 205.96 | 14.696 | 0.059585 | 49.587 | 0.089121 |  | 17398 | 49.587 | 205.96 | 14.696 | 0.059585 | 0.089121
17399 | 205.97 | 14.696 | 0.059585 | 49.589 | 0.089125 |  | 17399 | 49.589 | 205.97 | 14.696 | 0.059585 | 0.089125
17400 | 205.98 | 14.696 | 0.059584 | 49.592 | 0.089128 |  | 17400 | 49.592 | 205.98 | 14.696 | 0.059584 | 0.089128
17401 | 205.99 | 14.696 | 0.059583 | 49.594 | 0.089132 |  | 17401 | 49.594 | 205.99 | 14.696 | 0.059583 | 0.089132
17402 | 206 | 14.696 | 0.059582 | 49.596 | 0.089136 |  | 17402 | 49.596 | 206 | 14.696 | 0.059582 | 0.089136
17403 | 206.01 | 14.696 | 0.059581 | 49.599 | 0.089139 |  | 17403 | 49.599 | 206.01 | 14.696 | 0.059581 | 0.089139
17404 | 206.02 | 14.696 | 0.05958 | 49.601 | 0.089143 |  | 17404 | 49.601 | 206.02 | 14.696 | 0.05958 | 0.089143
17405 | 206.03 | 14.696 | 0.059579 | 49.604 | 0.089146 |  | 17405 | 49.604 | 206.03 | 14.696 | 0.059579 | 0.089146
17406 | 206.04 | 14.696 | 0.059578 | 49.606 | 0.08915 |  | 17406 | 49.606 | 206.04 | 14.696 | 0.059578 | 0.08915
17407 | 206.05 | 14.696 | 0.059577 | 49.609 | 0.089154 |  | 17407 | 49.609 | 206.05 | 14.696 | 0.059577 | 0.089154
17408 | 206.06 | 14.696 | 0.059576 | 49.611 | 0.089157 |  | 17408 | 49.611 | 206.06 | 14.696 | 0.059576 | 0.089157
17409 | 206.07 | 14.696 | 0.059576 | 49.613 | 0.089161 |  | 17409 | 49.613 | 206.07 | 14.696 | 0.059576 | 0.089161
17410 | 206.08 | 14.696 | 0.059575 | 49.616 | 0.089165 |  | 17410 | 49.616 | 206.08 | 14.696 | 0.059575 | 0.089165
17411 | 206.09 | 14.696 | 0.059574 | 49.618 | 0.089168 |  | 17411 | 49.618 | 206.09 | 14.696 | 0.059574 | 0.089168
17412 | 206.1 | 14.696 | 0.059573 | 49.621 | 0.089172 |  | 17412 | 49.621 | 206.1 | 14.696 | 0.059573 | 0.089172
17413 | 206.11 | 14.696 | 0.059572 | 49.623 | 0.089175 |  | 17413 | 49.623 | 206.11 | 14.696 | 0.059572 | 0.089175
17414 | 206.12 | 14.696 | 0.059571 | 49.625 | 0.089179 |  | 17414 | 49.625 | 206.12 | 14.696 | 0.059571 | 0.089179
17415 | 206.13 | 14.696 | 0.05957 | 49.628 | 0.089183 |  | 17415 | 49.628 | 206.13 | 14.696 | 0.05957 | 0.089183
17416 | 206.14 | 14.696 | 0.059569 | 49.63 | 0.089186 |  | 17416 | 49.63 | 206.14 | 14.696 | 0.059569 | 0.089186
17417 | 206.15 | 14.696 | 0.059568 | 49.633 | 0.08919 |  | 17417 | 49.633 | 206.15 | 14.696 | 0.059568 | 0.08919
17418 | 206.16 | 14.696 | 0.059567 | 49.635 | 0.089194 |  | 17418 | 49.635 | 206.16 | 14.696 | 0.059567 | 0.089194
17419 | 206.17 | 14.696 | 0.059567 | 49.638 | 0.089197 |  | 17419 | 49.638 | 206.17 | 14.696 | 0.059567 | 0.089197
17420 | 206.18 | 14.696 | 0.059566 | 49.64 | 0.089201 |  | 17420 | 49.64 | 206.18 | 14.696 | 0.059566 | 0.089201
17421 | 206.19 | 14.696 | 0.059565 | 49.642 | 0.089204 |  | 17421 | 49.642 | 206.19 | 14.696 | 0.059565 | 0.089204
17422 | 206.2 | 14.696 | 0.059564 | 49.645 | 0.089208 |  | 17422 | 49.645 | 206.2 | 14.696 | 0.059564 | 0.089208
17423 | 206.21 | 14.696 | 0.059563 | 49.647 | 0.089212 |  | 17423 | 49.647 | 206.21 | 14.696 | 0.059563 | 0.089212
17424 | 206.22 | 14.696 | 0.059562 | 49.65 | 0.089215 |  | 17424 | 49.65 | 206.22 | 14.696 | 0.059562 | 0.089215
17425 | 206.23 | 14.696 | 0.059561 | 49.652 | 0.089219 |  | 17425 | 49.652 | 206.23 | 14.696 | 0.059561 | 0.089219
17426 | 206.24 | 14.696 | 0.05956 | 49.654 | 0.089223 |  | 17426 | 49.654 | 206.24 | 14.696 | 0.05956 | 0.089223
17427 | 206.25 | 14.696 | 0.059559 | 49.657 | 0.089226 |  | 17427 | 49.657 | 206.25 | 14.696 | 0.059559 | 0.089226
17428 | 206.26 | 14.696 | 0.059559 | 49.659 | 0.08923 |  | 17428 | 49.659 | 206.26 | 14.696 | 0.059559 | 0.08923
17429 | 206.27 | 14.696 | 0.059558 | 49.662 | 0.089234 |  | 17429 | 49.662 | 206.27 | 14.696 | 0.059558 | 0.089234
17430 | 206.28 | 14.696 | 0.059557 | 49.664 | 0.089237 |  | 17430 | 49.664 | 206.28 | 14.696 | 0.059557 | 0.089237
17431 | 206.29 | 14.696 | 0.059556 | 49.667 | 0.089241 |  | 17431 | 49.667 | 206.29 | 14.696 | 0.059556 | 0.089241
17432 | 206.3 | 14.696 | 0.059555 | 49.669 | 0.089244 |  | 17432 | 49.669 | 206.3 | 14.696 | 0.059555 | 0.089244
17433 | 206.31 | 14.696 | 0.059554 | 49.671 | 0.089248 |  | 17433 | 49.671 | 206.31 | 14.696 | 0.059554 | 0.089248
17434 | 206.32 | 14.696 | 0.059553 | 49.674 | 0.089252 |  | 17434 | 49.674 | 206.32 | 14.696 | 0.059553 | 0.089252
17435 | 206.33 | 14.696 | 0.059552 | 49.676 | 0.089255 |  | 17435 | 49.676 | 206.33 | 14.696 | 0.059552 | 0.089255
17436 | 206.34 | 14.696 | 0.059551 | 49.679 | 0.089259 |  | 17436 | 49.679 | 206.34 | 14.696 | 0.059551 | 0.089259
17437 | 206.35 | 14.696 | 0.05955 | 49.681 | 0.089263 |  | 17437 | 49.681 | 206.35 | 14.696 | 0.05955 | 0.089263
17438 | 206.36 | 14.696 | 0.05955 | 49.683 | 0.089266 |  | 17438 | 49.683 | 206.36 | 14.696 | 0.05955 | 0.089266
17439 | 206.37 | 14.696 | 0.059549 | 49.686 | 0.08927 |  | 17439 | 49.686 | 206.37 | 14.696 | 0.059549 | 0.08927
17440 | 206.38 | 14.696 | 0.059548 | 49.688 | 0.089273 |  | 17440 | 49.688 | 206.38 | 14.696 | 0.059548 | 0.089273
17441 | 206.39 | 14.696 | 0.059547 | 49.691 | 0.089277 |  | 17441 | 49.691 | 206.39 | 14.696 | 0.059547 | 0.089277
17442 | 206.4 | 14.696 | 0.059546 | 49.693 | 0.089281 |  | 17442 | 49.693 | 206.4 | 14.696 | 0.059546 | 0.089281
17443 | 206.41 | 14.696 | 0.059545 | 49.696 | 0.089284 |  | 17443 | 49.696 | 206.41 | 14.696 | 0.059545 | 0.089284
17444 | 206.42 | 14.696 | 0.059544 | 49.698 | 0.089288 |  | 17444 | 49.698 | 206.42 | 14.696 | 0.059544 | 0.089288
17445 | 206.43 | 14.696 | 0.059543 | 49.7 | 0.089292 |  | 17445 | 49.7 | 206.43 | 14.696 | 0.059543 | 0.089292
17446 | 206.44 | 14.696 | 0.059542 | 49.703 | 0.089295 |  | 17446 | 49.703 | 206.44 | 14.696 | 0.059542 | 0.089295
17447 | 206.45 | 14.696 | 0.059542 | 49.705 | 0.089299 |  | 17447 | 49.705 | 206.45 | 14.696 | 0.059542 | 0.089299
17448 | 206.46 | 14.696 | 0.059541 | 49.708 | 0.089302 |  | 17448 | 49.708 | 206.46 | 14.696 | 0.059541 | 0.089302
17449 | 206.47 | 14.696 | 0.05954 | 49.71 | 0.089306 |  | 17449 | 49.71 | 206.47 | 14.696 | 0.05954 | 0.089306
17450 | 206.48 | 14.696 | 0.059539 | 49.712 | 0.08931 |  | 17450 | 49.712 | 206.48 | 14.696 | 0.059539 | 0.08931
17451 | 206.49 | 14.696 | 0.059538 | 49.715 | 0.089313 |  | 17451 | 49.715 | 206.49 | 14.696 | 0.059538 | 0.089313
17452 | 206.5 | 14.696 | 0.059537 | 49.717 | 0.089317 |  | 17452 | 49.717 | 206.5 | 14.696 | 0.059537 | 0.089317
17453 | 206.51 | 14.696 | 0.059536 | 49.72 | 0.089321 |  | 17453 | 49.72 | 206.51 | 14.696 | 0.059536 | 0.089321
17454 | 206.52 | 14.696 | 0.059535 | 49.722 | 0.089324 |  | 17454 | 49.722 | 206.52 | 14.696 | 0.059535 | 0.089324
17455 | 206.53 | 14.696 | 0.059534 | 49.725 | 0.089328 |  | 17455 | 49.725 | 206.53 | 14.696 | 0.059534 | 0.089328
17456 | 206.54 | 14.696 | 0.059533 | 49.727 | 0.089331 |  | 17456 | 49.727 | 206.54 | 14.696 | 0.059533 | 0.089331
17457 | 206.55 | 14.696 | 0.059533 | 49.729 | 0.089335 |  | 17457 | 49.729 | 206.55 | 14.696 | 0.059533 | 0.089335
17458 | 206.56 | 14.696 | 0.059532 | 49.732 | 0.089339 |  | 17458 | 49.732 | 206.56 | 14.696 | 0.059532 | 0.089339
17459 | 206.57 | 14.696 | 0.059531 | 49.734 | 0.089342 |  | 17459 | 49.734 | 206.57 | 14.696 | 0.059531 | 0.089342
17460 | 206.58 | 14.696 | 0.05953 | 49.737 | 0.089346 |  | 17460 | 49.737 | 206.58 | 14.696 | 0.05953 | 0.089346
17461 | 206.59 | 14.696 | 0.059529 | 49.739 | 0.08935 |  | 17461 | 49.739 | 206.59 | 14.696 | 0.059529 | 0.08935
17462 | 206.6 | 14.696 | 0.059528 | 49.741 | 0.089353 |  | 17462 | 49.741 | 206.6 | 14.696 | 0.059528 | 0.089353
17463 | 206.61 | 14.696 | 0.059527 | 49.744 | 0.089357 |  | 17463 | 49.744 | 206.61 | 14.696 | 0.059527 | 0.089357
17464 | 206.62 | 14.696 | 0.059526 | 49.746 | 0.08936 |  | 17464 | 49.746 | 206.62 | 14.696 | 0.059526 | 0.08936
17465 | 206.63 | 14.696 | 0.059525 | 49.749 | 0.089364 |  | 17465 | 49.749 | 206.63 | 14.696 | 0.059525 | 0.089364
17466 | 206.64 | 14.696 | 0.059525 | 49.751 | 0.089368 |  | 17466 | 49.751 | 206.64 | 14.696 | 0.059525 | 0.089368
17467 | 206.65 | 14.696 | 0.059524 | 49.754 | 0.089371 |  | 17467 | 49.754 | 206.65 | 14.696 | 0.059524 | 0.089371
17468 | 206.66 | 14.696 | 0.059523 | 49.756 | 0.089375 |  | 17468 | 49.756 | 206.66 | 14.696 | 0.059523 | 0.089375
17469 | 206.67 | 14.696 | 0.059522 | 49.758 | 0.089379 |  | 17469 | 49.758 | 206.67 | 14.696 | 0.059522 | 0.089379
17470 | 206.68 | 14.696 | 0.059521 | 49.761 | 0.089382 |  | 17470 | 49.761 | 206.68 | 14.696 | 0.059521 | 0.089382
17471 | 206.69 | 14.696 | 0.05952 | 49.763 | 0.089386 |  | 17471 | 49.763 | 206.69 | 14.696 | 0.05952 | 0.089386
17472 | 206.7 | 14.696 | 0.059519 | 49.766 | 0.089389 |  | 17472 | 49.766 | 206.7 | 14.696 | 0.059519 | 0.089389
17473 | 206.71 | 14.696 | 0.059518 | 49.768 | 0.089393 |  | 17473 | 49.768 | 206.71 | 14.696 | 0.059518 | 0.089393
17474 | 206.72 | 14.696 | 0.059517 | 49.77 | 0.089397 |  | 17474 | 49.77 | 206.72 | 14.696 | 0.059517 | 0.089397
17475 | 206.73 | 14.696 | 0.059516 | 49.773 | 0.0894 |  | 17475 | 49.773 | 206.73 | 14.696 | 0.059516 | 0.0894
17476 | 206.74 | 14.696 | 0.059516 | 49.775 | 0.089404 |  | 17476 | 49.775 | 206.74 | 14.696 | 0.059516 | 0.089404
17477 | 206.75 | 14.696 | 0.059515 | 49.778 | 0.089408 |  | 17477 | 49.778 | 206.75 | 14.696 | 0.059515 | 0.089408
17478 | 206.76 | 14.696 | 0.059514 | 49.78 | 0.089411 |  | 17478 | 49.78 | 206.76 | 14.696 | 0.059514 | 0.089411
17479 | 206.77 | 14.696 | 0.059513 | 49.783 | 0.089415 |  | 17479 | 49.783 | 206.77 | 14.696 | 0.059513 | 0.089415
17480 | 206.78 | 14.696 | 0.059512 | 49.785 | 0.089418 |  | 17480 | 49.785 | 206.78 | 14.696 | 0.059512 | 0.089418
17481 | 206.79 | 14.696 | 0.059511 | 49.787 | 0.089422 |  | 17481 | 49.787 | 206.79 | 14.696 | 0.059511 | 0.089422
17482 | 206.8 | 14.696 | 0.05951 | 49.79 | 0.089426 |  | 17482 | 49.79 | 206.8 | 14.696 | 0.05951 | 0.089426
17483 | 206.81 | 14.696 | 0.059509 | 49.792 | 0.089429 |  | 17483 | 49.792 | 206.81 | 14.696 | 0.059509 | 0.089429
17484 | 206.82 | 14.696 | 0.059508 | 49.795 | 0.089433 |  | 17484 | 49.795 | 206.82 | 14.696 | 0.059508 | 0.089433
17485 | 206.83 | 14.696 | 0.059508 | 49.797 | 0.089437 |  | 17485 | 49.797 | 206.83 | 14.696 | 0.059508 | 0.089437
17486 | 206.84 | 14.696 | 0.059507 | 49.799 | 0.08944 |  | 17486 | 49.799 | 206.84 | 14.696 | 0.059507 | 0.08944
17487 | 206.85 | 14.696 | 0.059506 | 49.802 | 0.089444 |  | 17487 | 49.802 | 206.85 | 14.696 | 0.059506 | 0.089444
17488 | 206.86 | 14.696 | 0.059505 | 49.804 | 0.089447 |  | 17488 | 49.804 | 206.86 | 14.696 | 0.059505 | 0.089447
17489 | 206.87 | 14.696 | 0.059504 | 49.807 | 0.089451 |  | 17489 | 49.807 | 206.87 | 14.696 | 0.059504 | 0.089451
17490 | 206.88 | 14.696 | 0.059503 | 49.809 | 0.089455 |  | 17490 | 49.809 | 206.88 | 14.696 | 0.059503 | 0.089455
17491 | 206.89 | 14.696 | 0.059502 | 49.812 | 0.089458 |  | 17491 | 49.812 | 206.89 | 14.696 | 0.059502 | 0.089458
17492 | 206.9 | 14.696 | 0.059501 | 49.814 | 0.089462 |  | 17492 | 49.814 | 206.9 | 14.696 | 0.059501 | 0.089462
17493 | 206.91 | 14.696 | 0.0595 | 49.816 | 0.089466 |  | 17493 | 49.816 | 206.91 | 14.696 | 0.0595 | 0.089466
17494 | 206.92 | 14.696 | 0.059499 | 49.819 | 0.089469 |  | 17494 | 49.819 | 206.92 | 14.696 | 0.059499 | 0.089469
17495 | 206.93 | 14.696 | 0.059499 | 49.821 | 0.089473 |  | 17495 | 49.821 | 206.93 | 14.696 | 0.059499 | 0.089473
17496 | 206.94 | 14.696 | 0.059498 | 49.824 | 0.089476 |  | 17496 | 49.824 | 206.94 | 14.696 | 0.059498 | 0.089476
17497 | 206.95 | 14.696 | 0.059497 | 49.826 | 0.08948 |  | 17497 | 49.826 | 206.95 | 14.696 | 0.059497 | 0.08948
17498 | 206.96 | 14.696 | 0.059496 | 49.828 | 0.089484 |  | 17498 | 49.828 | 206.96 | 14.696 | 0.059496 | 0.089484
17499 | 206.97 | 14.696 | 0.059495 | 49.831 | 0.089487 |  | 17499 | 49.831 | 206.97 | 14.696 | 0.059495 | 0.089487
17500 | 206.98 | 14.696 | 0.059494 | 49.833 | 0.089491 |  | 17500 | 49.833 | 206.98 | 14.696 | 0.059494 | 0.089491
17501 | 206.99 | 14.696 | 0.059493 | 49.836 | 0.089495 |  | 17501 | 49.836 | 206.99 | 14.696 | 0.059493 | 0.089495
17502 | 207 | 14.696 | 0.059492 | 49.838 | 0.089498 |  | 17502 | 49.838 | 207 | 14.696 | 0.059492 | 0.089498
17503 | 207.01 | 14.696 | 0.059491 | 49.841 | 0.089502 |  | 17503 | 49.841 | 207.01 | 14.696 | 0.059491 | 0.089502
17504 | 207.02 | 14.696 | 0.059491 | 49.843 | 0.089505 |  | 17504 | 49.843 | 207.02 | 14.696 | 0.059491 | 0.089505
17505 | 207.03 | 14.696 | 0.05949 | 49.845 | 0.089509 |  | 17505 | 49.845 | 207.03 | 14.696 | 0.05949 | 0.089509
17506 | 207.04 | 14.696 | 0.059489 | 49.848 | 0.089513 |  | 17506 | 49.848 | 207.04 | 14.696 | 0.059489 | 0.089513
17507 | 207.05 | 14.696 | 0.059488 | 49.85 | 0.089516 |  | 17507 | 49.85 | 207.05 | 14.696 | 0.059488 | 0.089516
17508 | 207.06 | 14.696 | 0.059487 | 49.853 | 0.08952 |  | 17508 | 49.853 | 207.06 | 14.696 | 0.059487 | 0.08952
17509 | 207.07 | 14.696 | 0.059486 | 49.855 | 0.089524 |  | 17509 | 49.855 | 207.07 | 14.696 | 0.059486 | 0.089524
17510 | 207.08 | 14.696 | 0.059485 | 49.857 | 0.089527 |  | 17510 | 49.857 | 207.08 | 14.696 | 0.059485 | 0.089527
17511 | 207.09 | 14.696 | 0.059484 | 49.86 | 0.089531 |  | 17511 | 49.86 | 207.09 | 14.696 | 0.059484 | 0.089531
17512 | 207.1 | 14.696 | 0.059483 | 49.862 | 0.089534 |  | 17512 | 49.862 | 207.1 | 14.696 | 0.059483 | 0.089534
17513 | 207.11 | 14.696 | 0.059483 | 49.865 | 0.089538 |  | 17513 | 49.865 | 207.11 | 14.696 | 0.059483 | 0.089538
17514 | 207.12 | 14.696 | 0.059482 | 49.867 | 0.089542 |  | 17514 | 49.867 | 207.12 | 14.696 | 0.059482 | 0.089542
17515 | 207.13 | 14.696 | 0.059481 | 49.87 | 0.089545 |  | 17515 | 49.87 | 207.13 | 14.696 | 0.059481 | 0.089545
17516 | 207.14 | 14.696 | 0.05948 | 49.872 | 0.089549 |  | 17516 | 49.872 | 207.14 | 14.696 | 0.05948 | 0.089549
17517 | 207.15 | 14.696 | 0.059479 | 49.874 | 0.089553 |  | 17517 | 49.874 | 207.15 | 14.696 | 0.059479 | 0.089553
17518 | 207.16 | 14.696 | 0.059478 | 49.877 | 0.089556 |  | 17518 | 49.877 | 207.16 | 14.696 | 0.059478 | 0.089556
17519 | 207.17 | 14.696 | 0.059477 | 49.879 | 0.08956 |  | 17519 | 49.879 | 207.17 | 14.696 | 0.059477 | 0.08956
17520 | 207.18 | 14.696 | 0.059476 | 49.882 | 0.089563 |  | 17520 | 49.882 | 207.18 | 14.696 | 0.059476 | 0.089563
17521 | 207.19 | 14.696 | 0.059475 | 49.884 | 0.089567 |  | 17521 | 49.884 | 207.19 | 14.696 | 0.059475 | 0.089567
17522 | 207.2 | 14.696 | 0.059474 | 49.886 | 0.089571 |  | 17522 | 49.886 | 207.2 | 14.696 | 0.059474 | 0.089571
17523 | 207.21 | 14.696 | 0.059474 | 49.889 | 0.089574 |  | 17523 | 49.889 | 207.21 | 14.696 | 0.059474 | 0.089574
17524 | 207.22 | 14.696 | 0.059473 | 49.891 | 0.089578 |  | 17524 | 49.891 | 207.22 | 14.696 | 0.059473 | 0.089578
17525 | 207.23 | 14.696 | 0.059472 | 49.894 | 0.089582 |  | 17525 | 49.894 | 207.23 | 14.696 | 0.059472 | 0.089582
17526 | 207.24 | 14.696 | 0.059471 | 49.896 | 0.089585 |  | 17526 | 49.896 | 207.24 | 14.696 | 0.059471 | 0.089585
17527 | 207.25 | 14.696 | 0.05947 | 49.899 | 0.089589 |  | 17527 | 49.899 | 207.25 | 14.696 | 0.05947 | 0.089589
17528 | 207.26 | 14.696 | 0.059469 | 49.901 | 0.089592 |  | 17528 | 49.901 | 207.26 | 14.696 | 0.059469 | 0.089592
17529 | 207.27 | 14.696 | 0.059468 | 49.903 | 0.089596 |  | 17529 | 49.903 | 207.27 | 14.696 | 0.059468 | 0.089596
17530 | 207.28 | 14.696 | 0.059467 | 49.906 | 0.0896 |  | 17530 | 49.906 | 207.28 | 14.696 | 0.059467 | 0.0896
17531 | 207.29 | 14.696 | 0.059466 | 49.908 | 0.089603 |  | 17531 | 49.908 | 207.29 | 14.696 | 0.059466 | 0.089603
17532 | 207.3 | 14.696 | 0.059466 | 49.911 | 0.089607 |  | 17532 | 49.911 | 207.3 | 14.696 | 0.059466 | 0.089607
17533 | 207.31 | 14.696 | 0.059465 | 49.913 | 0.089611 |  | 17533 | 49.913 | 207.31 | 14.696 | 0.059465 | 0.089611
17534 | 207.32 | 14.696 | 0.059464 | 49.915 | 0.089614 |  | 17534 | 49.915 | 207.32 | 14.696 | 0.059464 | 0.089614
17535 | 207.33 | 14.696 | 0.059463 | 49.918 | 0.089618 |  | 17535 | 49.918 | 207.33 | 14.696 | 0.059463 | 0.089618
17536 | 207.34 | 14.696 | 0.059462 | 49.92 | 0.089621 |  | 17536 | 49.92 | 207.34 | 14.696 | 0.059462 | 0.089621
17537 | 207.35 | 14.696 | 0.059461 | 49.923 | 0.089625 |  | 17537 | 49.923 | 207.35 | 14.696 | 0.059461 | 0.089625
17538 | 207.36 | 14.696 | 0.05946 | 49.925 | 0.089629 |  | 17538 | 49.925 | 207.36 | 14.696 | 0.05946 | 0.089629
17539 | 207.37 | 14.696 | 0.059459 | 49.928 | 0.089632 |  | 17539 | 49.928 | 207.37 | 14.696 | 0.059459 | 0.089632
17540 | 207.38 | 14.696 | 0.059458 | 49.93 | 0.089636 |  | 17540 | 49.93 | 207.38 | 14.696 | 0.059458 | 0.089636
17541 | 207.39 | 14.696 | 0.059458 | 49.932 | 0.08964 |  | 17541 | 49.932 | 207.39 | 14.696 | 0.059458 | 0.08964
17542 | 207.4 | 14.696 | 0.059457 | 49.935 | 0.089643 |  | 17542 | 49.935 | 207.4 | 14.696 | 0.059457 | 0.089643
17543 | 207.41 | 14.696 | 0.059456 | 49.937 | 0.089647 |  | 17543 | 49.937 | 207.41 | 14.696 | 0.059456 | 0.089647
17544 | 207.42 | 14.696 | 0.059455 | 49.94 | 0.08965 |  | 17544 | 49.94 | 207.42 | 14.696 | 0.059455 | 0.08965
17545 | 207.43 | 14.696 | 0.059454 | 49.942 | 0.089654 |  | 17545 | 49.942 | 207.43 | 14.696 | 0.059454 | 0.089654
17546 | 207.44 | 14.696 | 0.059453 | 49.944 | 0.089658 |  | 17546 | 49.944 | 207.44 | 14.696 | 0.059453 | 0.089658
17547 | 207.45 | 14.696 | 0.059452 | 49.947 | 0.089661 |  | 17547 | 49.947 | 207.45 | 14.696 | 0.059452 | 0.089661
17548 | 207.46 | 14.696 | 0.059451 | 49.949 | 0.089665 |  | 17548 | 49.949 | 207.46 | 14.696 | 0.059451 | 0.089665
17549 | 207.47 | 14.696 | 0.05945 | 49.952 | 0.089669 |  | 17549 | 49.952 | 207.47 | 14.696 | 0.05945 | 0.089669
17550 | 207.48 | 14.696 | 0.059449 | 49.954 | 0.089672 |  | 17550 | 49.954 | 207.48 | 14.696 | 0.059449 | 0.089672
17551 | 207.49 | 14.696 | 0.059449 | 49.957 | 0.089676 |  | 17551 | 49.957 | 207.49 | 14.696 | 0.059449 | 0.089676
17552 | 207.5 | 14.696 | 0.059448 | 49.959 | 0.089679 |  | 17552 | 49.959 | 207.5 | 14.696 | 0.059448 | 0.089679
17553 | 207.51 | 14.696 | 0.059447 | 49.961 | 0.089683 |  | 17553 | 49.961 | 207.51 | 14.696 | 0.059447 | 0.089683
17554 | 207.52 | 14.696 | 0.059446 | 49.964 | 0.089687 |  | 17554 | 49.964 | 207.52 | 14.696 | 0.059446 | 0.089687
17555 | 207.53 | 14.696 | 0.059445 | 49.966 | 0.08969 |  | 17555 | 49.966 | 207.53 | 14.696 | 0.059445 | 0.08969
17556 | 207.54 | 14.696 | 0.059444 | 49.969 | 0.089694 |  | 17556 | 49.969 | 207.54 | 14.696 | 0.059444 | 0.089694
17557 | 207.55 | 14.696 | 0.059443 | 49.971 | 0.089697 |  | 17557 | 49.971 | 207.55 | 14.696 | 0.059443 | 0.089697
17558 | 207.56 | 14.696 | 0.059442 | 49.973 | 0.089701 |  | 17558 | 49.973 | 207.56 | 14.696 | 0.059442 | 0.089701
17559 | 207.57 | 14.696 | 0.059441 | 49.976 | 0.089705 |  | 17559 | 49.976 | 207.57 | 14.696 | 0.059441 | 0.089705
17560 | 207.58 | 14.696 | 0.059441 | 49.978 | 0.089708 |  | 17560 | 49.978 | 207.58 | 14.696 | 0.059441 | 0.089708
17561 | 207.59 | 14.696 | 0.05944 | 49.981 | 0.089712 |  | 17561 | 49.981 | 207.59 | 14.696 | 0.05944 | 0.089712
17562 | 207.6 | 14.696 | 0.059439 | 49.983 | 0.089716 |  | 17562 | 49.983 | 207.6 | 14.696 | 0.059439 | 0.089716
17563 | 207.61 | 14.696 | 0.059438 | 49.986 | 0.089719 |  | 17563 | 49.986 | 207.61 | 14.696 | 0.059438 | 0.089719
17564 | 207.62 | 14.696 | 0.059437 | 49.988 | 0.089723 |  | 17564 | 49.988 | 207.62 | 14.696 | 0.059437 | 0.089723
17565 | 207.63 | 14.696 | 0.059436 | 49.99 | 0.089726 |  | 17565 | 49.99 | 207.63 | 14.696 | 0.059436 | 0.089726
17566 | 207.64 | 14.696 | 0.059435 | 49.993 | 0.08973 |  | 17566 | 49.993 | 207.64 | 14.696 | 0.059435 | 0.08973
17567 | 207.65 | 14.696 | 0.059434 | 49.995 | 0.089734 |  | 17567 | 49.995 | 207.65 | 14.696 | 0.059434 | 0.089734
17568 | 207.66 | 14.696 | 0.059433 | 49.998 | 0.089737 |  | 17568 | 49.998 | 207.66 | 14.696 | 0.059433 | 0.089737
17569 | 207.67 | 14.696 | 0.059433 | 50 | 0.089741 |  | 17569 | 50 | 207.67 | 14.696 | 0.059433 | 0.089741
17570 | 207.68 | 14.696 | 0.059432 | 50.002 | 0.089745 |  | 17570 | 50.002 | 207.68 | 14.696 | 0.059432 | 0.089745
17571 | 207.69 | 14.696 | 0.059431 | 50.005 | 0.089748 |  | 17571 | 50.005 | 207.69 | 14.696 | 0.059431 | 0.089748
17572 | 207.7 | 14.696 | 0.05943 | 50.007 | 0.089752 |  | 17572 | 50.007 | 207.7 | 14.696 | 0.05943 | 0.089752
17573 | 207.71 | 14.696 | 0.059429 | 50.01 | 0.089755 |  | 17573 | 50.01 | 207.71 | 14.696 | 0.059429 | 0.089755
17574 | 207.72 | 14.696 | 0.059428 | 50.012 | 0.089759 |  | 17574 | 50.012 | 207.72 | 14.696 | 0.059428 | 0.089759
17575 | 207.73 | 14.696 | 0.059427 | 50.015 | 0.089763 |  | 17575 | 50.015 | 207.73 | 14.696 | 0.059427 | 0.089763
17576 | 207.74 | 14.696 | 0.059426 | 50.017 | 0.089766 |  | 17576 | 50.017 | 207.74 | 14.696 | 0.059426 | 0.089766
17577 | 207.75 | 14.696 | 0.059425 | 50.019 | 0.08977 |  | 17577 | 50.019 | 207.75 | 14.696 | 0.059425 | 0.08977
17578 | 207.76 | 14.696 | 0.059424 | 50.022 | 0.089774 |  | 17578 | 50.022 | 207.76 | 14.696 | 0.059424 | 0.089774
17579 | 207.77 | 14.696 | 0.059424 | 50.024 | 0.089777 |  | 17579 | 50.024 | 207.77 | 14.696 | 0.059424 | 0.089777
17580 | 207.78 | 14.696 | 0.059423 | 50.027 | 0.089781 |  | 17580 | 50.027 | 207.78 | 14.696 | 0.059423 | 0.089781
17581 | 207.79 | 14.696 | 0.059422 | 50.029 | 0.089784 |  | 17581 | 50.029 | 207.79 | 14.696 | 0.059422 | 0.089784
17582 | 207.8 | 14.696 | 0.059421 | 50.031 | 0.089788 |  | 17582 | 50.031 | 207.8 | 14.696 | 0.059421 | 0.089788
17583 | 207.81 | 14.696 | 0.05942 | 50.034 | 0.089792 |  | 17583 | 50.034 | 207.81 | 14.696 | 0.05942 | 0.089792
17584 | 207.82 | 14.696 | 0.059419 | 50.036 | 0.089795 |  | 17584 | 50.036 | 207.82 | 14.696 | 0.059419 | 0.089795
17585 | 207.83 | 14.696 | 0.059418 | 50.039 | 0.089799 |  | 17585 | 50.039 | 207.83 | 14.696 | 0.059418 | 0.089799
17586 | 207.84 | 14.696 | 0.059417 | 50.041 | 0.089802 |  | 17586 | 50.041 | 207.84 | 14.696 | 0.059417 | 0.089802
17587 | 207.85 | 14.696 | 0.059416 | 50.044 | 0.089806 |  | 17587 | 50.044 | 207.85 | 14.696 | 0.059416 | 0.089806
17588 | 207.86 | 14.696 | 0.059416 | 50.046 | 0.08981 |  | 17588 | 50.046 | 207.86 | 14.696 | 0.059416 | 0.08981
17589 | 207.87 | 14.696 | 0.059415 | 50.048 | 0.089813 |  | 17589 | 50.048 | 207.87 | 14.696 | 0.059415 | 0.089813
17590 | 207.88 | 14.696 | 0.059414 | 50.051 | 0.089817 |  | 17590 | 50.051 | 207.88 | 14.696 | 0.059414 | 0.089817
17591 | 207.89 | 14.696 | 0.059413 | 50.053 | 0.089821 |  | 17591 | 50.053 | 207.89 | 14.696 | 0.059413 | 0.089821
17592 | 207.9 | 14.696 | 0.059412 | 50.056 | 0.089824 |  | 17592 | 50.056 | 207.9 | 14.696 | 0.059412 | 0.089824
17593 | 207.91 | 14.696 | 0.059411 | 50.058 | 0.089828 |  | 17593 | 50.058 | 207.91 | 14.696 | 0.059411 | 0.089828
17594 | 207.92 | 14.696 | 0.05941 | 50.06 | 0.089831 |  | 17594 | 50.06 | 207.92 | 14.696 | 0.05941 | 0.089831
17595 | 207.93 | 14.696 | 0.059409 | 50.063 | 0.089835 |  | 17595 | 50.063 | 207.93 | 14.696 | 0.059409 | 0.089835
17596 | 207.94 | 14.696 | 0.059408 | 50.065 | 0.089839 |  | 17596 | 50.065 | 207.94 | 14.696 | 0.059408 | 0.089839
17597 | 207.95 | 14.696 | 0.059408 | 50.068 | 0.089842 |  | 17597 | 50.068 | 207.95 | 14.696 | 0.059408 | 0.089842
17598 | 207.96 | 14.696 | 0.059407 | 50.07 | 0.089846 |  | 17598 | 50.07 | 207.96 | 14.696 | 0.059407 | 0.089846
17599 | 207.97 | 14.696 | 0.059406 | 50.073 | 0.08985 |  | 17599 | 50.073 | 207.97 | 14.696 | 0.059406 | 0.08985
17600 | 207.98 | 14.696 | 0.059405 | 50.075 | 0.089853 |  | 17600 | 50.075 | 207.98 | 14.696 | 0.059405 | 0.089853
17601 | 207.99 | 14.696 | 0.059404 | 50.077 | 0.089857 |  | 17601 | 50.077 | 207.99 | 14.696 | 0.059404 | 0.089857
17602 | 208 | 14.696 | 0.059403 | 50.08 | 0.08986 |  | 17602 | 50.08 | 208 | 14.696 | 0.059403 | 0.08986
17603 | 208.01 | 14.696 | 0.059402 | 50.082 | 0.089864 |  | 17603 | 50.082 | 208.01 | 14.696 | 0.059402 | 0.089864
17604 | 208.02 | 14.696 | 0.059401 | 50.085 | 0.089868 |  | 17604 | 50.085 | 208.02 | 14.696 | 0.059401 | 0.089868
17605 | 208.03 | 14.696 | 0.0594 | 50.087 | 0.089871 |  | 17605 | 50.087 | 208.03 | 14.696 | 0.0594 | 0.089871
17606 | 208.04 | 14.696 | 0.0594 | 50.089 | 0.089875 |  | 17606 | 50.089 | 208.04 | 14.696 | 0.0594 | 0.089875
17607 | 208.05 | 14.696 | 0.059399 | 50.092 | 0.089878 |  | 17607 | 50.092 | 208.05 | 14.696 | 0.059399 | 0.089878
17608 | 208.06 | 14.696 | 0.059398 | 50.094 | 0.089882 |  | 17608 | 50.094 | 208.06 | 14.696 | 0.059398 | 0.089882
17609 | 208.07 | 14.696 | 0.059397 | 50.097 | 0.089886 |  | 17609 | 50.097 | 208.07 | 14.696 | 0.059397 | 0.089886
17610 | 208.08 | 14.696 | 0.059396 | 50.099 | 0.089889 |  | 17610 | 50.099 | 208.08 | 14.696 | 0.059396 | 0.089889
17611 | 208.09 | 14.696 | 0.059395 | 50.101 | 0.089893 |  | 17611 | 50.101 | 208.09 | 14.696 | 0.059395 | 0.089893
17612 | 208.1 | 14.696 | 0.059394 | 50.104 | 0.089897 |  | 17612 | 50.104 | 208.1 | 14.696 | 0.059394 | 0.089897
17613 | 208.11 | 14.696 | 0.059393 | 50.106 | 0.0899 |  | 17613 | 50.106 | 208.11 | 14.696 | 0.059393 | 0.0899
17614 | 208.12 | 14.696 | 0.059392 | 50.109 | 0.089904 |  | 17614 | 50.109 | 208.12 | 14.696 | 0.059392 | 0.089904
17615 | 208.13 | 14.696 | 0.059392 | 50.111 | 0.089907 |  | 17615 | 50.111 | 208.13 | 14.696 | 0.059392 | 0.089907
17616 | 208.14 | 14.696 | 0.059391 | 50.114 | 0.089911 |  | 17616 | 50.114 | 208.14 | 14.696 | 0.059391 | 0.089911
17617 | 208.15 | 14.696 | 0.05939 | 50.116 | 0.089915 |  | 17617 | 50.116 | 208.15 | 14.696 | 0.05939 | 0.089915
17618 | 208.16 | 14.696 | 0.059389 | 50.118 | 0.089918 |  | 17618 | 50.118 | 208.16 | 14.696 | 0.059389 | 0.089918
17619 | 208.17 | 14.696 | 0.059388 | 50.121 | 0.089922 |  | 17619 | 50.121 | 208.17 | 14.696 | 0.059388 | 0.089922
17620 | 208.18 | 14.696 | 0.059387 | 50.123 | 0.089926 |  | 17620 | 50.123 | 208.18 | 14.696 | 0.059387 | 0.089926
17621 | 208.19 | 14.696 | 0.059386 | 50.126 | 0.089929 |  | 17621 | 50.126 | 208.19 | 14.696 | 0.059386 | 0.089929
17622 | 208.2 | 14.696 | 0.059385 | 50.128 | 0.089933 |  | 17622 | 50.128 | 208.2 | 14.696 | 0.059385 | 0.089933
17623 | 208.21 | 14.696 | 0.059384 | 50.13 | 0.089936 |  | 17623 | 50.13 | 208.21 | 14.696 | 0.059384 | 0.089936
17624 | 208.22 | 14.696 | 0.059384 | 50.133 | 0.08994 |  | 17624 | 50.133 | 208.22 | 14.696 | 0.059384 | 0.08994
17625 | 208.23 | 14.696 | 0.059383 | 50.135 | 0.089944 |  | 17625 | 50.135 | 208.23 | 14.696 | 0.059383 | 0.089944
17626 | 208.24 | 14.696 | 0.059382 | 50.138 | 0.089947 |  | 17626 | 50.138 | 208.24 | 14.696 | 0.059382 | 0.089947
17627 | 208.25 | 14.696 | 0.059381 | 50.14 | 0.089951 |  | 17627 | 50.14 | 208.25 | 14.696 | 0.059381 | 0.089951
17628 | 208.26 | 14.696 | 0.05938 | 50.143 | 0.089954 |  | 17628 | 50.143 | 208.26 | 14.696 | 0.05938 | 0.089954
17629 | 208.27 | 14.696 | 0.059379 | 50.145 | 0.089958 |  | 17629 | 50.145 | 208.27 | 14.696 | 0.059379 | 0.089958
17630 | 208.28 | 14.696 | 0.059378 | 50.147 | 0.089962 |  | 17630 | 50.147 | 208.28 | 14.696 | 0.059378 | 0.089962
17631 | 208.29 | 14.696 | 0.059377 | 50.15 | 0.089965 |  | 17631 | 50.15 | 208.29 | 14.696 | 0.059377 | 0.089965
17632 | 208.3 | 14.696 | 0.059376 | 50.152 | 0.089969 |  | 17632 | 50.152 | 208.3 | 14.696 | 0.059376 | 0.089969
17633 | 208.31 | 14.696 | 0.059376 | 50.155 | 0.089973 |  | 17633 | 50.155 | 208.31 | 14.696 | 0.059376 | 0.089973
17634 | 208.32 | 14.696 | 0.059375 | 50.157 | 0.089976 |  | 17634 | 50.157 | 208.32 | 14.696 | 0.059375 | 0.089976
17635 | 208.33 | 14.696 | 0.059374 | 50.159 | 0.08998 |  | 17635 | 50.159 | 208.33 | 14.696 | 0.059374 | 0.08998
17636 | 208.34 | 14.696 | 0.059373 | 50.162 | 0.089983 |  | 17636 | 50.162 | 208.34 | 14.696 | 0.059373 | 0.089983
17637 | 208.35 | 14.696 | 0.059372 | 50.164 | 0.089987 |  | 17637 | 50.164 | 208.35 | 14.696 | 0.059372 | 0.089987
17638 | 208.36 | 14.696 | 0.059371 | 50.167 | 0.089991 |  | 17638 | 50.167 | 208.36 | 14.696 | 0.059371 | 0.089991
17639 | 208.37 | 14.696 | 0.05937 | 50.169 | 0.089994 |  | 17639 | 50.169 | 208.37 | 14.696 | 0.05937 | 0.089994
17640 | 208.38 | 14.696 | 0.059369 | 50.172 | 0.089998 |  | 17640 | 50.172 | 208.38 | 14.696 | 0.059369 | 0.089998
17641 | 208.39 | 14.696 | 0.059368 | 50.174 | 0.090002 |  | 17641 | 50.174 | 208.39 | 14.696 | 0.059368 | 0.090002
17642 | 208.4 | 14.696 | 0.059367 | 50.176 | 0.090005 |  | 17642 | 50.176 | 208.4 | 14.696 | 0.059367 | 0.090005
17643 | 208.41 | 14.696 | 0.059367 | 50.179 | 0.090009 |  | 17643 | 50.179 | 208.41 | 14.696 | 0.059367 | 0.090009
17644 | 208.42 | 14.696 | 0.059366 | 50.181 | 0.090012 |  | 17644 | 50.181 | 208.42 | 14.696 | 0.059366 | 0.090012
17645 | 208.43 | 14.696 | 0.059365 | 50.184 | 0.090016 |  | 17645 | 50.184 | 208.43 | 14.696 | 0.059365 | 0.090016
17646 | 208.44 | 14.696 | 0.059364 | 50.186 | 0.09002 |  | 17646 | 50.186 | 208.44 | 14.696 | 0.059364 | 0.09002
17647 | 208.45 | 14.696 | 0.059363 | 50.188 | 0.090023 |  | 17647 | 50.188 | 208.45 | 14.696 | 0.059363 | 0.090023
17648 | 208.46 | 14.696 | 0.059362 | 50.191 | 0.090027 |  | 17648 | 50.191 | 208.46 | 14.696 | 0.059362 | 0.090027
17649 | 208.47 | 14.696 | 0.059361 | 50.193 | 0.09003 |  | 17649 | 50.193 | 208.47 | 14.696 | 0.059361 | 0.09003
17650 | 208.48 | 14.696 | 0.05936 | 50.196 | 0.090034 |  | 17650 | 50.196 | 208.48 | 14.696 | 0.05936 | 0.090034
17651 | 208.49 | 14.696 | 0.059359 | 50.198 | 0.090038 |  | 17651 | 50.198 | 208.49 | 14.696 | 0.059359 | 0.090038
17652 | 208.5 | 14.696 | 0.059359 | 50.201 | 0.090041 |  | 17652 | 50.201 | 208.5 | 14.696 | 0.059359 | 0.090041
17653 | 208.51 | 14.696 | 0.059358 | 50.203 | 0.090045 |  | 17653 | 50.203 | 208.51 | 14.696 | 0.059358 | 0.090045
17654 | 208.52 | 14.696 | 0.059357 | 50.205 | 0.090049 |  | 17654 | 50.205 | 208.52 | 14.696 | 0.059357 | 0.090049
17655 | 208.53 | 14.696 | 0.059356 | 50.208 | 0.090052 |  | 17655 | 50.208 | 208.53 | 14.696 | 0.059356 | 0.090052
17656 | 208.54 | 14.696 | 0.059355 | 50.21 | 0.090056 |  | 17656 | 50.21 | 208.54 | 14.696 | 0.059355 | 0.090056
17657 | 208.55 | 14.696 | 0.059354 | 50.213 | 0.090059 |  | 17657 | 50.213 | 208.55 | 14.696 | 0.059354 | 0.090059
17658 | 208.56 | 14.696 | 0.059353 | 50.215 | 0.090063 |  | 17658 | 50.215 | 208.56 | 14.696 | 0.059353 | 0.090063
17659 | 208.57 | 14.696 | 0.059352 | 50.217 | 0.090067 |  | 17659 | 50.217 | 208.57 | 14.696 | 0.059352 | 0.090067
17660 | 208.58 | 14.696 | 0.059351 | 50.22 | 0.09007 |  | 17660 | 50.22 | 208.58 | 14.696 | 0.059351 | 0.09007
17661 | 208.59 | 14.696 | 0.059351 | 50.222 | 0.090074 |  | 17661 | 50.222 | 208.59 | 14.696 | 0.059351 | 0.090074
17662 | 208.6 | 14.696 | 0.05935 | 50.225 | 0.090077 |  | 17662 | 50.225 | 208.6 | 14.696 | 0.05935 | 0.090077
17663 | 208.61 | 14.696 | 0.059349 | 50.227 | 0.090081 |  | 17663 | 50.227 | 208.61 | 14.696 | 0.059349 | 0.090081
17664 | 208.62 | 14.696 | 0.059348 | 50.23 | 0.090085 |  | 17664 | 50.23 | 208.62 | 14.696 | 0.059348 | 0.090085
17665 | 208.63 | 14.696 | 0.059347 | 50.232 | 0.090088 |  | 17665 | 50.232 | 208.63 | 14.696 | 0.059347 | 0.090088
17666 | 208.64 | 14.696 | 0.059346 | 50.234 | 0.090092 |  | 17666 | 50.234 | 208.64 | 14.696 | 0.059346 | 0.090092
17667 | 208.65 | 14.696 | 0.059345 | 50.237 | 0.090096 |  | 17667 | 50.237 | 208.65 | 14.696 | 0.059345 | 0.090096
17668 | 208.66 | 14.696 | 0.059344 | 50.239 | 0.090099 |  | 17668 | 50.239 | 208.66 | 14.696 | 0.059344 | 0.090099
17669 | 208.67 | 14.696 | 0.059343 | 50.242 | 0.090103 |  | 17669 | 50.242 | 208.67 | 14.696 | 0.059343 | 0.090103
17670 | 208.68 | 14.696 | 0.059343 | 50.244 | 0.090106 |  | 17670 | 50.244 | 208.68 | 14.696 | 0.059343 | 0.090106
17671 | 208.69 | 14.696 | 0.059342 | 50.246 | 0.09011 |  | 17671 | 50.246 | 208.69 | 14.696 | 0.059342 | 0.09011
17672 | 208.7 | 14.696 | 0.059341 | 50.249 | 0.090114 |  | 17672 | 50.249 | 208.7 | 14.696 | 0.059341 | 0.090114
17673 | 208.71 | 14.696 | 0.05934 | 50.251 | 0.090117 |  | 17673 | 50.251 | 208.71 | 14.696 | 0.05934 | 0.090117
17674 | 208.72 | 14.696 | 0.059339 | 50.254 | 0.090121 |  | 17674 | 50.254 | 208.72 | 14.696 | 0.059339 | 0.090121
17675 | 208.73 | 14.696 | 0.059338 | 50.256 | 0.090124 |  | 17675 | 50.256 | 208.73 | 14.696 | 0.059338 | 0.090124
17676 | 208.74 | 14.696 | 0.059337 | 50.259 | 0.090128 |  | 17676 | 50.259 | 208.74 | 14.696 | 0.059337 | 0.090128
17677 | 208.75 | 14.696 | 0.059336 | 50.261 | 0.090132 |  | 17677 | 50.261 | 208.75 | 14.696 | 0.059336 | 0.090132
17678 | 208.76 | 14.696 | 0.059335 | 50.263 | 0.090135 |  | 17678 | 50.263 | 208.76 | 14.696 | 0.059335 | 0.090135
17679 | 208.77 | 14.696 | 0.059335 | 50.266 | 0.090139 |  | 17679 | 50.266 | 208.77 | 14.696 | 0.059335 | 0.090139
17680 | 208.78 | 14.696 | 0.059334 | 50.268 | 0.090143 |  | 17680 | 50.268 | 208.78 | 14.696 | 0.059334 | 0.090143
17681 | 208.79 | 14.696 | 0.059333 | 50.271 | 0.090146 |  | 17681 | 50.271 | 208.79 | 14.696 | 0.059333 | 0.090146
17682 | 208.8 | 14.696 | 0.059332 | 50.273 | 0.09015 |  | 17682 | 50.273 | 208.8 | 14.696 | 0.059332 | 0.09015
17683 | 208.81 | 14.696 | 0.059331 | 50.275 | 0.090153 |  | 17683 | 50.275 | 208.81 | 14.696 | 0.059331 | 0.090153
17684 | 208.82 | 14.696 | 0.05933 | 50.278 | 0.090157 |  | 17684 | 50.278 | 208.82 | 14.696 | 0.05933 | 0.090157
17685 | 208.83 | 14.696 | 0.059329 | 50.28 | 0.090161 |  | 17685 | 50.28 | 208.83 | 14.696 | 0.059329 | 0.090161
17686 | 208.84 | 14.696 | 0.059328 | 50.283 | 0.090164 |  | 17686 | 50.283 | 208.84 | 14.696 | 0.059328 | 0.090164
17687 | 208.85 | 14.696 | 0.059327 | 50.285 | 0.090168 |  | 17687 | 50.285 | 208.85 | 14.696 | 0.059327 | 0.090168
17688 | 208.86 | 14.696 | 0.059327 | 50.288 | 0.090171 |  | 17688 | 50.288 | 208.86 | 14.696 | 0.059327 | 0.090171
17689 | 208.87 | 14.696 | 0.059326 | 50.29 | 0.090175 |  | 17689 | 50.29 | 208.87 | 14.696 | 0.059326 | 0.090175
17690 | 208.88 | 14.696 | 0.059325 | 50.292 | 0.090179 |  | 17690 | 50.292 | 208.88 | 14.696 | 0.059325 | 0.090179
17691 | 208.89 | 14.696 | 0.059324 | 50.295 | 0.090182 |  | 17691 | 50.295 | 208.89 | 14.696 | 0.059324 | 0.090182
17692 | 208.9 | 14.696 | 0.059323 | 50.297 | 0.090186 |  | 17692 | 50.297 | 208.9 | 14.696 | 0.059323 | 0.090186
17693 | 208.91 | 14.696 | 0.059322 | 50.3 | 0.09019 |  | 17693 | 50.3 | 208.91 | 14.696 | 0.059322 | 0.09019
17694 | 208.92 | 14.696 | 0.059321 | 50.302 | 0.090193 |  | 17694 | 50.302 | 208.92 | 14.696 | 0.059321 | 0.090193
17695 | 208.93 | 14.696 | 0.05932 | 50.304 | 0.090197 |  | 17695 | 50.304 | 208.93 | 14.696 | 0.05932 | 0.090197
17696 | 208.94 | 14.696 | 0.059319 | 50.307 | 0.0902 |  | 17696 | 50.307 | 208.94 | 14.696 | 0.059319 | 0.0902
17697 | 208.95 | 14.696 | 0.059319 | 50.309 | 0.090204 |  | 17697 | 50.309 | 208.95 | 14.696 | 0.059319 | 0.090204
17698 | 208.96 | 14.696 | 0.059318 | 50.312 | 0.090208 |  | 17698 | 50.312 | 208.96 | 14.696 | 0.059318 | 0.090208
17699 | 208.97 | 14.696 | 0.059317 | 50.314 | 0.090211 |  | 17699 | 50.314 | 208.97 | 14.696 | 0.059317 | 0.090211
17700 | 208.98 | 14.696 | 0.059316 | 50.317 | 0.090215 |  | 17700 | 50.317 | 208.98 | 14.696 | 0.059316 | 0.090215
17701 | 208.99 | 14.696 | 0.059315 | 50.319 | 0.090218 |  | 17701 | 50.319 | 208.99 | 14.696 | 0.059315 | 0.090218
17702 | 209 | 14.696 | 0.059314 | 50.321 | 0.090222 |  | 17702 | 50.321 | 209 | 14.696 | 0.059314 | 0.090222
17703 | 209.01 | 14.696 | 0.059313 | 50.324 | 0.090226 |  | 17703 | 50.324 | 209.01 | 14.696 | 0.059313 | 0.090226
17704 | 209.02 | 14.696 | 0.059312 | 50.326 | 0.090229 |  | 17704 | 50.326 | 209.02 | 14.696 | 0.059312 | 0.090229
17705 | 209.03 | 14.696 | 0.059311 | 50.329 | 0.090233 |  | 17705 | 50.329 | 209.03 | 14.696 | 0.059311 | 0.090233
17706 | 209.04 | 14.696 | 0.059311 | 50.331 | 0.090237 |  | 17706 | 50.331 | 209.04 | 14.696 | 0.059311 | 0.090237
17707 | 209.05 | 14.696 | 0.05931 | 50.333 | 0.09024 |  | 17707 | 50.333 | 209.05 | 14.696 | 0.05931 | 0.09024
17708 | 209.06 | 14.696 | 0.059309 | 50.336 | 0.090244 |  | 17708 | 50.336 | 209.06 | 14.696 | 0.059309 | 0.090244
17709 | 209.07 | 14.696 | 0.059308 | 50.338 | 0.090247 |  | 17709 | 50.338 | 209.07 | 14.696 | 0.059308 | 0.090247
17710 | 209.08 | 14.696 | 0.059307 | 50.341 | 0.090251 |  | 17710 | 50.341 | 209.08 | 14.696 | 0.059307 | 0.090251
17711 | 209.09 | 14.696 | 0.059306 | 50.343 | 0.090255 |  | 17711 | 50.343 | 209.09 | 14.696 | 0.059306 | 0.090255
17712 | 209.1 | 14.696 | 0.059305 | 50.346 | 0.090258 |  | 17712 | 50.346 | 209.1 | 14.696 | 0.059305 | 0.090258
17713 | 209.11 | 14.696 | 0.059304 | 50.348 | 0.090262 |  | 17713 | 50.348 | 209.11 | 14.696 | 0.059304 | 0.090262
17714 | 209.12 | 14.696 | 0.059303 | 50.35 | 0.090265 |  | 17714 | 50.35 | 209.12 | 14.696 | 0.059303 | 0.090265
17715 | 209.13 | 14.696 | 0.059303 | 50.353 | 0.090269 |  | 17715 | 50.353 | 209.13 | 14.696 | 0.059303 | 0.090269
17716 | 209.14 | 14.696 | 0.059302 | 50.355 | 0.090273 |  | 17716 | 50.355 | 209.14 | 14.696 | 0.059302 | 0.090273
17717 | 209.15 | 14.696 | 0.059301 | 50.358 | 0.090276 |  | 17717 | 50.358 | 209.15 | 14.696 | 0.059301 | 0.090276
17718 | 209.16 | 14.696 | 0.0593 | 50.36 | 0.09028 |  | 17718 | 50.36 | 209.16 | 14.696 | 0.0593 | 0.09028
17719 | 209.17 | 14.696 | 0.059299 | 50.362 | 0.090283 |  | 17719 | 50.362 | 209.17 | 14.696 | 0.059299 | 0.090283
17720 | 209.18 | 14.696 | 0.059298 | 50.365 | 0.090287 |  | 17720 | 50.365 | 209.18 | 14.696 | 0.059298 | 0.090287
17721 | 209.19 | 14.696 | 0.059297 | 50.367 | 0.090291 |  | 17721 | 50.367 | 209.19 | 14.696 | 0.059297 | 0.090291
17722 | 209.2 | 14.696 | 0.059296 | 50.37 | 0.090294 |  | 17722 | 50.37 | 209.2 | 14.696 | 0.059296 | 0.090294
17723 | 209.21 | 14.696 | 0.059296 | 50.372 | 0.090298 |  | 17723 | 50.372 | 209.21 | 14.696 | 0.059296 | 0.090298
17724 | 209.22 | 14.696 | 0.059295 | 50.375 | 0.090302 |  | 17724 | 50.375 | 209.22 | 14.696 | 0.059295 | 0.090302
17725 | 209.23 | 14.696 | 0.059294 | 50.377 | 0.090305 |  | 17725 | 50.377 | 209.23 | 14.696 | 0.059294 | 0.090305
17726 | 209.24 | 14.696 | 0.059293 | 50.379 | 0.090309 |  | 17726 | 50.379 | 209.24 | 14.696 | 0.059293 | 0.090309
17727 | 209.25 | 14.696 | 0.059292 | 50.382 | 0.090312 |  | 17727 | 50.382 | 209.25 | 14.696 | 0.059292 | 0.090312
17728 | 209.26 | 14.696 | 0.059291 | 50.384 | 0.090316 |  | 17728 | 50.384 | 209.26 | 14.696 | 0.059291 | 0.090316
17729 | 209.27 | 14.696 | 0.05929 | 50.387 | 0.09032 |  | 17729 | 50.387 | 209.27 | 14.696 | 0.05929 | 0.09032
17730 | 209.28 | 14.696 | 0.059289 | 50.389 | 0.090323 |  | 17730 | 50.389 | 209.28 | 14.696 | 0.059289 | 0.090323
17731 | 209.29 | 14.696 | 0.059288 | 50.391 | 0.090327 |  | 17731 | 50.391 | 209.29 | 14.696 | 0.059288 | 0.090327
17732 | 209.3 | 14.696 | 0.059288 | 50.394 | 0.09033 |  | 17732 | 50.394 | 209.3 | 14.696 | 0.059288 | 0.09033
17733 | 209.31 | 14.696 | 0.059287 | 50.396 | 0.090334 |  | 17733 | 50.396 | 209.31 | 14.696 | 0.059287 | 0.090334
17734 | 209.32 | 14.696 | 0.059286 | 50.399 | 0.090338 |  | 17734 | 50.399 | 209.32 | 14.696 | 0.059286 | 0.090338
17735 | 209.33 | 14.696 | 0.059285 | 50.401 | 0.090341 |  | 17735 | 50.401 | 209.33 | 14.696 | 0.059285 | 0.090341
17736 | 209.34 | 14.696 | 0.059284 | 50.404 | 0.090345 |  | 17736 | 50.404 | 209.34 | 14.696 | 0.059284 | 0.090345
17737 | 209.35 | 14.696 | 0.059283 | 50.406 | 0.090349 |  | 17737 | 50.406 | 209.35 | 14.696 | 0.059283 | 0.090349
17738 | 209.36 | 14.696 | 0.059282 | 50.408 | 0.090352 |  | 17738 | 50.408 | 209.36 | 14.696 | 0.059282 | 0.090352
17739 | 209.37 | 14.696 | 0.059281 | 50.411 | 0.090356 |  | 17739 | 50.411 | 209.37 | 14.696 | 0.059281 | 0.090356
17740 | 209.38 | 14.696 | 0.05928 | 50.413 | 0.090359 |  | 17740 | 50.413 | 209.38 | 14.696 | 0.05928 | 0.090359
17741 | 209.39 | 14.696 | 0.05928 | 50.416 | 0.090363 |  | 17741 | 50.416 | 209.39 | 14.696 | 0.05928 | 0.090363
17742 | 209.4 | 14.696 | 0.059279 | 50.418 | 0.090367 |  | 17742 | 50.418 | 209.4 | 14.696 | 0.059279 | 0.090367
17743 | 209.41 | 14.696 | 0.059278 | 50.42 | 0.09037 |  | 17743 | 50.42 | 209.41 | 14.696 | 0.059278 | 0.09037
17744 | 209.42 | 14.696 | 0.059277 | 50.423 | 0.090374 |  | 17744 | 50.423 | 209.42 | 14.696 | 0.059277 | 0.090374
17745 | 209.43 | 14.696 | 0.059276 | 50.425 | 0.090377 |  | 17745 | 50.425 | 209.43 | 14.696 | 0.059276 | 0.090377
17746 | 209.44 | 14.696 | 0.059275 | 50.428 | 0.090381 |  | 17746 | 50.428 | 209.44 | 14.696 | 0.059275 | 0.090381
17747 | 209.45 | 14.696 | 0.059274 | 50.43 | 0.090385 |  | 17747 | 50.43 | 209.45 | 14.696 | 0.059274 | 0.090385
17748 | 209.46 | 14.696 | 0.059273 | 50.433 | 0.090388 |  | 17748 | 50.433 | 209.46 | 14.696 | 0.059273 | 0.090388
17749 | 209.47 | 14.696 | 0.059272 | 50.435 | 0.090392 |  | 17749 | 50.435 | 209.47 | 14.696 | 0.059272 | 0.090392
17750 | 209.48 | 14.696 | 0.059272 | 50.437 | 0.090395 |  | 17750 | 50.437 | 209.48 | 14.696 | 0.059272 | 0.090395
17751 | 209.49 | 14.696 | 0.059271 | 50.44 | 0.090399 |  | 17751 | 50.44 | 209.49 | 14.696 | 0.059271 | 0.090399
17752 | 209.5 | 14.696 | 0.05927 | 50.442 | 0.090403 |  | 17752 | 50.442 | 209.5 | 14.696 | 0.05927 | 0.090403
17753 | 209.51 | 14.696 | 0.059269 | 50.445 | 0.090406 |  | 17753 | 50.445 | 209.51 | 14.696 | 0.059269 | 0.090406
17754 | 209.52 | 14.696 | 0.059268 | 50.447 | 0.09041 |  | 17754 | 50.447 | 209.52 | 14.696 | 0.059268 | 0.09041
17755 | 209.53 | 14.696 | 0.059267 | 50.449 | 0.090414 |  | 17755 | 50.449 | 209.53 | 14.696 | 0.059267 | 0.090414
17756 | 209.54 | 14.696 | 0.059266 | 50.452 | 0.090417 |  | 17756 | 50.452 | 209.54 | 14.696 | 0.059266 | 0.090417
17757 | 209.55 | 14.696 | 0.059265 | 50.454 | 0.090421 |  | 17757 | 50.454 | 209.55 | 14.696 | 0.059265 | 0.090421
17758 | 209.56 | 14.696 | 0.059264 | 50.457 | 0.090424 |  | 17758 | 50.457 | 209.56 | 14.696 | 0.059264 | 0.090424
17759 | 209.57 | 14.696 | 0.059264 | 50.459 | 0.090428 |  | 17759 | 50.459 | 209.57 | 14.696 | 0.059264 | 0.090428
17760 | 209.58 | 14.696 | 0.059263 | 50.462 | 0.090432 |  | 17760 | 50.462 | 209.58 | 14.696 | 0.059263 | 0.090432
17761 | 209.59 | 14.696 | 0.059262 | 50.464 | 0.090435 |  | 17761 | 50.464 | 209.59 | 14.696 | 0.059262 | 0.090435
17762 | 209.6 | 14.696 | 0.059261 | 50.466 | 0.090439 |  | 17762 | 50.466 | 209.6 | 14.696 | 0.059261 | 0.090439
17763 | 209.61 | 14.696 | 0.05926 | 50.469 | 0.090442 |  | 17763 | 50.469 | 209.61 | 14.696 | 0.05926 | 0.090442
17764 | 209.62 | 14.696 | 0.059259 | 50.471 | 0.090446 |  | 17764 | 50.471 | 209.62 | 14.696 | 0.059259 | 0.090446
17765 | 209.63 | 14.696 | 0.059258 | 50.474 | 0.09045 |  | 17765 | 50.474 | 209.63 | 14.696 | 0.059258 | 0.09045
17766 | 209.64 | 14.696 | 0.059257 | 50.476 | 0.090453 |  | 17766 | 50.476 | 209.64 | 14.696 | 0.059257 | 0.090453
17767 | 209.65 | 14.696 | 0.059256 | 50.478 | 0.090457 |  | 17767 | 50.478 | 209.65 | 14.696 | 0.059256 | 0.090457
17768 | 209.66 | 14.696 | 0.059256 | 50.481 | 0.09046 |  | 17768 | 50.481 | 209.66 | 14.696 | 0.059256 | 0.09046
17769 | 209.67 | 14.696 | 0.059255 | 50.483 | 0.090464 |  | 17769 | 50.483 | 209.67 | 14.696 | 0.059255 | 0.090464
17770 | 209.68 | 14.696 | 0.059254 | 50.486 | 0.090468 |  | 17770 | 50.486 | 209.68 | 14.696 | 0.059254 | 0.090468
17771 | 209.69 | 14.696 | 0.059253 | 50.488 | 0.090471 |  | 17771 | 50.488 | 209.69 | 14.696 | 0.059253 | 0.090471
17772 | 209.7 | 14.696 | 0.059252 | 50.491 | 0.090475 |  | 17772 | 50.491 | 209.7 | 14.696 | 0.059252 | 0.090475
17773 | 209.71 | 14.696 | 0.059251 | 50.493 | 0.090479 |  | 17773 | 50.493 | 209.71 | 14.696 | 0.059251 | 0.090479
17774 | 209.72 | 14.696 | 0.05925 | 50.495 | 0.090482 |  | 17774 | 50.495 | 209.72 | 14.696 | 0.05925 | 0.090482
17775 | 209.73 | 14.696 | 0.059249 | 50.498 | 0.090486 |  | 17775 | 50.498 | 209.73 | 14.696 | 0.059249 | 0.090486
17776 | 209.74 | 14.696 | 0.059248 | 50.5 | 0.090489 |  | 17776 | 50.5 | 209.74 | 14.696 | 0.059248 | 0.090489
17777 | 209.75 | 14.696 | 0.059248 | 50.503 | 0.090493 |  | 17777 | 50.503 | 209.75 | 14.696 | 0.059248 | 0.090493
17778 | 209.76 | 14.696 | 0.059247 | 50.505 | 0.090497 |  | 17778 | 50.505 | 209.76 | 14.696 | 0.059247 | 0.090497
17779 | 209.77 | 14.696 | 0.059246 | 50.507 | 0.0905 |  | 17779 | 50.507 | 209.77 | 14.696 | 0.059246 | 0.0905
17780 | 209.78 | 14.696 | 0.059245 | 50.51 | 0.090504 |  | 17780 | 50.51 | 209.78 | 14.696 | 0.059245 | 0.090504
17781 | 209.79 | 14.696 | 0.059244 | 50.512 | 0.090507 |  | 17781 | 50.512 | 209.79 | 14.696 | 0.059244 | 0.090507
17782 | 209.8 | 14.696 | 0.059243 | 50.515 | 0.090511 |  | 17782 | 50.515 | 209.8 | 14.696 | 0.059243 | 0.090511
17783 | 209.81 | 14.696 | 0.059242 | 50.517 | 0.090515 |  | 17783 | 50.517 | 209.81 | 14.696 | 0.059242 | 0.090515
17784 | 209.82 | 14.696 | 0.059241 | 50.52 | 0.090518 |  | 17784 | 50.52 | 209.82 | 14.696 | 0.059241 | 0.090518
17785 | 209.83 | 14.696 | 0.059241 | 50.522 | 0.090522 |  | 17785 | 50.522 | 209.83 | 14.696 | 0.059241 | 0.090522
17786 | 209.84 | 14.696 | 0.05924 | 50.524 | 0.090525 |  | 17786 | 50.524 | 209.84 | 14.696 | 0.05924 | 0.090525
17787 | 209.85 | 14.696 | 0.059239 | 50.527 | 0.090529 |  | 17787 | 50.527 | 209.85 | 14.696 | 0.059239 | 0.090529
17788 | 209.86 | 14.696 | 0.059238 | 50.529 | 0.090533 |  | 17788 | 50.529 | 209.86 | 14.696 | 0.059238 | 0.090533
17789 | 209.87 | 14.696 | 0.059237 | 50.532 | 0.090536 |  | 17789 | 50.532 | 209.87 | 14.696 | 0.059237 | 0.090536
17790 | 209.88 | 14.696 | 0.059236 | 50.534 | 0.09054 |  | 17790 | 50.534 | 209.88 | 14.696 | 0.059236 | 0.09054
17791 | 209.89 | 14.696 | 0.059235 | 50.536 | 0.090543 |  | 17791 | 50.536 | 209.89 | 14.696 | 0.059235 | 0.090543
17792 | 209.9 | 14.696 | 0.059234 | 50.539 | 0.090547 |  | 17792 | 50.539 | 209.9 | 14.696 | 0.059234 | 0.090547
17793 | 209.91 | 14.696 | 0.059233 | 50.541 | 0.090551 |  | 17793 | 50.541 | 209.91 | 14.696 | 0.059233 | 0.090551
17794 | 209.92 | 14.696 | 0.059233 | 50.544 | 0.090554 |  | 17794 | 50.544 | 209.92 | 14.696 | 0.059233 | 0.090554
17795 | 209.93 | 14.696 | 0.059232 | 50.546 | 0.090558 |  | 17795 | 50.546 | 209.93 | 14.696 | 0.059232 | 0.090558
17796 | 209.94 | 14.696 | 0.059231 | 50.549 | 0.090562 |  | 17796 | 50.549 | 209.94 | 14.696 | 0.059231 | 0.090562
17797 | 209.95 | 14.696 | 0.05923 | 50.551 | 0.090565 |  | 17797 | 50.551 | 209.95 | 14.696 | 0.05923 | 0.090565
17798 | 209.96 | 14.696 | 0.059229 | 50.553 | 0.090569 |  | 17798 | 50.553 | 209.96 | 14.696 | 0.059229 | 0.090569
17799 | 209.97 | 14.696 | 0.059228 | 50.556 | 0.090572 |  | 17799 | 50.556 | 209.97 | 14.696 | 0.059228 | 0.090572
17800 | 209.98 | 14.696 | 0.059227 | 50.558 | 0.090576 |  | 17800 | 50.558 | 209.98 | 14.696 | 0.059227 | 0.090576
17801 | 209.99 | 14.696 | 0.059226 | 50.561 | 0.09058 |  | 17801 | 50.561 | 209.99 | 14.696 | 0.059226 | 0.09058
17802 | 210 | 14.696 | 0.059225 | 50.563 | 0.090583 |  | 17802 | 50.563 | 210 | 14.696 | 0.059225 | 0.090583
17803 | 210.01 | 14.696 | 0.059225 | 50.565 | 0.090587 |  | 17803 | 50.565 | 210.01 | 14.696 | 0.059225 | 0.090587
17804 | 210.02 | 14.696 | 0.059224 | 50.568 | 0.09059 |  | 17804 | 50.568 | 210.02 | 14.696 | 0.059224 | 0.09059
17805 | 210.03 | 14.696 | 0.059223 | 50.57 | 0.090594 |  | 17805 | 50.57 | 210.03 | 14.696 | 0.059223 | 0.090594
17806 | 210.04 | 14.696 | 0.059222 | 50.573 | 0.090598 |  | 17806 | 50.573 | 210.04 | 14.696 | 0.059222 | 0.090598
17807 | 210.05 | 14.696 | 0.059221 | 50.575 | 0.090601 |  | 17807 | 50.575 | 210.05 | 14.696 | 0.059221 | 0.090601
17808 | 210.06 | 14.696 | 0.05922 | 50.578 | 0.090605 |  | 17808 | 50.578 | 210.06 | 14.696 | 0.05922 | 0.090605
17809 | 210.07 | 14.696 | 0.059219 | 50.58 | 0.090608 |  | 17809 | 50.58 | 210.07 | 14.696 | 0.059219 | 0.090608
17810 | 210.08 | 14.696 | 0.059218 | 50.582 | 0.090612 |  | 17810 | 50.582 | 210.08 | 14.696 | 0.059218 | 0.090612
17811 | 210.09 | 14.696 | 0.059217 | 50.585 | 0.090616 |  | 17811 | 50.585 | 210.09 | 14.696 | 0.059217 | 0.090616
17812 | 210.1 | 14.696 | 0.059217 | 50.587 | 0.090619 |  | 17812 | 50.587 | 210.1 | 14.696 | 0.059217 | 0.090619
17813 | 210.11 | 14.696 | 0.059216 | 50.59 | 0.090623 |  | 17813 | 50.59 | 210.11 | 14.696 | 0.059216 | 0.090623
17814 | 210.12 | 14.696 | 0.059215 | 50.592 | 0.090626 |  | 17814 | 50.592 | 210.12 | 14.696 | 0.059215 | 0.090626
17815 | 210.13 | 14.696 | 0.059214 | 50.594 | 0.09063 |  | 17815 | 50.594 | 210.13 | 14.696 | 0.059214 | 0.09063
17816 | 210.14 | 14.696 | 0.059213 | 50.597 | 0.090634 |  | 17816 | 50.597 | 210.14 | 14.696 | 0.059213 | 0.090634
17817 | 210.15 | 14.696 | 0.059212 | 50.599 | 0.090637 |  | 17817 | 50.599 | 210.15 | 14.696 | 0.059212 | 0.090637
17818 | 210.16 | 14.696 | 0.059211 | 50.602 | 0.090641 |  | 17818 | 50.602 | 210.16 | 14.696 | 0.059211 | 0.090641
17819 | 210.17 | 14.696 | 0.05921 | 50.604 | 0.090645 |  | 17819 | 50.604 | 210.17 | 14.696 | 0.05921 | 0.090645
17820 | 210.18 | 14.696 | 0.05921 | 50.607 | 0.090648 |  | 17820 | 50.607 | 210.18 | 14.696 | 0.05921 | 0.090648
17821 | 210.19 | 14.696 | 0.059209 | 50.609 | 0.090652 |  | 17821 | 50.609 | 210.19 | 14.696 | 0.059209 | 0.090652
17822 | 210.2 | 14.696 | 0.059208 | 50.611 | 0.090655 |  | 17822 | 50.611 | 210.2 | 14.696 | 0.059208 | 0.090655
17823 | 210.21 | 14.696 | 0.059207 | 50.614 | 0.090659 |  | 17823 | 50.614 | 210.21 | 14.696 | 0.059207 | 0.090659
17824 | 210.22 | 14.696 | 0.059206 | 50.616 | 0.090663 |  | 17824 | 50.616 | 210.22 | 14.696 | 0.059206 | 0.090663
17825 | 210.23 | 14.696 | 0.059205 | 50.619 | 0.090666 |  | 17825 | 50.619 | 210.23 | 14.696 | 0.059205 | 0.090666
17826 | 210.24 | 14.696 | 0.059204 | 50.621 | 0.09067 |  | 17826 | 50.621 | 210.24 | 14.696 | 0.059204 | 0.09067
17827 | 210.25 | 14.696 | 0.059203 | 50.623 | 0.090673 |  | 17827 | 50.623 | 210.25 | 14.696 | 0.059203 | 0.090673
17828 | 210.26 | 14.696 | 0.059202 | 50.626 | 0.090677 |  | 17828 | 50.626 | 210.26 | 14.696 | 0.059202 | 0.090677
17829 | 210.27 | 14.696 | 0.059202 | 50.628 | 0.090681 |  | 17829 | 50.628 | 210.27 | 14.696 | 0.059202 | 0.090681
17830 | 210.28 | 14.696 | 0.059201 | 50.631 | 0.090684 |  | 17830 | 50.631 | 210.28 | 14.696 | 0.059201 | 0.090684
17831 | 210.29 | 14.696 | 0.0592 | 50.633 | 0.090688 |  | 17831 | 50.633 | 210.29 | 14.696 | 0.0592 | 0.090688
17832 | 210.3 | 14.696 | 0.059199 | 50.636 | 0.090691 |  | 17832 | 50.636 | 210.3 | 14.696 | 0.059199 | 0.090691
17833 | 210.31 | 14.696 | 0.059198 | 50.638 | 0.090695 |  | 17833 | 50.638 | 210.31 | 14.696 | 0.059198 | 0.090695
17834 | 210.32 | 14.696 | 0.059197 | 50.64 | 0.090699 |  | 17834 | 50.64 | 210.32 | 14.696 | 0.059197 | 0.090699
17835 | 210.33 | 14.696 | 0.059196 | 50.643 | 0.090702 |  | 17835 | 50.643 | 210.33 | 14.696 | 0.059196 | 0.090702
17836 | 210.34 | 14.696 | 0.059195 | 50.645 | 0.090706 |  | 17836 | 50.645 | 210.34 | 14.696 | 0.059195 | 0.090706
17837 | 210.35 | 14.696 | 0.059194 | 50.648 | 0.090709 |  | 17837 | 50.648 | 210.35 | 14.696 | 0.059194 | 0.090709
17838 | 210.36 | 14.696 | 0.059194 | 50.65 | 0.090713 |  | 17838 | 50.65 | 210.36 | 14.696 | 0.059194 | 0.090713
17839 | 210.37 | 14.696 | 0.059193 | 50.652 | 0.090717 |  | 17839 | 50.652 | 210.37 | 14.696 | 0.059193 | 0.090717
17840 | 210.38 | 14.696 | 0.059192 | 50.655 | 0.09072 |  | 17840 | 50.655 | 210.38 | 14.696 | 0.059192 | 0.09072
17841 | 210.39 | 14.696 | 0.059191 | 50.657 | 0.090724 |  | 17841 | 50.657 | 210.39 | 14.696 | 0.059191 | 0.090724
17842 | 210.4 | 14.696 | 0.05919 | 50.66 | 0.090727 |  | 17842 | 50.66 | 210.4 | 14.696 | 0.05919 | 0.090727
17843 | 210.41 | 14.696 | 0.059189 | 50.662 | 0.090731 |  | 17843 | 50.662 | 210.41 | 14.696 | 0.059189 | 0.090731
17844 | 210.42 | 14.696 | 0.059188 | 50.665 | 0.090735 |  | 17844 | 50.665 | 210.42 | 14.696 | 0.059188 | 0.090735
17845 | 210.43 | 14.696 | 0.059187 | 50.667 | 0.090738 |  | 17845 | 50.667 | 210.43 | 14.696 | 0.059187 | 0.090738
17846 | 210.44 | 14.696 | 0.059187 | 50.669 | 0.090742 |  | 17846 | 50.669 | 210.44 | 14.696 | 0.059187 | 0.090742
17847 | 210.45 | 14.696 | 0.059186 | 50.672 | 0.090746 |  | 17847 | 50.672 | 210.45 | 14.696 | 0.059186 | 0.090746
17848 | 210.46 | 14.696 | 0.059185 | 50.674 | 0.090749 |  | 17848 | 50.674 | 210.46 | 14.696 | 0.059185 | 0.090749
17849 | 210.47 | 14.696 | 0.059184 | 50.677 | 0.090753 |  | 17849 | 50.677 | 210.47 | 14.696 | 0.059184 | 0.090753
17850 | 210.48 | 14.696 | 0.059183 | 50.679 | 0.090756 |  | 17850 | 50.679 | 210.48 | 14.696 | 0.059183 | 0.090756
17851 | 210.49 | 14.696 | 0.059182 | 50.681 | 0.09076 |  | 17851 | 50.681 | 210.49 | 14.696 | 0.059182 | 0.09076
17852 | 210.5 | 14.696 | 0.059181 | 50.684 | 0.090764 |  | 17852 | 50.684 | 210.5 | 14.696 | 0.059181 | 0.090764
17853 | 210.51 | 14.696 | 0.05918 | 50.686 | 0.090767 |  | 17853 | 50.686 | 210.51 | 14.696 | 0.05918 | 0.090767
17854 | 210.52 | 14.696 | 0.059179 | 50.689 | 0.090771 |  | 17854 | 50.689 | 210.52 | 14.696 | 0.059179 | 0.090771
17855 | 210.53 | 14.696 | 0.059179 | 50.691 | 0.090774 |  | 17855 | 50.691 | 210.53 | 14.696 | 0.059179 | 0.090774
17856 | 210.54 | 14.696 | 0.059178 | 50.694 | 0.090778 |  | 17856 | 50.694 | 210.54 | 14.696 | 0.059178 | 0.090778
17857 | 210.55 | 14.696 | 0.059177 | 50.696 | 0.090782 |  | 17857 | 50.696 | 210.55 | 14.696 | 0.059177 | 0.090782
17858 | 210.56 | 14.696 | 0.059176 | 50.698 | 0.090785 |  | 17858 | 50.698 | 210.56 | 14.696 | 0.059176 | 0.090785
17859 | 210.57 | 14.696 | 0.059175 | 50.701 | 0.090789 |  | 17859 | 50.701 | 210.57 | 14.696 | 0.059175 | 0.090789
17860 | 210.58 | 14.696 | 0.059174 | 50.703 | 0.090792 |  | 17860 | 50.703 | 210.58 | 14.696 | 0.059174 | 0.090792
17861 | 210.59 | 14.696 | 0.059173 | 50.706 | 0.090796 |  | 17861 | 50.706 | 210.59 | 14.696 | 0.059173 | 0.090796
17862 | 210.6 | 14.696 | 0.059172 | 50.708 | 0.0908 |  | 17862 | 50.708 | 210.6 | 14.696 | 0.059172 | 0.0908
17863 | 210.61 | 14.696 | 0.059171 | 50.71 | 0.090803 |  | 17863 | 50.71 | 210.61 | 14.696 | 0.059171 | 0.090803
17864 | 210.62 | 14.696 | 0.059171 | 50.713 | 0.090807 |  | 17864 | 50.713 | 210.62 | 14.696 | 0.059171 | 0.090807
17865 | 210.63 | 14.696 | 0.05917 | 50.715 | 0.09081 |  | 17865 | 50.715 | 210.63 | 14.696 | 0.05917 | 0.09081
17866 | 210.64 | 14.696 | 0.059169 | 50.718 | 0.090814 |  | 17866 | 50.718 | 210.64 | 14.696 | 0.059169 | 0.090814
17867 | 210.65 | 14.696 | 0.059168 | 50.72 | 0.090818 |  | 17867 | 50.72 | 210.65 | 14.696 | 0.059168 | 0.090818
17868 | 210.66 | 14.696 | 0.059167 | 50.723 | 0.090821 |  | 17868 | 50.723 | 210.66 | 14.696 | 0.059167 | 0.090821
17869 | 210.67 | 14.696 | 0.059166 | 50.725 | 0.090825 |  | 17869 | 50.725 | 210.67 | 14.696 | 0.059166 | 0.090825
17870 | 210.68 | 14.696 | 0.059165 | 50.727 | 0.090828 |  | 17870 | 50.727 | 210.68 | 14.696 | 0.059165 | 0.090828
17871 | 210.69 | 14.696 | 0.059164 | 50.73 | 0.090832 |  | 17871 | 50.73 | 210.69 | 14.696 | 0.059164 | 0.090832
17872 | 210.7 | 14.696 | 0.059164 | 50.732 | 0.090836 |  | 17872 | 50.732 | 210.7 | 14.696 | 0.059164 | 0.090836
17873 | 210.71 | 14.696 | 0.059163 | 50.735 | 0.090839 |  | 17873 | 50.735 | 210.71 | 14.696 | 0.059163 | 0.090839
17874 | 210.72 | 14.696 | 0.059162 | 50.737 | 0.090843 |  | 17874 | 50.737 | 210.72 | 14.696 | 0.059162 | 0.090843
17875 | 210.73 | 14.696 | 0.059161 | 50.739 | 0.090846 |  | 17875 | 50.739 | 210.73 | 14.696 | 0.059161 | 0.090846
17876 | 210.74 | 14.696 | 0.05916 | 50.742 | 0.09085 |  | 17876 | 50.742 | 210.74 | 14.696 | 0.05916 | 0.09085
17877 | 210.75 | 14.696 | 0.059159 | 50.744 | 0.090854 |  | 17877 | 50.744 | 210.75 | 14.696 | 0.059159 | 0.090854
17878 | 210.76 | 14.696 | 0.059158 | 50.747 | 0.090857 |  | 17878 | 50.747 | 210.76 | 14.696 | 0.059158 | 0.090857
17879 | 210.77 | 14.696 | 0.059157 | 50.749 | 0.090861 |  | 17879 | 50.749 | 210.77 | 14.696 | 0.059157 | 0.090861
17880 | 210.78 | 14.696 | 0.059156 | 50.752 | 0.090865 |  | 17880 | 50.752 | 210.78 | 14.696 | 0.059156 | 0.090865
17881 | 210.79 | 14.696 | 0.059156 | 50.754 | 0.090868 |  | 17881 | 50.754 | 210.79 | 14.696 | 0.059156 | 0.090868
17882 | 210.8 | 14.696 | 0.059155 | 50.756 | 0.090872 |  | 17882 | 50.756 | 210.8 | 14.696 | 0.059155 | 0.090872
17883 | 210.81 | 14.696 | 0.059154 | 50.759 | 0.090875 |  | 17883 | 50.759 | 210.81 | 14.696 | 0.059154 | 0.090875
17884 | 210.82 | 14.696 | 0.059153 | 50.761 | 0.090879 |  | 17884 | 50.761 | 210.82 | 14.696 | 0.059153 | 0.090879
17885 | 210.83 | 14.696 | 0.059152 | 50.764 | 0.090883 |  | 17885 | 50.764 | 210.83 | 14.696 | 0.059152 | 0.090883
17886 | 210.84 | 14.696 | 0.059151 | 50.766 | 0.090886 |  | 17886 | 50.766 | 210.84 | 14.696 | 0.059151 | 0.090886
17887 | 210.85 | 14.696 | 0.05915 | 50.768 | 0.09089 |  | 17887 | 50.768 | 210.85 | 14.696 | 0.05915 | 0.09089
17888 | 210.86 | 14.696 | 0.059149 | 50.771 | 0.090893 |  | 17888 | 50.771 | 210.86 | 14.696 | 0.059149 | 0.090893
17889 | 210.87 | 14.696 | 0.059149 | 50.773 | 0.090897 |  | 17889 | 50.773 | 210.87 | 14.696 | 0.059149 | 0.090897
17890 | 210.88 | 14.696 | 0.059148 | 50.776 | 0.090901 |  | 17890 | 50.776 | 210.88 | 14.696 | 0.059148 | 0.090901
17891 | 210.89 | 14.696 | 0.059147 | 50.778 | 0.090904 |  | 17891 | 50.778 | 210.89 | 14.696 | 0.059147 | 0.090904
17892 | 210.9 | 14.696 | 0.059146 | 50.781 | 0.090908 |  | 17892 | 50.781 | 210.9 | 14.696 | 0.059146 | 0.090908
17893 | 210.91 | 14.696 | 0.059145 | 50.783 | 0.090911 |  | 17893 | 50.783 | 210.91 | 14.696 | 0.059145 | 0.090911
17894 | 210.92 | 14.696 | 0.059144 | 50.785 | 0.090915 |  | 17894 | 50.785 | 210.92 | 14.696 | 0.059144 | 0.090915
17895 | 210.93 | 14.696 | 0.059143 | 50.788 | 0.090919 |  | 17895 | 50.788 | 210.93 | 14.696 | 0.059143 | 0.090919
17896 | 210.94 | 14.696 | 0.059142 | 50.79 | 0.090922 |  | 17896 | 50.79 | 210.94 | 14.696 | 0.059142 | 0.090922
17897 | 210.95 | 14.696 | 0.059141 | 50.793 | 0.090926 |  | 17897 | 50.793 | 210.95 | 14.696 | 0.059141 | 0.090926
17898 | 210.96 | 14.696 | 0.059141 | 50.795 | 0.090929 |  | 17898 | 50.795 | 210.96 | 14.696 | 0.059141 | 0.090929
17899 | 210.97 | 14.696 | 0.05914 | 50.797 | 0.090933 |  | 17899 | 50.797 | 210.97 | 14.696 | 0.05914 | 0.090933
17900 | 210.98 | 14.696 | 0.059139 | 50.8 | 0.090937 |  | 17900 | 50.8 | 210.98 | 14.696 | 0.059139 | 0.090937
17901 | 210.99 | 14.696 | 0.059138 | 50.802 | 0.09094 |  | 17901 | 50.802 | 210.99 | 14.696 | 0.059138 | 0.09094
17902 | 211 | 14.696 | 0.059137 | 50.805 | 0.090944 |  | 17902 | 50.805 | 211 | 14.696 | 0.059137 | 0.090944
17903 | 211.01 | 14.696 | 0.059136 | 50.807 | 0.090947 |  | 17903 | 50.807 | 211.01 | 14.696 | 0.059136 | 0.090947
17904 | 211.02 | 14.696 | 0.059135 | 50.81 | 0.090951 |  | 17904 | 50.81 | 211.02 | 14.696 | 0.059135 | 0.090951
17905 | 211.03 | 14.696 | 0.059134 | 50.812 | 0.090955 |  | 17905 | 50.812 | 211.03 | 14.696 | 0.059134 | 0.090955
17906 | 211.04 | 14.696 | 0.059134 | 50.814 | 0.090958 |  | 17906 | 50.814 | 211.04 | 14.696 | 0.059134 | 0.090958
17907 | 211.05 | 14.696 | 0.059133 | 50.817 | 0.090962 |  | 17907 | 50.817 | 211.05 | 14.696 | 0.059133 | 0.090962
17908 | 211.06 | 14.696 | 0.059132 | 50.819 | 0.090965 |  | 17908 | 50.819 | 211.06 | 14.696 | 0.059132 | 0.090965
17909 | 211.07 | 14.696 | 0.059131 | 50.822 | 0.090969 |  | 17909 | 50.822 | 211.07 | 14.696 | 0.059131 | 0.090969
17910 | 211.08 | 14.696 | 0.05913 | 50.824 | 0.090973 |  | 17910 | 50.824 | 211.08 | 14.696 | 0.05913 | 0.090973
17911 | 211.09 | 14.696 | 0.059129 | 50.826 | 0.090976 |  | 17911 | 50.826 | 211.09 | 14.696 | 0.059129 | 0.090976
17912 | 211.1 | 14.696 | 0.059128 | 50.829 | 0.09098 |  | 17912 | 50.829 | 211.1 | 14.696 | 0.059128 | 0.09098
17913 | 211.11 | 14.696 | 0.059127 | 50.831 | 0.090983 |  | 17913 | 50.831 | 211.11 | 14.696 | 0.059127 | 0.090983
17914 | 211.12 | 14.696 | 0.059126 | 50.834 | 0.090987 |  | 17914 | 50.834 | 211.12 | 14.696 | 0.059126 | 0.090987
17915 | 211.13 | 14.696 | 0.059126 | 50.836 | 0.090991 |  | 17915 | 50.836 | 211.13 | 14.696 | 0.059126 | 0.090991
17916 | 211.14 | 14.696 | 0.059125 | 50.839 | 0.090994 |  | 17916 | 50.839 | 211.14 | 14.696 | 0.059125 | 0.090994
17917 | 211.15 | 14.696 | 0.059124 | 50.841 | 0.090998 |  | 17917 | 50.841 | 211.15 | 14.696 | 0.059124 | 0.090998
17918 | 211.16 | 14.696 | 0.059123 | 50.843 | 0.091001 |  | 17918 | 50.843 | 211.16 | 14.696 | 0.059123 | 0.091001
17919 | 211.17 | 14.696 | 0.059122 | 50.846 | 0.091005 |  | 17919 | 50.846 | 211.17 | 14.696 | 0.059122 | 0.091005
17920 | 211.18 | 14.696 | 0.059121 | 50.848 | 0.091009 |  | 17920 | 50.848 | 211.18 | 14.696 | 0.059121 | 0.091009
17921 | 211.19 | 14.696 | 0.05912 | 50.851 | 0.091012 |  | 17921 | 50.851 | 211.19 | 14.696 | 0.05912 | 0.091012
17922 | 211.2 | 14.696 | 0.059119 | 50.853 | 0.091016 |  | 17922 | 50.853 | 211.2 | 14.696 | 0.059119 | 0.091016
17923 | 211.21 | 14.696 | 0.059119 | 50.855 | 0.091019 |  | 17923 | 50.855 | 211.21 | 14.696 | 0.059119 | 0.091019
17924 | 211.22 | 14.696 | 0.059118 | 50.858 | 0.091023 |  | 17924 | 50.858 | 211.22 | 14.696 | 0.059118 | 0.091023
17925 | 211.23 | 14.696 | 0.059117 | 50.86 | 0.091027 |  | 17925 | 50.86 | 211.23 | 14.696 | 0.059117 | 0.091027
17926 | 211.24 | 14.696 | 0.059116 | 50.863 | 0.09103 |  | 17926 | 50.863 | 211.24 | 14.696 | 0.059116 | 0.09103
17927 | 211.25 | 14.696 | 0.059115 | 50.865 | 0.091034 |  | 17927 | 50.865 | 211.25 | 14.696 | 0.059115 | 0.091034
17928 | 211.26 | 14.696 | 0.059114 | 50.868 | 0.091037 |  | 17928 | 50.868 | 211.26 | 14.696 | 0.059114 | 0.091037
17929 | 211.27 | 14.696 | 0.059113 | 50.87 | 0.091041 |  | 17929 | 50.87 | 211.27 | 14.696 | 0.059113 | 0.091041
17930 | 211.28 | 14.696 | 0.059112 | 50.872 | 0.091045 |  | 17930 | 50.872 | 211.28 | 14.696 | 0.059112 | 0.091045
17931 | 211.29 | 14.696 | 0.059111 | 50.875 | 0.091048 |  | 17931 | 50.875 | 211.29 | 14.696 | 0.059111 | 0.091048
17932 | 211.3 | 14.696 | 0.059111 | 50.877 | 0.091052 |  | 17932 | 50.877 | 211.3 | 14.696 | 0.059111 | 0.091052
17933 | 211.31 | 14.696 | 0.05911 | 50.88 | 0.091055 |  | 17933 | 50.88 | 211.31 | 14.696 | 0.05911 | 0.091055
17934 | 211.32 | 14.696 | 0.059109 | 50.882 | 0.091059 |  | 17934 | 50.882 | 211.32 | 14.696 | 0.059109 | 0.091059
17935 | 211.33 | 14.696 | 0.059108 | 50.884 | 0.091063 |  | 17935 | 50.884 | 211.33 | 14.696 | 0.059108 | 0.091063
17936 | 211.34 | 14.696 | 0.059107 | 50.887 | 0.091066 |  | 17936 | 50.887 | 211.34 | 14.696 | 0.059107 | 0.091066
17937 | 211.35 | 14.696 | 0.059106 | 50.889 | 0.09107 |  | 17937 | 50.889 | 211.35 | 14.696 | 0.059106 | 0.09107
17938 | 211.36 | 14.696 | 0.059105 | 50.892 | 0.091073 |  | 17938 | 50.892 | 211.36 | 14.696 | 0.059105 | 0.091073
17939 | 211.37 | 14.696 | 0.059104 | 50.894 | 0.091077 |  | 17939 | 50.894 | 211.37 | 14.696 | 0.059104 | 0.091077
17940 | 211.38 | 14.696 | 0.059104 | 50.897 | 0.091081 |  | 17940 | 50.897 | 211.38 | 14.696 | 0.059104 | 0.091081
17941 | 211.39 | 14.696 | 0.059103 | 50.899 | 0.091084 |  | 17941 | 50.899 | 211.39 | 14.696 | 0.059103 | 0.091084
17942 | 211.4 | 14.696 | 0.059102 | 50.901 | 0.091088 |  | 17942 | 50.901 | 211.4 | 14.696 | 0.059102 | 0.091088
17943 | 211.41 | 14.696 | 0.059101 | 50.904 | 0.091091 |  | 17943 | 50.904 | 211.41 | 14.696 | 0.059101 | 0.091091
17944 | 211.42 | 14.696 | 0.0591 | 50.906 | 0.091095 |  | 17944 | 50.906 | 211.42 | 14.696 | 0.0591 | 0.091095
17945 | 211.43 | 14.696 | 0.059099 | 50.909 | 0.091099 |  | 17945 | 50.909 | 211.43 | 14.696 | 0.059099 | 0.091099
17946 | 211.44 | 14.696 | 0.059098 | 50.911 | 0.091102 |  | 17946 | 50.911 | 211.44 | 14.696 | 0.059098 | 0.091102
17947 | 211.45 | 14.696 | 0.059097 | 50.913 | 0.091106 |  | 17947 | 50.913 | 211.45 | 14.696 | 0.059097 | 0.091106
17948 | 211.46 | 14.696 | 0.059096 | 50.916 | 0.09111 |  | 17948 | 50.916 | 211.46 | 14.696 | 0.059096 | 0.09111
17949 | 211.47 | 14.696 | 0.059096 | 50.918 | 0.091113 |  | 17949 | 50.918 | 211.47 | 14.696 | 0.059096 | 0.091113
17950 | 211.48 | 14.696 | 0.059095 | 50.921 | 0.091117 |  | 17950 | 50.921 | 211.48 | 14.696 | 0.059095 | 0.091117
17951 | 211.49 | 14.696 | 0.059094 | 50.923 | 0.09112 |  | 17951 | 50.923 | 211.49 | 14.696 | 0.059094 | 0.09112
17952 | 211.5 | 14.696 | 0.059093 | 50.926 | 0.091124 |  | 17952 | 50.926 | 211.5 | 14.696 | 0.059093 | 0.091124
17953 | 211.51 | 14.696 | 0.059092 | 50.928 | 0.091128 |  | 17953 | 50.928 | 211.51 | 14.696 | 0.059092 | 0.091128
17954 | 211.52 | 14.696 | 0.059091 | 50.93 | 0.091131 |  | 17954 | 50.93 | 211.52 | 14.696 | 0.059091 | 0.091131
17955 | 211.53 | 14.696 | 0.05909 | 50.933 | 0.091135 |  | 17955 | 50.933 | 211.53 | 14.696 | 0.05909 | 0.091135
17956 | 211.54 | 14.696 | 0.059089 | 50.935 | 0.091138 |  | 17956 | 50.935 | 211.54 | 14.696 | 0.059089 | 0.091138
17957 | 211.55 | 14.696 | 0.059089 | 50.938 | 0.091142 |  | 17957 | 50.938 | 211.55 | 14.696 | 0.059089 | 0.091142
17958 | 211.56 | 14.696 | 0.059088 | 50.94 | 0.091146 |  | 17958 | 50.94 | 211.56 | 14.696 | 0.059088 | 0.091146
17959 | 211.57 | 14.696 | 0.059087 | 50.942 | 0.091149 |  | 17959 | 50.942 | 211.57 | 14.696 | 0.059087 | 0.091149
17960 | 211.58 | 14.696 | 0.059086 | 50.945 | 0.091153 |  | 17960 | 50.945 | 211.58 | 14.696 | 0.059086 | 0.091153
17961 | 211.59 | 14.696 | 0.059085 | 50.947 | 0.091156 |  | 17961 | 50.947 | 211.59 | 14.696 | 0.059085 | 0.091156
17962 | 211.6 | 14.696 | 0.059084 | 50.95 | 0.09116 |  | 17962 | 50.95 | 211.6 | 14.696 | 0.059084 | 0.09116
17963 | 211.61 | 14.696 | 0.059083 | 50.952 | 0.091164 |  | 17963 | 50.952 | 211.61 | 14.696 | 0.059083 | 0.091164
17964 | 211.62 | 14.696 | 0.059082 | 50.955 | 0.091167 |  | 17964 | 50.955 | 211.62 | 14.696 | 0.059082 | 0.091167
17965 | 211.63 | 14.696 | 0.059081 | 50.957 | 0.091171 |  | 17965 | 50.957 | 211.63 | 14.696 | 0.059081 | 0.091171
17966 | 211.64 | 14.696 | 0.059081 | 50.959 | 0.091174 |  | 17966 | 50.959 | 211.64 | 14.696 | 0.059081 | 0.091174
17967 | 211.65 | 14.696 | 0.05908 | 50.962 | 0.091178 |  | 17967 | 50.962 | 211.65 | 14.696 | 0.05908 | 0.091178
17968 | 211.66 | 14.696 | 0.059079 | 50.964 | 0.091182 |  | 17968 | 50.964 | 211.66 | 14.696 | 0.059079 | 0.091182
17969 | 211.67 | 14.696 | 0.059078 | 50.967 | 0.091185 |  | 17969 | 50.967 | 211.67 | 14.696 | 0.059078 | 0.091185
17970 | 211.68 | 14.696 | 0.059077 | 50.969 | 0.091189 |  | 17970 | 50.969 | 211.68 | 14.696 | 0.059077 | 0.091189
17971 | 211.69 | 14.696 | 0.059076 | 50.971 | 0.091192 |  | 17971 | 50.971 | 211.69 | 14.696 | 0.059076 | 0.091192
17972 | 211.7 | 14.696 | 0.059075 | 50.974 | 0.091196 |  | 17972 | 50.974 | 211.7 | 14.696 | 0.059075 | 0.091196
17973 | 211.71 | 14.696 | 0.059074 | 50.976 | 0.0912 |  | 17973 | 50.976 | 211.71 | 14.696 | 0.059074 | 0.0912
17974 | 211.72 | 14.696 | 0.059074 | 50.979 | 0.091203 |  | 17974 | 50.979 | 211.72 | 14.696 | 0.059074 | 0.091203
17975 | 211.73 | 14.696 | 0.059073 | 50.981 | 0.091207 |  | 17975 | 50.981 | 211.73 | 14.696 | 0.059073 | 0.091207
17976 | 211.74 | 14.696 | 0.059072 | 50.984 | 0.09121 |  | 17976 | 50.984 | 211.74 | 14.696 | 0.059072 | 0.09121
17977 | 211.75 | 14.696 | 0.059071 | 50.986 | 0.091214 |  | 17977 | 50.986 | 211.75 | 14.696 | 0.059071 | 0.091214
17978 | 211.76 | 14.696 | 0.05907 | 50.988 | 0.091218 |  | 17978 | 50.988 | 211.76 | 14.696 | 0.05907 | 0.091218
17979 | 211.77 | 14.696 | 0.059069 | 50.991 | 0.091221 |  | 17979 | 50.991 | 211.77 | 14.696 | 0.059069 | 0.091221
17980 | 211.78 | 14.696 | 0.059068 | 50.993 | 0.091225 |  | 17980 | 50.993 | 211.78 | 14.696 | 0.059068 | 0.091225
17981 | 211.79 | 14.696 | 0.059067 | 50.996 | 0.091228 |  | 17981 | 50.996 | 211.79 | 14.696 | 0.059067 | 0.091228
17982 | 211.8 | 14.696 | 0.059066 | 50.998 | 0.091232 |  | 17982 | 50.998 | 211.8 | 14.696 | 0.059066 | 0.091232
17983 | 211.81 | 14.696 | 0.059066 | 51 | 0.091236 |  | 17983 | 51 | 211.81 | 14.696 | 0.059066 | 0.091236
17984 | 211.82 | 14.696 | 0.059065 | 51.003 | 0.091239 |  | 17984 | 51.003 | 211.82 | 14.696 | 0.059065 | 0.091239
17985 | 211.83 | 14.696 | 0.059064 | 51.005 | 0.091243 |  | 17985 | 51.005 | 211.83 | 14.696 | 0.059064 | 0.091243
17986 | 211.84 | 14.696 | 0.059063 | 51.008 | 0.091246 |  | 17986 | 51.008 | 211.84 | 14.696 | 0.059063 | 0.091246
17987 | 211.85 | 14.696 | 0.059062 | 51.01 | 0.09125 |  | 17987 | 51.01 | 211.85 | 14.696 | 0.059062 | 0.09125
17988 | 211.86 | 14.696 | 0.059061 | 51.013 | 0.091254 |  | 17988 | 51.013 | 211.86 | 14.696 | 0.059061 | 0.091254
17989 | 211.87 | 14.696 | 0.05906 | 51.015 | 0.091257 |  | 17989 | 51.015 | 211.87 | 14.696 | 0.05906 | 0.091257
17990 | 211.88 | 14.696 | 0.059059 | 51.017 | 0.091261 |  | 17990 | 51.017 | 211.88 | 14.696 | 0.059059 | 0.091261
17991 | 211.89 | 14.696 | 0.059059 | 51.02 | 0.091264 |  | 17991 | 51.02 | 211.89 | 14.696 | 0.059059 | 0.091264
17992 | 211.9 | 14.696 | 0.059058 | 51.022 | 0.091268 |  | 17992 | 51.022 | 211.9 | 14.696 | 0.059058 | 0.091268
17993 | 211.91 | 14.696 | 0.059057 | 51.025 | 0.091272 |  | 17993 | 51.025 | 211.91 | 14.696 | 0.059057 | 0.091272
17994 | 211.92 | 14.696 | 0.059056 | 51.027 | 0.091275 |  | 17994 | 51.027 | 211.92 | 14.696 | 0.059056 | 0.091275
17995 | 211.93 | 14.696 | 0.059055 | 51.029 | 0.091279 |  | 17995 | 51.029 | 211.93 | 14.696 | 0.059055 | 0.091279
17996 | 211.94 | 14.696 | 0.059054 | 51.032 | 0.091282 |  | 17996 | 51.032 | 211.94 | 14.696 | 0.059054 | 0.091282
17997 | 211.95 | 14.696 | 0.059053 | 51.034 | 0.091286 |  | 17997 | 51.034 | 211.95 | 14.696 | 0.059053 | 0.091286
17998 | 211.96 | 14.696 | 0.059052 | 51.037 | 0.091289 |  | 17998 | 51.037 | 211.96 | 14.696 | 0.059052 | 0.091289
17999 | 211.97 | 14.696 | 0.059052 | 51.039 | 0.091293 |  | 17999 | 51.039 | 211.97 | 14.696 | 0.059052 | 0.091293
18000 | 211.98 | 14.696 | 0.059051 | 51.042 | 0.091297 |  | 18000 | 51.042 | 211.98 | 14.696 | 0.059051 | 0.091297
18001 | 211.99 | 14.696 | 0.05905 | 51.044 | 0.0913 |  | 18001 | 51.044 | 211.99 | 14.696 | 0.05905 | 0.0913
18002 | 212 | 14.696 | 0.059049 | 51.046 | 0.091304 |  | 18002 | 51.046 | 212 | 14.696 | 0.059049 | 0.091304
18003 | 212.01 | 14.696 | 0.059048 | 51.049 | 0.091307 |  | 18003 | 51.049 | 212.01 | 14.696 | 0.059048 | 0.091307
18004 | 212.02 | 14.696 | 0.059047 | 51.051 | 0.091311 |  | 18004 | 51.051 | 212.02 | 14.696 | 0.059047 | 0.091311
18005 | 212.03 | 14.696 | 0.059046 | 51.054 | 0.091315 |  | 18005 | 51.054 | 212.03 | 14.696 | 0.059046 | 0.091315
18006 | 212.04 | 14.696 | 0.059045 | 51.056 | 0.091318 |  | 18006 | 51.056 | 212.04 | 14.696 | 0.059045 | 0.091318
18007 | 212.05 | 14.696 | 0.059044 | 51.058 | 0.091322 |  | 18007 | 51.058 | 212.05 | 14.696 | 0.059044 | 0.091322
18008 | 212.06 | 14.696 | 0.059044 | 51.061 | 0.091325 |  | 18008 | 51.061 | 212.06 | 14.696 | 0.059044 | 0.091325
18009 | 212.07 | 14.696 | 0.059043 | 51.063 | 0.091329 |  | 18009 | 51.063 | 212.07 | 14.696 | 0.059043 | 0.091329
18010 | 212.08 | 14.696 | 0.059042 | 51.066 | 0.091333 |  | 18010 | 51.066 | 212.08 | 14.696 | 0.059042 | 0.091333
18011 | 212.09 | 14.696 | 0.059041 | 51.068 | 0.091336 |  | 18011 | 51.068 | 212.09 | 14.696 | 0.059041 | 0.091336
18012 | 212.1 | 14.696 | 0.05904 | 51.071 | 0.09134 |  | 18012 | 51.071 | 212.1 | 14.696 | 0.05904 | 0.09134
18013 | 212.11 | 14.696 | 0.059039 | 51.073 | 0.091343 |  | 18013 | 51.073 | 212.11 | 14.696 | 0.059039 | 0.091343
18014 | 212.12 | 14.696 | 0.059038 | 51.075 | 0.091347 |  | 18014 | 51.075 | 212.12 | 14.696 | 0.059038 | 0.091347
18015 | 212.13 | 14.696 | 0.059037 | 51.078 | 0.091351 |  | 18015 | 51.078 | 212.13 | 14.696 | 0.059037 | 0.091351
18016 | 212.14 | 14.696 | 0.059037 | 51.08 | 0.091354 |  | 18016 | 51.08 | 212.14 | 14.696 | 0.059037 | 0.091354
18017 | 212.15 | 14.696 | 0.059036 | 51.083 | 0.091358 |  | 18017 | 51.083 | 212.15 | 14.696 | 0.059036 | 0.091358
18018 | 212.16 | 14.696 | 0.059035 | 51.085 | 0.091361 |  | 18018 | 51.085 | 212.16 | 14.696 | 0.059035 | 0.091361
18019 | 212.17 | 14.696 | 0.059034 | 51.087 | 0.091365 |  | 18019 | 51.087 | 212.17 | 14.696 | 0.059034 | 0.091365
18020 | 212.18 | 14.696 | 0.059033 | 51.09 | 0.091369 |  | 18020 | 51.09 | 212.18 | 14.696 | 0.059033 | 0.091369
18021 | 212.19 | 14.696 | 0.059032 | 51.092 | 0.091372 |  | 18021 | 51.092 | 212.19 | 14.696 | 0.059032 | 0.091372
18022 | 212.2 | 14.696 | 0.059031 | 51.095 | 0.091376 |  | 18022 | 51.095 | 212.2 | 14.696 | 0.059031 | 0.091376
18023 | 212.21 | 14.696 | 0.05903 | 51.097 | 0.091379 |  | 18023 | 51.097 | 212.21 | 14.696 | 0.05903 | 0.091379
18024 | 212.22 | 14.696 | 0.05903 | 51.1 | 0.091383 |  | 18024 | 51.1 | 212.22 | 14.696 | 0.05903 | 0.091383
18025 | 212.23 | 14.696 | 0.059029 | 51.102 | 0.091387 |  | 18025 | 51.102 | 212.23 | 14.696 | 0.059029 | 0.091387
18026 | 212.24 | 14.696 | 0.059028 | 51.104 | 0.09139 |  | 18026 | 51.104 | 212.24 | 14.696 | 0.059028 | 0.09139
18027 | 212.25 | 14.696 | 0.059027 | 51.107 | 0.091394 |  | 18027 | 51.107 | 212.25 | 14.696 | 0.059027 | 0.091394
18028 | 212.26 | 14.696 | 0.059026 | 51.109 | 0.091397 |  | 18028 | 51.109 | 212.26 | 14.696 | 0.059026 | 0.091397
18029 | 212.27 | 14.696 | 0.059025 | 51.112 | 0.091401 |  | 18029 | 51.112 | 212.27 | 14.696 | 0.059025 | 0.091401
18030 | 212.28 | 14.696 | 0.059024 | 51.114 | 0.091405 |  | 18030 | 51.114 | 212.28 | 14.696 | 0.059024 | 0.091405
18031 | 212.29 | 14.696 | 0.059023 | 51.117 | 0.091408 |  | 18031 | 51.117 | 212.29 | 14.696 | 0.059023 | 0.091408
18032 | 212.3 | 14.696 | 0.059022 | 51.119 | 0.091412 |  | 18032 | 51.119 | 212.3 | 14.696 | 0.059022 | 0.091412
18033 | 212.31 | 14.696 | 0.059022 | 51.121 | 0.091415 |  | 18033 | 51.121 | 212.31 | 14.696 | 0.059022 | 0.091415
18034 | 212.32 | 14.696 | 0.059021 | 51.124 | 0.091419 |  | 18034 | 51.124 | 212.32 | 14.696 | 0.059021 | 0.091419
18035 | 212.33 | 14.696 | 0.05902 | 51.126 | 0.091423 |  | 18035 | 51.126 | 212.33 | 14.696 | 0.05902 | 0.091423
18036 | 212.34 | 14.696 | 0.059019 | 51.129 | 0.091426 |  | 18036 | 51.129 | 212.34 | 14.696 | 0.059019 | 0.091426
18037 | 212.35 | 14.696 | 0.059018 | 51.131 | 0.09143 |  | 18037 | 51.131 | 212.35 | 14.696 | 0.059018 | 0.09143
18038 | 212.36 | 14.696 | 0.059017 | 51.133 | 0.091433 |  | 18038 | 51.133 | 212.36 | 14.696 | 0.059017 | 0.091433
18039 | 212.37 | 14.696 | 0.059016 | 51.136 | 0.091437 |  | 18039 | 51.136 | 212.37 | 14.696 | 0.059016 | 0.091437
18040 | 212.38 | 14.696 | 0.059015 | 51.138 | 0.091441 |  | 18040 | 51.138 | 212.38 | 14.696 | 0.059015 | 0.091441
18041 | 212.39 | 14.696 | 0.059015 | 51.141 | 0.091444 |  | 18041 | 51.141 | 212.39 | 14.696 | 0.059015 | 0.091444
18042 | 212.4 | 14.696 | 0.059014 | 51.143 | 0.091448 |  | 18042 | 51.143 | 212.4 | 14.696 | 0.059014 | 0.091448
18043 | 212.41 | 14.696 | 0.059013 | 51.146 | 0.091451 |  | 18043 | 51.146 | 212.41 | 14.696 | 0.059013 | 0.091451
18044 | 212.42 | 14.696 | 0.059012 | 51.148 | 0.091455 |  | 18044 | 51.148 | 212.42 | 14.696 | 0.059012 | 0.091455
18045 | 212.43 | 14.696 | 0.059011 | 51.15 | 0.091459 |  | 18045 | 51.15 | 212.43 | 14.696 | 0.059011 | 0.091459
18046 | 212.44 | 14.696 | 0.05901 | 51.153 | 0.091462 |  | 18046 | 51.153 | 212.44 | 14.696 | 0.05901 | 0.091462
18047 | 212.45 | 14.696 | 0.059009 | 51.155 | 0.091466 |  | 18047 | 51.155 | 212.45 | 14.696 | 0.059009 | 0.091466
18048 | 212.46 | 14.696 | 0.059008 | 51.158 | 0.091469 |  | 18048 | 51.158 | 212.46 | 14.696 | 0.059008 | 0.091469
18049 | 212.47 | 14.696 | 0.059008 | 51.16 | 0.091473 |  | 18049 | 51.16 | 212.47 | 14.696 | 0.059008 | 0.091473
18050 | 212.48 | 14.696 | 0.059007 | 51.162 | 0.091477 |  | 18050 | 51.162 | 212.48 | 14.696 | 0.059007 | 0.091477
18051 | 212.49 | 14.696 | 0.059006 | 51.165 | 0.09148 |  | 18051 | 51.165 | 212.49 | 14.696 | 0.059006 | 0.09148
18052 | 212.5 | 14.696 | 0.059005 | 51.167 | 0.091484 |  | 18052 | 51.167 | 212.5 | 14.696 | 0.059005 | 0.091484
18053 | 212.51 | 14.696 | 0.059004 | 51.17 | 0.091487 |  | 18053 | 51.17 | 212.51 | 14.696 | 0.059004 | 0.091487
18054 | 212.52 | 14.696 | 0.059003 | 51.172 | 0.091491 |  | 18054 | 51.172 | 212.52 | 14.696 | 0.059003 | 0.091491
18055 | 212.53 | 14.696 | 0.059002 | 51.175 | 0.091495 |  | 18055 | 51.175 | 212.53 | 14.696 | 0.059002 | 0.091495
18056 | 212.54 | 14.696 | 0.059001 | 51.177 | 0.091498 |  | 18056 | 51.177 | 212.54 | 14.696 | 0.059001 | 0.091498
18057 | 212.55 | 14.696 | 0.059001 | 51.179 | 0.091502 |  | 18057 | 51.179 | 212.55 | 14.696 | 0.059001 | 0.091502
18058 | 212.56 | 14.696 | 0.059 | 51.182 | 0.091505 |  | 18058 | 51.182 | 212.56 | 14.696 | 0.059 | 0.091505
18059 | 212.57 | 14.696 | 0.058999 | 51.184 | 0.091509 |  | 18059 | 51.184 | 212.57 | 14.696 | 0.058999 | 0.091509
18060 | 212.58 | 14.696 | 0.058998 | 51.187 | 0.091513 |  | 18060 | 51.187 | 212.58 | 14.696 | 0.058998 | 0.091513
18061 | 212.59 | 14.696 | 0.058997 | 51.189 | 0.091516 |  | 18061 | 51.189 | 212.59 | 14.696 | 0.058997 | 0.091516
18062 | 212.6 | 14.696 | 0.058996 | 51.191 | 0.09152 |  | 18062 | 51.191 | 212.6 | 14.696 | 0.058996 | 0.09152
18063 | 212.61 | 14.696 | 0.058995 | 51.194 | 0.091523 |  | 18063 | 51.194 | 212.61 | 14.696 | 0.058995 | 0.091523
18064 | 212.62 | 14.696 | 0.058994 | 51.196 | 0.091527 |  | 18064 | 51.196 | 212.62 | 14.696 | 0.058994 | 0.091527
18065 | 212.63 | 14.696 | 0.058993 | 51.199 | 0.09153 |  | 18065 | 51.199 | 212.63 | 14.696 | 0.058993 | 0.09153
18066 | 212.64 | 14.696 | 0.058993 | 51.201 | 0.091534 |  | 18066 | 51.201 | 212.64 | 14.696 | 0.058993 | 0.091534
18067 | 212.65 | 14.696 | 0.058992 | 51.204 | 0.091538 |  | 18067 | 51.204 | 212.65 | 14.696 | 0.058992 | 0.091538
18068 | 212.66 | 14.696 | 0.058991 | 51.206 | 0.091541 |  | 18068 | 51.206 | 212.66 | 14.696 | 0.058991 | 0.091541
18069 | 212.67 | 14.696 | 0.05899 | 51.208 | 0.091545 |  | 18069 | 51.208 | 212.67 | 14.696 | 0.05899 | 0.091545
18070 | 212.68 | 14.696 | 0.058989 | 51.211 | 0.091548 |  | 18070 | 51.211 | 212.68 | 14.696 | 0.058989 | 0.091548
18071 | 212.69 | 14.696 | 0.058988 | 51.213 | 0.091552 |  | 18071 | 51.213 | 212.69 | 14.696 | 0.058988 | 0.091552
18072 | 212.7 | 14.696 | 0.058987 | 51.216 | 0.091556 |  | 18072 | 51.216 | 212.7 | 14.696 | 0.058987 | 0.091556
18073 | 212.71 | 14.696 | 0.058986 | 51.218 | 0.091559 |  | 18073 | 51.218 | 212.71 | 14.696 | 0.058986 | 0.091559
18074 | 212.72 | 14.696 | 0.058986 | 51.22 | 0.091563 |  | 18074 | 51.22 | 212.72 | 14.696 | 0.058986 | 0.091563
18075 | 212.73 | 14.696 | 0.058985 | 51.223 | 0.091566 |  | 18075 | 51.223 | 212.73 | 14.696 | 0.058985 | 0.091566
18076 | 212.74 | 14.696 | 0.058984 | 51.225 | 0.09157 |  | 18076 | 51.225 | 212.74 | 14.696 | 0.058984 | 0.09157
18077 | 212.75 | 14.696 | 0.058983 | 51.228 | 0.091574 |  | 18077 | 51.228 | 212.75 | 14.696 | 0.058983 | 0.091574
18078 | 212.76 | 14.696 | 0.058982 | 51.23 | 0.091577 |  | 18078 | 51.23 | 212.76 | 14.696 | 0.058982 | 0.091577
18079 | 212.77 | 14.696 | 0.058981 | 51.233 | 0.091581 |  | 18079 | 51.233 | 212.77 | 14.696 | 0.058981 | 0.091581
18080 | 212.78 | 14.696 | 0.05898 | 51.235 | 0.091584 |  | 18080 | 51.235 | 212.78 | 14.696 | 0.05898 | 0.091584
18081 | 212.79 | 14.696 | 0.058979 | 51.237 | 0.091588 |  | 18081 | 51.237 | 212.79 | 14.696 | 0.058979 | 0.091588
18082 | 212.8 | 14.696 | 0.058979 | 51.24 | 0.091592 |  | 18082 | 51.24 | 212.8 | 14.696 | 0.058979 | 0.091592
18083 | 212.81 | 14.696 | 0.058978 | 51.242 | 0.091595 |  | 18083 | 51.242 | 212.81 | 14.696 | 0.058978 | 0.091595
18084 | 212.82 | 14.696 | 0.058977 | 51.245 | 0.091599 |  | 18084 | 51.245 | 212.82 | 14.696 | 0.058977 | 0.091599
18085 | 212.83 | 14.696 | 0.058976 | 51.247 | 0.091602 |  | 18085 | 51.247 | 212.83 | 14.696 | 0.058976 | 0.091602
18086 | 212.84 | 14.696 | 0.058975 | 51.249 | 0.091606 |  | 18086 | 51.249 | 212.84 | 14.696 | 0.058975 | 0.091606
18087 | 212.85 | 14.696 | 0.058974 | 51.252 | 0.09161 |  | 18087 | 51.252 | 212.85 | 14.696 | 0.058974 | 0.09161
18088 | 212.86 | 14.696 | 0.058973 | 51.254 | 0.091613 |  | 18088 | 51.254 | 212.86 | 14.696 | 0.058973 | 0.091613
18089 | 212.87 | 14.696 | 0.058972 | 51.257 | 0.091617 |  | 18089 | 51.257 | 212.87 | 14.696 | 0.058972 | 0.091617
18090 | 212.88 | 14.696 | 0.058972 | 51.259 | 0.09162 |  | 18090 | 51.259 | 212.88 | 14.696 | 0.058972 | 0.09162
18091 | 212.89 | 14.696 | 0.058971 | 51.262 | 0.091624 |  | 18091 | 51.262 | 212.89 | 14.696 | 0.058971 | 0.091624
18092 | 212.9 | 14.696 | 0.05897 | 51.264 | 0.091628 |  | 18092 | 51.264 | 212.9 | 14.696 | 0.05897 | 0.091628
18093 | 212.91 | 14.696 | 0.058969 | 51.266 | 0.091631 |  | 18093 | 51.266 | 212.91 | 14.696 | 0.058969 | 0.091631
18094 | 212.92 | 14.696 | 0.058968 | 51.269 | 0.091635 |  | 18094 | 51.269 | 212.92 | 14.696 | 0.058968 | 0.091635
18095 | 212.93 | 14.696 | 0.058967 | 51.271 | 0.091638 |  | 18095 | 51.271 | 212.93 | 14.696 | 0.058967 | 0.091638
18096 | 212.94 | 14.696 | 0.058966 | 51.274 | 0.091642 |  | 18096 | 51.274 | 212.94 | 14.696 | 0.058966 | 0.091642
18097 | 212.95 | 14.696 | 0.058965 | 51.276 | 0.091646 |  | 18097 | 51.276 | 212.95 | 14.696 | 0.058965 | 0.091646
18098 | 212.96 | 14.696 | 0.058964 | 51.278 | 0.091649 |  | 18098 | 51.278 | 212.96 | 14.696 | 0.058964 | 0.091649
18099 | 212.97 | 14.696 | 0.058964 | 51.281 | 0.091653 |  | 18099 | 51.281 | 212.97 | 14.696 | 0.058964 | 0.091653
18100 | 212.98 | 14.696 | 0.058963 | 51.283 | 0.091656 |  | 18100 | 51.283 | 212.98 | 14.696 | 0.058963 | 0.091656
18101 | 212.99 | 14.696 | 0.058962 | 51.286 | 0.09166 |  | 18101 | 51.286 | 212.99 | 14.696 | 0.058962 | 0.09166
18102 | 213 | 14.696 | 0.058961 | 51.288 | 0.091663 |  | 18102 | 51.288 | 213 | 14.696 | 0.058961 | 0.091663
18103 | 213.01 | 14.696 | 0.05896 | 51.291 | 0.091667 |  | 18103 | 51.291 | 213.01 | 14.696 | 0.05896 | 0.091667
18104 | 213.02 | 14.696 | 0.058959 | 51.293 | 0.091671 |  | 18104 | 51.293 | 213.02 | 14.696 | 0.058959 | 0.091671
18105 | 213.03 | 14.696 | 0.058958 | 51.295 | 0.091674 |  | 18105 | 51.295 | 213.03 | 14.696 | 0.058958 | 0.091674
18106 | 213.04 | 14.696 | 0.058957 | 51.298 | 0.091678 |  | 18106 | 51.298 | 213.04 | 14.696 | 0.058957 | 0.091678
18107 | 213.05 | 14.696 | 0.058957 | 51.3 | 0.091681 |  | 18107 | 51.3 | 213.05 | 14.696 | 0.058957 | 0.091681
18108 | 213.06 | 14.696 | 0.058956 | 51.303 | 0.091685 |  | 18108 | 51.303 | 213.06 | 14.696 | 0.058956 | 0.091685
18109 | 213.07 | 14.696 | 0.058955 | 51.305 | 0.091689 |  | 18109 | 51.305 | 213.07 | 14.696 | 0.058955 | 0.091689
18110 | 213.08 | 14.696 | 0.058954 | 51.307 | 0.091692 |  | 18110 | 51.307 | 213.08 | 14.696 | 0.058954 | 0.091692
18111 | 213.09 | 14.696 | 0.058953 | 51.31 | 0.091696 |  | 18111 | 51.31 | 213.09 | 14.696 | 0.058953 | 0.091696
18112 | 213.1 | 14.696 | 0.058952 | 51.312 | 0.091699 |  | 18112 | 51.312 | 213.1 | 14.696 | 0.058952 | 0.091699
18113 | 213.11 | 14.696 | 0.058951 | 51.315 | 0.091703 |  | 18113 | 51.315 | 213.11 | 14.696 | 0.058951 | 0.091703
18114 | 213.12 | 14.696 | 0.05895 | 51.317 | 0.091707 |  | 18114 | 51.317 | 213.12 | 14.696 | 0.05895 | 0.091707
18115 | 213.13 | 14.696 | 0.05895 | 51.32 | 0.09171 |  | 18115 | 51.32 | 213.13 | 14.696 | 0.05895 | 0.09171
18116 | 213.14 | 14.696 | 0.058949 | 51.322 | 0.091714 |  | 18116 | 51.322 | 213.14 | 14.696 | 0.058949 | 0.091714
18117 | 213.15 | 14.696 | 0.058948 | 51.324 | 0.091717 |  | 18117 | 51.324 | 213.15 | 14.696 | 0.058948 | 0.091717
18118 | 213.16 | 14.696 | 0.058947 | 51.327 | 0.091721 |  | 18118 | 51.327 | 213.16 | 14.696 | 0.058947 | 0.091721
18119 | 213.17 | 14.696 | 0.058946 | 51.329 | 0.091725 |  | 18119 | 51.329 | 213.17 | 14.696 | 0.058946 | 0.091725
18120 | 213.18 | 14.696 | 0.058945 | 51.332 | 0.091728 |  | 18120 | 51.332 | 213.18 | 14.696 | 0.058945 | 0.091728
18121 | 213.19 | 14.696 | 0.058944 | 51.334 | 0.091732 |  | 18121 | 51.334 | 213.19 | 14.696 | 0.058944 | 0.091732
18122 | 213.2 | 14.696 | 0.058943 | 51.336 | 0.091735 |  | 18122 | 51.336 | 213.2 | 14.696 | 0.058943 | 0.091735
18123 | 213.21 | 14.696 | 0.058943 | 51.339 | 0.091739 |  | 18123 | 51.339 | 213.21 | 14.696 | 0.058943 | 0.091739
18124 | 213.22 | 14.696 | 0.058942 | 51.341 | 0.091743 |  | 18124 | 51.341 | 213.22 | 14.696 | 0.058942 | 0.091743
18125 | 213.23 | 14.696 | 0.058941 | 51.344 | 0.091746 |  | 18125 | 51.344 | 213.23 | 14.696 | 0.058941 | 0.091746
18126 | 213.24 | 14.696 | 0.05894 | 51.346 | 0.09175 |  | 18126 | 51.346 | 213.24 | 14.696 | 0.05894 | 0.09175
18127 | 213.25 | 14.696 | 0.058939 | 51.349 | 0.091753 |  | 18127 | 51.349 | 213.25 | 14.696 | 0.058939 | 0.091753
18128 | 213.26 | 14.696 | 0.058938 | 51.351 | 0.091757 |  | 18128 | 51.351 | 213.26 | 14.696 | 0.058938 | 0.091757
18129 | 213.27 | 14.696 | 0.058937 | 51.353 | 0.09176 |  | 18129 | 51.353 | 213.27 | 14.696 | 0.058937 | 0.09176
18130 | 213.28 | 14.696 | 0.058936 | 51.356 | 0.091764 |  | 18130 | 51.356 | 213.28 | 14.696 | 0.058936 | 0.091764
18131 | 213.29 | 14.696 | 0.058936 | 51.358 | 0.091768 |  | 18131 | 51.358 | 213.29 | 14.696 | 0.058936 | 0.091768
18132 | 213.3 | 14.696 | 0.058935 | 51.361 | 0.091771 |  | 18132 | 51.361 | 213.3 | 14.696 | 0.058935 | 0.091771
18133 | 213.31 | 14.696 | 0.058934 | 51.363 | 0.091775 |  | 18133 | 51.363 | 213.31 | 14.696 | 0.058934 | 0.091775
18134 | 213.32 | 14.696 | 0.058933 | 51.365 | 0.091778 |  | 18134 | 51.365 | 213.32 | 14.696 | 0.058933 | 0.091778
18135 | 213.33 | 14.696 | 0.058932 | 51.368 | 0.091782 |  | 18135 | 51.368 | 213.33 | 14.696 | 0.058932 | 0.091782
18136 | 213.34 | 14.696 | 0.058931 | 51.37 | 0.091786 |  | 18136 | 51.37 | 213.34 | 14.696 | 0.058931 | 0.091786
18137 | 213.35 | 14.696 | 0.05893 | 51.373 | 0.091789 |  | 18137 | 51.373 | 213.35 | 14.696 | 0.05893 | 0.091789
18138 | 213.36 | 14.696 | 0.058929 | 51.375 | 0.091793 |  | 18138 | 51.375 | 213.36 | 14.696 | 0.058929 | 0.091793
18139 | 213.37 | 14.696 | 0.058929 | 51.378 | 0.091796 |  | 18139 | 51.378 | 213.37 | 14.696 | 0.058929 | 0.091796
18140 | 213.38 | 14.696 | 0.058928 | 51.38 | 0.0918 |  | 18140 | 51.38 | 213.38 | 14.696 | 0.058928 | 0.0918
18141 | 213.39 | 14.696 | 0.058927 | 51.382 | 0.091804 |  | 18141 | 51.382 | 213.39 | 14.696 | 0.058927 | 0.091804
18142 | 213.4 | 14.696 | 0.058926 | 51.385 | 0.091807 |  | 18142 | 51.385 | 213.4 | 14.696 | 0.058926 | 0.091807
18143 | 213.41 | 14.696 | 0.058925 | 51.387 | 0.091811 |  | 18143 | 51.387 | 213.41 | 14.696 | 0.058925 | 0.091811
18144 | 213.42 | 14.696 | 0.058924 | 51.39 | 0.091814 |  | 18144 | 51.39 | 213.42 | 14.696 | 0.058924 | 0.091814
18145 | 213.43 | 14.696 | 0.058923 | 51.392 | 0.091818 |  | 18145 | 51.392 | 213.43 | 14.696 | 0.058923 | 0.091818
18146 | 213.44 | 14.696 | 0.058922 | 51.394 | 0.091822 |  | 18146 | 51.394 | 213.44 | 14.696 | 0.058922 | 0.091822
18147 | 213.45 | 14.696 | 0.058922 | 51.397 | 0.091825 |  | 18147 | 51.397 | 213.45 | 14.696 | 0.058922 | 0.091825
18148 | 213.46 | 14.696 | 0.058921 | 51.399 | 0.091829 |  | 18148 | 51.399 | 213.46 | 14.696 | 0.058921 | 0.091829
18149 | 213.47 | 14.696 | 0.05892 | 51.402 | 0.091832 |  | 18149 | 51.402 | 213.47 | 14.696 | 0.05892 | 0.091832
18150 | 213.48 | 14.696 | 0.058919 | 51.404 | 0.091836 |  | 18150 | 51.404 | 213.48 | 14.696 | 0.058919 | 0.091836
18151 | 213.49 | 14.696 | 0.058918 | 51.407 | 0.091839 |  | 18151 | 51.407 | 213.49 | 14.696 | 0.058918 | 0.091839
18152 | 213.5 | 14.696 | 0.058917 | 51.409 | 0.091843 |  | 18152 | 51.409 | 213.5 | 14.696 | 0.058917 | 0.091843
18153 | 213.51 | 14.696 | 0.058916 | 51.411 | 0.091847 |  | 18153 | 51.411 | 213.51 | 14.696 | 0.058916 | 0.091847
18154 | 213.52 | 14.696 | 0.058915 | 51.414 | 0.09185 |  | 18154 | 51.414 | 213.52 | 14.696 | 0.058915 | 0.09185
18155 | 213.53 | 14.696 | 0.058915 | 51.416 | 0.091854 |  | 18155 | 51.416 | 213.53 | 14.696 | 0.058915 | 0.091854
18156 | 213.54 | 14.696 | 0.058914 | 51.419 | 0.091857 |  | 18156 | 51.419 | 213.54 | 14.696 | 0.058914 | 0.091857
18157 | 213.55 | 14.696 | 0.058913 | 51.421 | 0.091861 |  | 18157 | 51.421 | 213.55 | 14.696 | 0.058913 | 0.091861
18158 | 213.56 | 14.696 | 0.058912 | 51.423 | 0.091865 |  | 18158 | 51.423 | 213.56 | 14.696 | 0.058912 | 0.091865
18159 | 213.57 | 14.696 | 0.058911 | 51.426 | 0.091868 |  | 18159 | 51.426 | 213.57 | 14.696 | 0.058911 | 0.091868
18160 | 213.58 | 14.696 | 0.05891 | 51.428 | 0.091872 |  | 18160 | 51.428 | 213.58 | 14.696 | 0.05891 | 0.091872
18161 | 213.59 | 14.696 | 0.058909 | 51.431 | 0.091875 |  | 18161 | 51.431 | 213.59 | 14.696 | 0.058909 | 0.091875
18162 | 213.6 | 14.696 | 0.058908 | 51.433 | 0.091879 |  | 18162 | 51.433 | 213.6 | 14.696 | 0.058908 | 0.091879
18163 | 213.61 | 14.696 | 0.058907 | 51.436 | 0.091883 |  | 18163 | 51.436 | 213.61 | 14.696 | 0.058907 | 0.091883
18164 | 213.62 | 14.696 | 0.058907 | 51.438 | 0.091886 |  | 18164 | 51.438 | 213.62 | 14.696 | 0.058907 | 0.091886
18165 | 213.63 | 14.696 | 0.058906 | 51.44 | 0.09189 |  | 18165 | 51.44 | 213.63 | 14.696 | 0.058906 | 0.09189
18166 | 213.64 | 14.696 | 0.058905 | 51.443 | 0.091893 |  | 18166 | 51.443 | 213.64 | 14.696 | 0.058905 | 0.091893
18167 | 213.65 | 14.696 | 0.058904 | 51.445 | 0.091897 |  | 18167 | 51.445 | 213.65 | 14.696 | 0.058904 | 0.091897
18168 | 213.66 | 14.696 | 0.058903 | 51.448 | 0.091901 |  | 18168 | 51.448 | 213.66 | 14.696 | 0.058903 | 0.091901
18169 | 213.67 | 14.696 | 0.058902 | 51.45 | 0.091904 |  | 18169 | 51.45 | 213.67 | 14.696 | 0.058902 | 0.091904
18170 | 213.68 | 14.696 | 0.058901 | 51.452 | 0.091908 |  | 18170 | 51.452 | 213.68 | 14.696 | 0.058901 | 0.091908
18171 | 213.69 | 14.696 | 0.0589 | 51.455 | 0.091911 |  | 18171 | 51.455 | 213.69 | 14.696 | 0.0589 | 0.091911
18172 | 213.7 | 14.696 | 0.0589 | 51.457 | 0.091915 |  | 18172 | 51.457 | 213.7 | 14.696 | 0.0589 | 0.091915
18173 | 213.71 | 14.696 | 0.058899 | 51.46 | 0.091918 |  | 18173 | 51.46 | 213.71 | 14.696 | 0.058899 | 0.091918
18174 | 213.72 | 14.696 | 0.058898 | 51.462 | 0.091922 |  | 18174 | 51.462 | 213.72 | 14.696 | 0.058898 | 0.091922
18175 | 213.73 | 14.696 | 0.058897 | 51.465 | 0.091926 |  | 18175 | 51.465 | 213.73 | 14.696 | 0.058897 | 0.091926
18176 | 213.74 | 14.696 | 0.058896 | 51.467 | 0.091929 |  | 18176 | 51.467 | 213.74 | 14.696 | 0.058896 | 0.091929
18177 | 213.75 | 14.696 | 0.058895 | 51.469 | 0.091933 |  | 18177 | 51.469 | 213.75 | 14.696 | 0.058895 | 0.091933
18178 | 213.76 | 14.696 | 0.058894 | 51.472 | 0.091936 |  | 18178 | 51.472 | 213.76 | 14.696 | 0.058894 | 0.091936
18179 | 213.77 | 14.696 | 0.058893 | 51.474 | 0.09194 |  | 18179 | 51.474 | 213.77 | 14.696 | 0.058893 | 0.09194
18180 | 213.78 | 14.696 | 0.058893 | 51.477 | 0.091944 |  | 18180 | 51.477 | 213.78 | 14.696 | 0.058893 | 0.091944
18181 | 213.79 | 14.696 | 0.058892 | 51.479 | 0.091947 |  | 18181 | 51.479 | 213.79 | 14.696 | 0.058892 | 0.091947
18182 | 213.8 | 14.696 | 0.058891 | 51.481 | 0.091951 |  | 18182 | 51.481 | 213.8 | 14.696 | 0.058891 | 0.091951
18183 | 213.81 | 14.696 | 0.05889 | 51.484 | 0.091954 |  | 18183 | 51.484 | 213.81 | 14.696 | 0.05889 | 0.091954
18184 | 213.82 | 14.696 | 0.058889 | 51.486 | 0.091958 |  | 18184 | 51.486 | 213.82 | 14.696 | 0.058889 | 0.091958
18185 | 213.83 | 14.696 | 0.058888 | 51.489 | 0.091962 |  | 18185 | 51.489 | 213.83 | 14.696 | 0.058888 | 0.091962
18186 | 213.84 | 14.696 | 0.058887 | 51.491 | 0.091965 |  | 18186 | 51.491 | 213.84 | 14.696 | 0.058887 | 0.091965
18187 | 213.85 | 14.696 | 0.058886 | 51.494 | 0.091969 |  | 18187 | 51.494 | 213.85 | 14.696 | 0.058886 | 0.091969
18188 | 213.86 | 14.696 | 0.058886 | 51.496 | 0.091972 |  | 18188 | 51.496 | 213.86 | 14.696 | 0.058886 | 0.091972
18189 | 213.87 | 14.696 | 0.058885 | 51.498 | 0.091976 |  | 18189 | 51.498 | 213.87 | 14.696 | 0.058885 | 0.091976
18190 | 213.88 | 14.696 | 0.058884 | 51.501 | 0.091979 |  | 18190 | 51.501 | 213.88 | 14.696 | 0.058884 | 0.091979
18191 | 213.89 | 14.696 | 0.058883 | 51.503 | 0.091983 |  | 18191 | 51.503 | 213.89 | 14.696 | 0.058883 | 0.091983
18192 | 213.9 | 14.696 | 0.058882 | 51.506 | 0.091987 |  | 18192 | 51.506 | 213.9 | 14.696 | 0.058882 | 0.091987
18193 | 213.91 | 14.696 | 0.058881 | 51.508 | 0.09199 |  | 18193 | 51.508 | 213.91 | 14.696 | 0.058881 | 0.09199
18194 | 213.92 | 14.696 | 0.05888 | 51.51 | 0.091994 |  | 18194 | 51.51 | 213.92 | 14.696 | 0.05888 | 0.091994
18195 | 213.93 | 14.696 | 0.058879 | 51.513 | 0.091997 |  | 18195 | 51.513 | 213.93 | 14.696 | 0.058879 | 0.091997
18196 | 213.94 | 14.696 | 0.058879 | 51.515 | 0.092001 |  | 18196 | 51.515 | 213.94 | 14.696 | 0.058879 | 0.092001
18197 | 213.95 | 14.696 | 0.058878 | 51.518 | 0.092005 |  | 18197 | 51.518 | 213.95 | 14.696 | 0.058878 | 0.092005
18198 | 213.96 | 14.696 | 0.058877 | 51.52 | 0.092008 |  | 18198 | 51.52 | 213.96 | 14.696 | 0.058877 | 0.092008
18199 | 213.97 | 14.696 | 0.058876 | 51.523 | 0.092012 |  | 18199 | 51.523 | 213.97 | 14.696 | 0.058876 | 0.092012
18200 | 213.98 | 14.696 | 0.058875 | 51.525 | 0.092015 |  | 18200 | 51.525 | 213.98 | 14.696 | 0.058875 | 0.092015
18201 | 213.99 | 14.696 | 0.058874 | 51.527 | 0.092019 |  | 18201 | 51.527 | 213.99 | 14.696 | 0.058874 | 0.092019
18202 | 214 | 14.696 | 0.058873 | 51.53 | 0.092023 |  | 18202 | 51.53 | 214 | 14.696 | 0.058873 | 0.092023
18203 | 214.01 | 14.696 | 0.058872 | 51.532 | 0.092026 |  | 18203 | 51.532 | 214.01 | 14.696 | 0.058872 | 0.092026
18204 | 214.02 | 14.696 | 0.058872 | 51.535 | 0.09203 |  | 18204 | 51.535 | 214.02 | 14.696 | 0.058872 | 0.09203
18205 | 214.03 | 14.696 | 0.058871 | 51.537 | 0.092033 |  | 18205 | 51.537 | 214.03 | 14.696 | 0.058871 | 0.092033
18206 | 214.04 | 14.696 | 0.05887 | 51.539 | 0.092037 |  | 18206 | 51.539 | 214.04 | 14.696 | 0.05887 | 0.092037
18207 | 214.05 | 14.696 | 0.058869 | 51.542 | 0.09204 |  | 18207 | 51.542 | 214.05 | 14.696 | 0.058869 | 0.09204
18208 | 214.06 | 14.696 | 0.058868 | 51.544 | 0.092044 |  | 18208 | 51.544 | 214.06 | 14.696 | 0.058868 | 0.092044
18209 | 214.07 | 14.696 | 0.058867 | 51.547 | 0.092048 |  | 18209 | 51.547 | 214.07 | 14.696 | 0.058867 | 0.092048
18210 | 214.08 | 14.696 | 0.058866 | 51.549 | 0.092051 |  | 18210 | 51.549 | 214.08 | 14.696 | 0.058866 | 0.092051
18211 | 214.09 | 14.696 | 0.058865 | 51.552 | 0.092055 |  | 18211 | 51.552 | 214.09 | 14.696 | 0.058865 | 0.092055
18212 | 214.1 | 14.696 | 0.058865 | 51.554 | 0.092058 |  | 18212 | 51.554 | 214.1 | 14.696 | 0.058865 | 0.092058
18213 | 214.11 | 14.696 | 0.058864 | 51.556 | 0.092062 |  | 18213 | 51.556 | 214.11 | 14.696 | 0.058864 | 0.092062
18214 | 214.12 | 14.696 | 0.058863 | 51.559 | 0.092066 |  | 18214 | 51.559 | 214.12 | 14.696 | 0.058863 | 0.092066
18215 | 214.13 | 14.696 | 0.058862 | 51.561 | 0.092069 |  | 18215 | 51.561 | 214.13 | 14.696 | 0.058862 | 0.092069
18216 | 214.14 | 14.696 | 0.058861 | 51.564 | 0.092073 |  | 18216 | 51.564 | 214.14 | 14.696 | 0.058861 | 0.092073
18217 | 214.15 | 14.696 | 0.05886 | 51.566 | 0.092076 |  | 18217 | 51.566 | 214.15 | 14.696 | 0.05886 | 0.092076
18218 | 214.16 | 14.696 | 0.058859 | 51.568 | 0.09208 |  | 18218 | 51.568 | 214.16 | 14.696 | 0.058859 | 0.09208
18219 | 214.17 | 14.696 | 0.058858 | 51.571 | 0.092084 |  | 18219 | 51.571 | 214.17 | 14.696 | 0.058858 | 0.092084
18220 | 214.18 | 14.696 | 0.058858 | 51.573 | 0.092087 |  | 18220 | 51.573 | 214.18 | 14.696 | 0.058858 | 0.092087
18221 | 214.19 | 14.696 | 0.058857 | 51.576 | 0.092091 |  | 18221 | 51.576 | 214.19 | 14.696 | 0.058857 | 0.092091
18222 | 214.2 | 14.696 | 0.058856 | 51.578 | 0.092094 |  | 18222 | 51.578 | 214.2 | 14.696 | 0.058856 | 0.092094
18223 | 214.21 | 14.696 | 0.058855 | 51.581 | 0.092098 |  | 18223 | 51.581 | 214.21 | 14.696 | 0.058855 | 0.092098
18224 | 214.22 | 14.696 | 0.058854 | 51.583 | 0.092101 |  | 18224 | 51.583 | 214.22 | 14.696 | 0.058854 | 0.092101
18225 | 214.23 | 14.696 | 0.058853 | 51.585 | 0.092105 |  | 18225 | 51.585 | 214.23 | 14.696 | 0.058853 | 0.092105
18226 | 214.24 | 14.696 | 0.058852 | 51.588 | 0.092109 |  | 18226 | 51.588 | 214.24 | 14.696 | 0.058852 | 0.092109
18227 | 214.25 | 14.696 | 0.058851 | 51.59 | 0.092112 |  | 18227 | 51.59 | 214.25 | 14.696 | 0.058851 | 0.092112
18228 | 214.26 | 14.696 | 0.058851 | 51.593 | 0.092116 |  | 18228 | 51.593 | 214.26 | 14.696 | 0.058851 | 0.092116
18229 | 214.27 | 14.696 | 0.05885 | 51.595 | 0.092119 |  | 18229 | 51.595 | 214.27 | 14.696 | 0.05885 | 0.092119
18230 | 214.28 | 14.696 | 0.058849 | 51.597 | 0.092123 |  | 18230 | 51.597 | 214.28 | 14.696 | 0.058849 | 0.092123
18231 | 214.29 | 14.696 | 0.058848 | 51.6 | 0.092127 |  | 18231 | 51.6 | 214.29 | 14.696 | 0.058848 | 0.092127
18232 | 214.3 | 14.696 | 0.058847 | 51.602 | 0.09213 |  | 18232 | 51.602 | 214.3 | 14.696 | 0.058847 | 0.09213
18233 | 214.31 | 14.696 | 0.058846 | 51.605 | 0.092134 |  | 18233 | 51.605 | 214.31 | 14.696 | 0.058846 | 0.092134
18234 | 214.32 | 14.696 | 0.058845 | 51.607 | 0.092137 |  | 18234 | 51.607 | 214.32 | 14.696 | 0.058845 | 0.092137
18235 | 214.33 | 14.696 | 0.058844 | 51.61 | 0.092141 |  | 18235 | 51.61 | 214.33 | 14.696 | 0.058844 | 0.092141
18236 | 214.34 | 14.696 | 0.058844 | 51.612 | 0.092144 |  | 18236 | 51.612 | 214.34 | 14.696 | 0.058844 | 0.092144
18237 | 214.35 | 14.696 | 0.058843 | 51.614 | 0.092148 |  | 18237 | 51.614 | 214.35 | 14.696 | 0.058843 | 0.092148
18238 | 214.36 | 14.696 | 0.058842 | 51.617 | 0.092152 |  | 18238 | 51.617 | 214.36 | 14.696 | 0.058842 | 0.092152
18239 | 214.37 | 14.696 | 0.058841 | 51.619 | 0.092155 |  | 18239 | 51.619 | 214.37 | 14.696 | 0.058841 | 0.092155
18240 | 214.38 | 14.696 | 0.05884 | 51.622 | 0.092159 |  | 18240 | 51.622 | 214.38 | 14.696 | 0.05884 | 0.092159
18241 | 214.39 | 14.696 | 0.058839 | 51.624 | 0.092162 |  | 18241 | 51.624 | 214.39 | 14.696 | 0.058839 | 0.092162
18242 | 214.4 | 14.696 | 0.058838 | 51.627 | 0.092166 |  | 18242 | 51.627 | 214.4 | 14.696 | 0.058838 | 0.092166
18243 | 214.41 | 14.696 | 0.058837 | 51.629 | 0.09217 |  | 18243 | 51.629 | 214.41 | 14.696 | 0.058837 | 0.09217
18244 | 214.42 | 14.696 | 0.058837 | 51.631 | 0.092173 |  | 18244 | 51.631 | 214.42 | 14.696 | 0.058837 | 0.092173
18245 | 214.43 | 14.696 | 0.058836 | 51.634 | 0.092177 |  | 18245 | 51.634 | 214.43 | 14.696 | 0.058836 | 0.092177
18246 | 214.44 | 14.696 | 0.058835 | 51.636 | 0.09218 |  | 18246 | 51.636 | 214.44 | 14.696 | 0.058835 | 0.09218
18247 | 214.45 | 14.696 | 0.058834 | 51.639 | 0.092184 |  | 18247 | 51.639 | 214.45 | 14.696 | 0.058834 | 0.092184
18248 | 214.46 | 14.696 | 0.058833 | 51.641 | 0.092188 |  | 18248 | 51.641 | 214.46 | 14.696 | 0.058833 | 0.092188
18249 | 214.47 | 14.696 | 0.058832 | 51.643 | 0.092191 |  | 18249 | 51.643 | 214.47 | 14.696 | 0.058832 | 0.092191
18250 | 214.48 | 14.696 | 0.058831 | 51.646 | 0.092195 |  | 18250 | 51.646 | 214.48 | 14.696 | 0.058831 | 0.092195
18251 | 214.49 | 14.696 | 0.058831 | 51.648 | 0.092198 |  | 18251 | 51.648 | 214.49 | 14.696 | 0.058831 | 0.092198
18252 | 214.5 | 14.696 | 0.05883 | 51.651 | 0.092202 |  | 18252 | 51.651 | 214.5 | 14.696 | 0.05883 | 0.092202
18253 | 214.51 | 14.696 | 0.058829 | 51.653 | 0.092205 |  | 18253 | 51.653 | 214.51 | 14.696 | 0.058829 | 0.092205
18254 | 214.52 | 14.696 | 0.058828 | 51.656 | 0.092209 |  | 18254 | 51.656 | 214.52 | 14.696 | 0.058828 | 0.092209
18255 | 214.53 | 14.696 | 0.058827 | 51.658 | 0.092213 |  | 18255 | 51.658 | 214.53 | 14.696 | 0.058827 | 0.092213
18256 | 214.54 | 14.696 | 0.058826 | 51.66 | 0.092216 |  | 18256 | 51.66 | 214.54 | 14.696 | 0.058826 | 0.092216
18257 | 214.55 | 14.696 | 0.058825 | 51.663 | 0.09222 |  | 18257 | 51.663 | 214.55 | 14.696 | 0.058825 | 0.09222
18258 | 214.56 | 14.696 | 0.058824 | 51.665 | 0.092223 |  | 18258 | 51.665 | 214.56 | 14.696 | 0.058824 | 0.092223
18259 | 214.57 | 14.696 | 0.058824 | 51.668 | 0.092227 |  | 18259 | 51.668 | 214.57 | 14.696 | 0.058824 | 0.092227
18260 | 214.58 | 14.696 | 0.058823 | 51.67 | 0.092231 |  | 18260 | 51.67 | 214.58 | 14.696 | 0.058823 | 0.092231
18261 | 214.59 | 14.696 | 0.058822 | 51.672 | 0.092234 |  | 18261 | 51.672 | 214.59 | 14.696 | 0.058822 | 0.092234
18262 | 214.6 | 14.696 | 0.058821 | 51.675 | 0.092238 |  | 18262 | 51.675 | 214.6 | 14.696 | 0.058821 | 0.092238
18263 | 214.61 | 14.696 | 0.05882 | 51.677 | 0.092241 |  | 18263 | 51.677 | 214.61 | 14.696 | 0.05882 | 0.092241
18264 | 214.62 | 14.696 | 0.058819 | 51.68 | 0.092245 |  | 18264 | 51.68 | 214.62 | 14.696 | 0.058819 | 0.092245
18265 | 214.63 | 14.696 | 0.058818 | 51.682 | 0.092248 |  | 18265 | 51.682 | 214.63 | 14.696 | 0.058818 | 0.092248
18266 | 214.64 | 14.696 | 0.058817 | 51.685 | 0.092252 |  | 18266 | 51.685 | 214.64 | 14.696 | 0.058817 | 0.092252
18267 | 214.65 | 14.696 | 0.058817 | 51.687 | 0.092256 |  | 18267 | 51.687 | 214.65 | 14.696 | 0.058817 | 0.092256
18268 | 214.66 | 14.696 | 0.058816 | 51.689 | 0.092259 |  | 18268 | 51.689 | 214.66 | 14.696 | 0.058816 | 0.092259
18269 | 214.67 | 14.696 | 0.058815 | 51.692 | 0.092263 |  | 18269 | 51.692 | 214.67 | 14.696 | 0.058815 | 0.092263
18270 | 214.68 | 14.696 | 0.058814 | 51.694 | 0.092266 |  | 18270 | 51.694 | 214.68 | 14.696 | 0.058814 | 0.092266
18271 | 214.69 | 14.696 | 0.058813 | 51.697 | 0.09227 |  | 18271 | 51.697 | 214.69 | 14.696 | 0.058813 | 0.09227
18272 | 214.7 | 14.696 | 0.058812 | 51.699 | 0.092274 |  | 18272 | 51.699 | 214.7 | 14.696 | 0.058812 | 0.092274
18273 | 214.71 | 14.696 | 0.058811 | 51.701 | 0.092277 |  | 18273 | 51.701 | 214.71 | 14.696 | 0.058811 | 0.092277
18274 | 214.72 | 14.696 | 0.05881 | 51.704 | 0.092281 |  | 18274 | 51.704 | 214.72 | 14.696 | 0.05881 | 0.092281
18275 | 214.73 | 14.696 | 0.05881 | 51.706 | 0.092284 |  | 18275 | 51.706 | 214.73 | 14.696 | 0.05881 | 0.092284
18276 | 214.74 | 14.696 | 0.058809 | 51.709 | 0.092288 |  | 18276 | 51.709 | 214.74 | 14.696 | 0.058809 | 0.092288
18277 | 214.75 | 14.696 | 0.058808 | 51.711 | 0.092291 |  | 18277 | 51.711 | 214.75 | 14.696 | 0.058808 | 0.092291
18278 | 214.76 | 14.696 | 0.058807 | 51.714 | 0.092295 |  | 18278 | 51.714 | 214.76 | 14.696 | 0.058807 | 0.092295
18279 | 214.77 | 14.696 | 0.058806 | 51.716 | 0.092299 |  | 18279 | 51.716 | 214.77 | 14.696 | 0.058806 | 0.092299
18280 | 214.78 | 14.696 | 0.058805 | 51.718 | 0.092302 |  | 18280 | 51.718 | 214.78 | 14.696 | 0.058805 | 0.092302
18281 | 214.79 | 14.696 | 0.058804 | 51.721 | 0.092306 |  | 18281 | 51.721 | 214.79 | 14.696 | 0.058804 | 0.092306
18282 | 214.8 | 14.696 | 0.058803 | 51.723 | 0.092309 |  | 18282 | 51.723 | 214.8 | 14.696 | 0.058803 | 0.092309
18283 | 214.81 | 14.696 | 0.058803 | 51.726 | 0.092313 |  | 18283 | 51.726 | 214.81 | 14.696 | 0.058803 | 0.092313
18284 | 214.82 | 14.696 | 0.058802 | 51.728 | 0.092317 |  | 18284 | 51.728 | 214.82 | 14.696 | 0.058802 | 0.092317
18285 | 214.83 | 14.696 | 0.058801 | 51.73 | 0.09232 |  | 18285 | 51.73 | 214.83 | 14.696 | 0.058801 | 0.09232
18286 | 214.84 | 14.696 | 0.0588 | 51.733 | 0.092324 |  | 18286 | 51.733 | 214.84 | 14.696 | 0.0588 | 0.092324
18287 | 214.85 | 14.696 | 0.058799 | 51.735 | 0.092327 |  | 18287 | 51.735 | 214.85 | 14.696 | 0.058799 | 0.092327
18288 | 214.86 | 14.696 | 0.058798 | 51.738 | 0.092331 |  | 18288 | 51.738 | 214.86 | 14.696 | 0.058798 | 0.092331
18289 | 214.87 | 14.696 | 0.058797 | 51.74 | 0.092334 |  | 18289 | 51.74 | 214.87 | 14.696 | 0.058797 | 0.092334
18290 | 214.88 | 14.696 | 0.058796 | 51.743 | 0.092338 |  | 18290 | 51.743 | 214.88 | 14.696 | 0.058796 | 0.092338
18291 | 214.89 | 14.696 | 0.058796 | 51.745 | 0.092342 |  | 18291 | 51.745 | 214.89 | 14.696 | 0.058796 | 0.092342
18292 | 214.9 | 14.696 | 0.058795 | 51.747 | 0.092345 |  | 18292 | 51.747 | 214.9 | 14.696 | 0.058795 | 0.092345
18293 | 214.91 | 14.696 | 0.058794 | 51.75 | 0.092349 |  | 18293 | 51.75 | 214.91 | 14.696 | 0.058794 | 0.092349
18294 | 214.92 | 14.696 | 0.058793 | 51.752 | 0.092352 |  | 18294 | 51.752 | 214.92 | 14.696 | 0.058793 | 0.092352
18295 | 214.93 | 14.696 | 0.058792 | 51.755 | 0.092356 |  | 18295 | 51.755 | 214.93 | 14.696 | 0.058792 | 0.092356
18296 | 214.94 | 14.696 | 0.058791 | 51.757 | 0.09236 |  | 18296 | 51.757 | 214.94 | 14.696 | 0.058791 | 0.09236
18297 | 214.95 | 14.696 | 0.05879 | 51.759 | 0.092363 |  | 18297 | 51.759 | 214.95 | 14.696 | 0.05879 | 0.092363
18298 | 214.96 | 14.696 | 0.058789 | 51.762 | 0.092367 |  | 18298 | 51.762 | 214.96 | 14.696 | 0.058789 | 0.092367
18299 | 214.97 | 14.696 | 0.058789 | 51.764 | 0.09237 |  | 18299 | 51.764 | 214.97 | 14.696 | 0.058789 | 0.09237
18300 | 214.98 | 14.696 | 0.058788 | 51.767 | 0.092374 |  | 18300 | 51.767 | 214.98 | 14.696 | 0.058788 | 0.092374
18301 | 214.99 | 14.696 | 0.058787 | 51.769 | 0.092377 |  | 18301 | 51.769 | 214.99 | 14.696 | 0.058787 | 0.092377
18302 | 215 | 14.696 | 0.058786 | 51.772 | 0.092381 |  | 18302 | 51.772 | 215 | 14.696 | 0.058786 | 0.092381
18303 | 215.01 | 14.696 | 0.058785 | 51.774 | 0.092385 |  | 18303 | 51.774 | 215.01 | 14.696 | 0.058785 | 0.092385
18304 | 215.02 | 14.696 | 0.058784 | 51.776 | 0.092388 |  | 18304 | 51.776 | 215.02 | 14.696 | 0.058784 | 0.092388
18305 | 215.03 | 14.696 | 0.058783 | 51.779 | 0.092392 |  | 18305 | 51.779 | 215.03 | 14.696 | 0.058783 | 0.092392
18306 | 215.04 | 14.696 | 0.058782 | 51.781 | 0.092395 |  | 18306 | 51.781 | 215.04 | 14.696 | 0.058782 | 0.092395
18307 | 215.05 | 14.696 | 0.058782 | 51.784 | 0.092399 |  | 18307 | 51.784 | 215.05 | 14.696 | 0.058782 | 0.092399
18308 | 215.06 | 14.696 | 0.058781 | 51.786 | 0.092403 |  | 18308 | 51.786 | 215.06 | 14.696 | 0.058781 | 0.092403
18309 | 215.07 | 14.696 | 0.05878 | 51.788 | 0.092406 |  | 18309 | 51.788 | 215.07 | 14.696 | 0.05878 | 0.092406
18310 | 215.08 | 14.696 | 0.058779 | 51.791 | 0.09241 |  | 18310 | 51.791 | 215.08 | 14.696 | 0.058779 | 0.09241
18311 | 215.09 | 14.696 | 0.058778 | 51.793 | 0.092413 |  | 18311 | 51.793 | 215.09 | 14.696 | 0.058778 | 0.092413
18312 | 215.1 | 14.696 | 0.058777 | 51.796 | 0.092417 |  | 18312 | 51.796 | 215.1 | 14.696 | 0.058777 | 0.092417
18313 | 215.11 | 14.696 | 0.058776 | 51.798 | 0.09242 |  | 18313 | 51.798 | 215.11 | 14.696 | 0.058776 | 0.09242
18314 | 215.12 | 14.696 | 0.058776 | 51.801 | 0.092424 |  | 18314 | 51.801 | 215.12 | 14.696 | 0.058776 | 0.092424
18315 | 215.13 | 14.696 | 0.058775 | 51.803 | 0.092428 |  | 18315 | 51.803 | 215.13 | 14.696 | 0.058775 | 0.092428
18316 | 215.14 | 14.696 | 0.058774 | 51.805 | 0.092431 |  | 18316 | 51.805 | 215.14 | 14.696 | 0.058774 | 0.092431
18317 | 215.15 | 14.696 | 0.058773 | 51.808 | 0.092435 |  | 18317 | 51.808 | 215.15 | 14.696 | 0.058773 | 0.092435
18318 | 215.16 | 14.696 | 0.058772 | 51.81 | 0.092438 |  | 18318 | 51.81 | 215.16 | 14.696 | 0.058772 | 0.092438
18319 | 215.17 | 14.696 | 0.058771 | 51.813 | 0.092442 |  | 18319 | 51.813 | 215.17 | 14.696 | 0.058771 | 0.092442
18320 | 215.18 | 14.696 | 0.05877 | 51.815 | 0.092446 |  | 18320 | 51.815 | 215.18 | 14.696 | 0.05877 | 0.092446
18321 | 215.19 | 14.696 | 0.058769 | 51.817 | 0.092449 |  | 18321 | 51.817 | 215.19 | 14.696 | 0.058769 | 0.092449
18322 | 215.2 | 14.696 | 0.058769 | 51.82 | 0.092453 |  | 18322 | 51.82 | 215.2 | 14.696 | 0.058769 | 0.092453
18323 | 215.21 | 14.696 | 0.058768 | 51.822 | 0.092456 |  | 18323 | 51.822 | 215.21 | 14.696 | 0.058768 | 0.092456
18324 | 215.22 | 14.696 | 0.058767 | 51.825 | 0.09246 |  | 18324 | 51.825 | 215.22 | 14.696 | 0.058767 | 0.09246
18325 | 215.23 | 14.696 | 0.058766 | 51.827 | 0.092463 |  | 18325 | 51.827 | 215.23 | 14.696 | 0.058766 | 0.092463
18326 | 215.24 | 14.696 | 0.058765 | 51.83 | 0.092467 |  | 18326 | 51.83 | 215.24 | 14.696 | 0.058765 | 0.092467
18327 | 215.25 | 14.696 | 0.058764 | 51.832 | 0.092471 |  | 18327 | 51.832 | 215.25 | 14.696 | 0.058764 | 0.092471
18328 | 215.26 | 14.696 | 0.058763 | 51.834 | 0.092474 |  | 18328 | 51.834 | 215.26 | 14.696 | 0.058763 | 0.092474
18329 | 215.27 | 14.696 | 0.058762 | 51.837 | 0.092478 |  | 18329 | 51.837 | 215.27 | 14.696 | 0.058762 | 0.092478
18330 | 215.28 | 14.696 | 0.058762 | 51.839 | 0.092481 |  | 18330 | 51.839 | 215.28 | 14.696 | 0.058762 | 0.092481
18331 | 215.29 | 14.696 | 0.058761 | 51.842 | 0.092485 |  | 18331 | 51.842 | 215.29 | 14.696 | 0.058761 | 0.092485
18332 | 215.3 | 14.696 | 0.05876 | 51.844 | 0.092489 |  | 18332 | 51.844 | 215.3 | 14.696 | 0.05876 | 0.092489
18333 | 215.31 | 14.696 | 0.058759 | 51.846 | 0.092492 |  | 18333 | 51.846 | 215.31 | 14.696 | 0.058759 | 0.092492
18334 | 215.32 | 14.696 | 0.058758 | 51.849 | 0.092496 |  | 18334 | 51.849 | 215.32 | 14.696 | 0.058758 | 0.092496
18335 | 215.33 | 14.696 | 0.058757 | 51.851 | 0.092499 |  | 18335 | 51.851 | 215.33 | 14.696 | 0.058757 | 0.092499
18336 | 215.34 | 14.696 | 0.058756 | 51.854 | 0.092503 |  | 18336 | 51.854 | 215.34 | 14.696 | 0.058756 | 0.092503
18337 | 215.35 | 14.696 | 0.058755 | 51.856 | 0.092506 |  | 18337 | 51.856 | 215.35 | 14.696 | 0.058755 | 0.092506
18338 | 215.36 | 14.696 | 0.058755 | 51.859 | 0.09251 |  | 18338 | 51.859 | 215.36 | 14.696 | 0.058755 | 0.09251
18339 | 215.37 | 14.696 | 0.058754 | 51.861 | 0.092514 |  | 18339 | 51.861 | 215.37 | 14.696 | 0.058754 | 0.092514
18340 | 215.38 | 14.696 | 0.058753 | 51.863 | 0.092517 |  | 18340 | 51.863 | 215.38 | 14.696 | 0.058753 | 0.092517
18341 | 215.39 | 14.696 | 0.058752 | 51.866 | 0.092521 |  | 18341 | 51.866 | 215.39 | 14.696 | 0.058752 | 0.092521
18342 | 215.4 | 14.696 | 0.058751 | 51.868 | 0.092524 |  | 18342 | 51.868 | 215.4 | 14.696 | 0.058751 | 0.092524
18343 | 215.41 | 14.696 | 0.05875 | 51.871 | 0.092528 |  | 18343 | 51.871 | 215.41 | 14.696 | 0.05875 | 0.092528
18344 | 215.42 | 14.696 | 0.058749 | 51.873 | 0.092532 |  | 18344 | 51.873 | 215.42 | 14.696 | 0.058749 | 0.092532
18345 | 215.43 | 14.696 | 0.058748 | 51.875 | 0.092535 |  | 18345 | 51.875 | 215.43 | 14.696 | 0.058748 | 0.092535
18346 | 215.44 | 14.696 | 0.058748 | 51.878 | 0.092539 |  | 18346 | 51.878 | 215.44 | 14.696 | 0.058748 | 0.092539
18347 | 215.45 | 14.696 | 0.058747 | 51.88 | 0.092542 |  | 18347 | 51.88 | 215.45 | 14.696 | 0.058747 | 0.092542
18348 | 215.46 | 14.696 | 0.058746 | 51.883 | 0.092546 |  | 18348 | 51.883 | 215.46 | 14.696 | 0.058746 | 0.092546
18349 | 215.47 | 14.696 | 0.058745 | 51.885 | 0.092549 |  | 18349 | 51.885 | 215.47 | 14.696 | 0.058745 | 0.092549
18350 | 215.48 | 14.696 | 0.058744 | 51.888 | 0.092553 |  | 18350 | 51.888 | 215.48 | 14.696 | 0.058744 | 0.092553
18351 | 215.49 | 14.696 | 0.058743 | 51.89 | 0.092557 |  | 18351 | 51.89 | 215.49 | 14.696 | 0.058743 | 0.092557
18352 | 215.5 | 14.696 | 0.058742 | 51.892 | 0.09256 |  | 18352 | 51.892 | 215.5 | 14.696 | 0.058742 | 0.09256
18353 | 215.51 | 14.696 | 0.058742 | 51.895 | 0.092564 |  | 18353 | 51.895 | 215.51 | 14.696 | 0.058742 | 0.092564
18354 | 215.52 | 14.696 | 0.058741 | 51.897 | 0.092567 |  | 18354 | 51.897 | 215.52 | 14.696 | 0.058741 | 0.092567
18355 | 215.53 | 14.696 | 0.05874 | 51.9 | 0.092571 |  | 18355 | 51.9 | 215.53 | 14.696 | 0.05874 | 0.092571
18356 | 215.54 | 14.696 | 0.058739 | 51.902 | 0.092574 |  | 18356 | 51.902 | 215.54 | 14.696 | 0.058739 | 0.092574
18357 | 215.55 | 14.696 | 0.058738 | 51.904 | 0.092578 |  | 18357 | 51.904 | 215.55 | 14.696 | 0.058738 | 0.092578
18358 | 215.56 | 14.696 | 0.058737 | 51.907 | 0.092582 |  | 18358 | 51.907 | 215.56 | 14.696 | 0.058737 | 0.092582
18359 | 215.57 | 14.696 | 0.058736 | 51.909 | 0.092585 |  | 18359 | 51.909 | 215.57 | 14.696 | 0.058736 | 0.092585
18360 | 215.58 | 14.696 | 0.058735 | 51.912 | 0.092589 |  | 18360 | 51.912 | 215.58 | 14.696 | 0.058735 | 0.092589
18361 | 215.59 | 14.696 | 0.058735 | 51.914 | 0.092592 |  | 18361 | 51.914 | 215.59 | 14.696 | 0.058735 | 0.092592
18362 | 215.6 | 14.696 | 0.058734 | 51.917 | 0.092596 |  | 18362 | 51.917 | 215.6 | 14.696 | 0.058734 | 0.092596
18363 | 215.61 | 14.696 | 0.058733 | 51.919 | 0.0926 |  | 18363 | 51.919 | 215.61 | 14.696 | 0.058733 | 0.0926
18364 | 215.62 | 14.696 | 0.058732 | 51.921 | 0.092603 |  | 18364 | 51.921 | 215.62 | 14.696 | 0.058732 | 0.092603
18365 | 215.63 | 14.696 | 0.058731 | 51.924 | 0.092607 |  | 18365 | 51.924 | 215.63 | 14.696 | 0.058731 | 0.092607
18366 | 215.64 | 14.696 | 0.05873 | 51.926 | 0.09261 |  | 18366 | 51.926 | 215.64 | 14.696 | 0.05873 | 0.09261
18367 | 215.65 | 14.696 | 0.058729 | 51.929 | 0.092614 |  | 18367 | 51.929 | 215.65 | 14.696 | 0.058729 | 0.092614
18368 | 215.66 | 14.696 | 0.058728 | 51.931 | 0.092617 |  | 18368 | 51.931 | 215.66 | 14.696 | 0.058728 | 0.092617
18369 | 215.67 | 14.696 | 0.058728 | 51.934 | 0.092621 |  | 18369 | 51.934 | 215.67 | 14.696 | 0.058728 | 0.092621
18370 | 215.68 | 14.696 | 0.058727 | 51.936 | 0.092625 |  | 18370 | 51.936 | 215.68 | 14.696 | 0.058727 | 0.092625
18371 | 215.69 | 14.696 | 0.058726 | 51.938 | 0.092628 |  | 18371 | 51.938 | 215.69 | 14.696 | 0.058726 | 0.092628
18372 | 215.7 | 14.696 | 0.058725 | 51.941 | 0.092632 |  | 18372 | 51.941 | 215.7 | 14.696 | 0.058725 | 0.092632
18373 | 215.71 | 14.696 | 0.058724 | 51.943 | 0.092635 |  | 18373 | 51.943 | 215.71 | 14.696 | 0.058724 | 0.092635
18374 | 215.72 | 14.696 | 0.058723 | 51.946 | 0.092639 |  | 18374 | 51.946 | 215.72 | 14.696 | 0.058723 | 0.092639
18375 | 215.73 | 14.696 | 0.058722 | 51.948 | 0.092642 |  | 18375 | 51.948 | 215.73 | 14.696 | 0.058722 | 0.092642
18376 | 215.74 | 14.696 | 0.058721 | 51.95 | 0.092646 |  | 18376 | 51.95 | 215.74 | 14.696 | 0.058721 | 0.092646
18377 | 215.75 | 14.696 | 0.058721 | 51.953 | 0.09265 |  | 18377 | 51.953 | 215.75 | 14.696 | 0.058721 | 0.09265
18378 | 215.76 | 14.696 | 0.05872 | 51.955 | 0.092653 |  | 18378 | 51.955 | 215.76 | 14.696 | 0.05872 | 0.092653
18379 | 215.77 | 14.696 | 0.058719 | 51.958 | 0.092657 |  | 18379 | 51.958 | 215.77 | 14.696 | 0.058719 | 0.092657
18380 | 215.78 | 14.696 | 0.058718 | 51.96 | 0.09266 |  | 18380 | 51.96 | 215.78 | 14.696 | 0.058718 | 0.09266
18381 | 215.79 | 14.696 | 0.058717 | 51.963 | 0.092664 |  | 18381 | 51.963 | 215.79 | 14.696 | 0.058717 | 0.092664
18382 | 215.8 | 14.696 | 0.058716 | 51.965 | 0.092668 |  | 18382 | 51.965 | 215.8 | 14.696 | 0.058716 | 0.092668
18383 | 215.81 | 14.696 | 0.058715 | 51.967 | 0.092671 |  | 18383 | 51.967 | 215.81 | 14.696 | 0.058715 | 0.092671
18384 | 215.82 | 14.696 | 0.058715 | 51.97 | 0.092675 |  | 18384 | 51.97 | 215.82 | 14.696 | 0.058715 | 0.092675
18385 | 215.83 | 14.696 | 0.058714 | 51.972 | 0.092678 |  | 18385 | 51.972 | 215.83 | 14.696 | 0.058714 | 0.092678
18386 | 215.84 | 14.696 | 0.058713 | 51.975 | 0.092682 |  | 18386 | 51.975 | 215.84 | 14.696 | 0.058713 | 0.092682
18387 | 215.85 | 14.696 | 0.058712 | 51.977 | 0.092685 |  | 18387 | 51.977 | 215.85 | 14.696 | 0.058712 | 0.092685
18388 | 215.86 | 14.696 | 0.058711 | 51.979 | 0.092689 |  | 18388 | 51.979 | 215.86 | 14.696 | 0.058711 | 0.092689
18389 | 215.87 | 14.696 | 0.05871 | 51.982 | 0.092693 |  | 18389 | 51.982 | 215.87 | 14.696 | 0.05871 | 0.092693
18390 | 215.88 | 14.696 | 0.058709 | 51.984 | 0.092696 |  | 18390 | 51.984 | 215.88 | 14.696 | 0.058709 | 0.092696
18391 | 215.89 | 14.696 | 0.058708 | 51.987 | 0.0927 |  | 18391 | 51.987 | 215.89 | 14.696 | 0.058708 | 0.0927
18392 | 215.9 | 14.696 | 0.058708 | 51.989 | 0.092703 |  | 18392 | 51.989 | 215.9 | 14.696 | 0.058708 | 0.092703
18393 | 215.91 | 14.696 | 0.058707 | 51.992 | 0.092707 |  | 18393 | 51.992 | 215.91 | 14.696 | 0.058707 | 0.092707
18394 | 215.92 | 14.696 | 0.058706 | 51.994 | 0.09271 |  | 18394 | 51.994 | 215.92 | 14.696 | 0.058706 | 0.09271
18395 | 215.93 | 14.696 | 0.058705 | 51.996 | 0.092714 |  | 18395 | 51.996 | 215.93 | 14.696 | 0.058705 | 0.092714
18396 | 215.94 | 14.696 | 0.058704 | 51.999 | 0.092718 |  | 18396 | 51.999 | 215.94 | 14.696 | 0.058704 | 0.092718
18397 | 215.95 | 14.696 | 0.058703 | 52.001 | 0.092721 |  | 18397 | 52.001 | 215.95 | 14.696 | 0.058703 | 0.092721
18398 | 215.96 | 14.696 | 0.058702 | 52.004 | 0.092725 |  | 18398 | 52.004 | 215.96 | 14.696 | 0.058702 | 0.092725
18399 | 215.97 | 14.696 | 0.058701 | 52.006 | 0.092728 |  | 18399 | 52.006 | 215.97 | 14.696 | 0.058701 | 0.092728
18400 | 215.98 | 14.696 | 0.058701 | 52.008 | 0.092732 |  | 18400 | 52.008 | 215.98 | 14.696 | 0.058701 | 0.092732
18401 | 215.99 | 14.696 | 0.0587 | 52.011 | 0.092736 |  | 18401 | 52.011 | 215.99 | 14.696 | 0.0587 | 0.092736
18402 | 216 | 14.696 | 0.058699 | 52.013 | 0.092739 |  | 18402 | 52.013 | 216 | 14.696 | 0.058699 | 0.092739
18403 | 216.01 | 14.696 | 0.058698 | 52.016 | 0.092743 |  | 18403 | 52.016 | 216.01 | 14.696 | 0.058698 | 0.092743
18404 | 216.02 | 14.696 | 0.058697 | 52.018 | 0.092746 |  | 18404 | 52.018 | 216.02 | 14.696 | 0.058697 | 0.092746
18405 | 216.03 | 14.696 | 0.058696 | 52.021 | 0.09275 |  | 18405 | 52.021 | 216.03 | 14.696 | 0.058696 | 0.09275
18406 | 216.04 | 14.696 | 0.058695 | 52.023 | 0.092753 |  | 18406 | 52.023 | 216.04 | 14.696 | 0.058695 | 0.092753
18407 | 216.05 | 14.696 | 0.058695 | 52.025 | 0.092757 |  | 18407 | 52.025 | 216.05 | 14.696 | 0.058695 | 0.092757
18408 | 216.06 | 14.696 | 0.058694 | 52.028 | 0.092761 |  | 18408 | 52.028 | 216.06 | 14.696 | 0.058694 | 0.092761
18409 | 216.07 | 14.696 | 0.058693 | 52.03 | 0.092764 |  | 18409 | 52.03 | 216.07 | 14.696 | 0.058693 | 0.092764
18410 | 216.08 | 14.696 | 0.058692 | 52.033 | 0.092768 |  | 18410 | 52.033 | 216.08 | 14.696 | 0.058692 | 0.092768
18411 | 216.09 | 14.696 | 0.058691 | 52.035 | 0.092771 |  | 18411 | 52.035 | 216.09 | 14.696 | 0.058691 | 0.092771
18412 | 216.1 | 14.696 | 0.05869 | 52.037 | 0.092775 |  | 18412 | 52.037 | 216.1 | 14.696 | 0.05869 | 0.092775
18413 | 216.11 | 14.696 | 0.058689 | 52.04 | 0.092778 |  | 18413 | 52.04 | 216.11 | 14.696 | 0.058689 | 0.092778
18414 | 216.12 | 14.696 | 0.058688 | 52.042 | 0.092782 |  | 18414 | 52.042 | 216.12 | 14.696 | 0.058688 | 0.092782
18415 | 216.13 | 14.696 | 0.058688 | 52.045 | 0.092786 |  | 18415 | 52.045 | 216.13 | 14.696 | 0.058688 | 0.092786
18416 | 216.14 | 14.696 | 0.058687 | 52.047 | 0.092789 |  | 18416 | 52.047 | 216.14 | 14.696 | 0.058687 | 0.092789
18417 | 216.15 | 14.696 | 0.058686 | 52.05 | 0.092793 |  | 18417 | 52.05 | 216.15 | 14.696 | 0.058686 | 0.092793
18418 | 216.16 | 14.696 | 0.058685 | 52.052 | 0.092796 |  | 18418 | 52.052 | 216.16 | 14.696 | 0.058685 | 0.092796
18419 | 216.17 | 14.696 | 0.058684 | 52.054 | 0.0928 |  | 18419 | 52.054 | 216.17 | 14.696 | 0.058684 | 0.0928
18420 | 216.18 | 14.696 | 0.058683 | 52.057 | 0.092804 |  | 18420 | 52.057 | 216.18 | 14.696 | 0.058683 | 0.092804
18421 | 216.19 | 14.696 | 0.058682 | 52.059 | 0.092807 |  | 18421 | 52.059 | 216.19 | 14.696 | 0.058682 | 0.092807
18422 | 216.2 | 14.696 | 0.058681 | 52.062 | 0.092811 |  | 18422 | 52.062 | 216.2 | 14.696 | 0.058681 | 0.092811
18423 | 216.21 | 14.696 | 0.058681 | 52.064 | 0.092814 |  | 18423 | 52.064 | 216.21 | 14.696 | 0.058681 | 0.092814
18424 | 216.22 | 14.696 | 0.05868 | 52.066 | 0.092818 |  | 18424 | 52.066 | 216.22 | 14.696 | 0.05868 | 0.092818
18425 | 216.23 | 14.696 | 0.058679 | 52.069 | 0.092821 |  | 18425 | 52.069 | 216.23 | 14.696 | 0.058679 | 0.092821
18426 | 216.24 | 14.696 | 0.058678 | 52.071 | 0.092825 |  | 18426 | 52.071 | 216.24 | 14.696 | 0.058678 | 0.092825
18427 | 216.25 | 14.696 | 0.058677 | 52.074 | 0.092829 |  | 18427 | 52.074 | 216.25 | 14.696 | 0.058677 | 0.092829
18428 | 216.26 | 14.696 | 0.058676 | 52.076 | 0.092832 |  | 18428 | 52.076 | 216.26 | 14.696 | 0.058676 | 0.092832
18429 | 216.27 | 14.696 | 0.058675 | 52.079 | 0.092836 |  | 18429 | 52.079 | 216.27 | 14.696 | 0.058675 | 0.092836
18430 | 216.28 | 14.696 | 0.058675 | 52.081 | 0.092839 |  | 18430 | 52.081 | 216.28 | 14.696 | 0.058675 | 0.092839
18431 | 216.29 | 14.696 | 0.058674 | 52.083 | 0.092843 |  | 18431 | 52.083 | 216.29 | 14.696 | 0.058674 | 0.092843
18432 | 216.3 | 14.696 | 0.058673 | 52.086 | 0.092846 |  | 18432 | 52.086 | 216.3 | 14.696 | 0.058673 | 0.092846
18433 | 216.31 | 14.696 | 0.058672 | 52.088 | 0.09285 |  | 18433 | 52.088 | 216.31 | 14.696 | 0.058672 | 0.09285
18434 | 216.32 | 14.696 | 0.058671 | 52.091 | 0.092854 |  | 18434 | 52.091 | 216.32 | 14.696 | 0.058671 | 0.092854
18435 | 216.33 | 14.696 | 0.05867 | 52.093 | 0.092857 |  | 18435 | 52.093 | 216.33 | 14.696 | 0.05867 | 0.092857
18436 | 216.34 | 14.696 | 0.058669 | 52.095 | 0.092861 |  | 18436 | 52.095 | 216.34 | 14.696 | 0.058669 | 0.092861
18437 | 216.35 | 14.696 | 0.058668 | 52.098 | 0.092864 |  | 18437 | 52.098 | 216.35 | 14.696 | 0.058668 | 0.092864
18438 | 216.36 | 14.696 | 0.058668 | 52.1 | 0.092868 |  | 18438 | 52.1 | 216.36 | 14.696 | 0.058668 | 0.092868
18439 | 216.37 | 14.696 | 0.058667 | 52.103 | 0.092871 |  | 18439 | 52.103 | 216.37 | 14.696 | 0.058667 | 0.092871
18440 | 216.38 | 14.696 | 0.058666 | 52.105 | 0.092875 |  | 18440 | 52.105 | 216.38 | 14.696 | 0.058666 | 0.092875
18441 | 216.39 | 14.696 | 0.058665 | 52.108 | 0.092879 |  | 18441 | 52.108 | 216.39 | 14.696 | 0.058665 | 0.092879
18442 | 216.4 | 14.696 | 0.058664 | 52.11 | 0.092882 |  | 18442 | 52.11 | 216.4 | 14.696 | 0.058664 | 0.092882
18443 | 216.41 | 14.696 | 0.058663 | 52.112 | 0.092886 |  | 18443 | 52.112 | 216.41 | 14.696 | 0.058663 | 0.092886
18444 | 216.42 | 14.696 | 0.058662 | 52.115 | 0.092889 |  | 18444 | 52.115 | 216.42 | 14.696 | 0.058662 | 0.092889
18445 | 216.43 | 14.696 | 0.058661 | 52.117 | 0.092893 |  | 18445 | 52.117 | 216.43 | 14.696 | 0.058661 | 0.092893
18446 | 216.44 | 14.696 | 0.058661 | 52.12 | 0.092896 |  | 18446 | 52.12 | 216.44 | 14.696 | 0.058661 | 0.092896
18447 | 216.45 | 14.696 | 0.05866 | 52.122 | 0.0929 |  | 18447 | 52.122 | 216.45 | 14.696 | 0.05866 | 0.0929
18448 | 216.46 | 14.696 | 0.058659 | 52.124 | 0.092904 |  | 18448 | 52.124 | 216.46 | 14.696 | 0.058659 | 0.092904
18449 | 216.47 | 14.696 | 0.058658 | 52.127 | 0.092907 |  | 18449 | 52.127 | 216.47 | 14.696 | 0.058658 | 0.092907
18450 | 216.48 | 14.696 | 0.058657 | 52.129 | 0.092911 |  | 18450 | 52.129 | 216.48 | 14.696 | 0.058657 | 0.092911
18451 | 216.49 | 14.696 | 0.058656 | 52.132 | 0.092914 |  | 18451 | 52.132 | 216.49 | 14.696 | 0.058656 | 0.092914
18452 | 216.5 | 14.696 | 0.058655 | 52.134 | 0.092918 |  | 18452 | 52.134 | 216.5 | 14.696 | 0.058655 | 0.092918
18453 | 216.51 | 14.696 | 0.058655 | 52.137 | 0.092922 |  | 18453 | 52.137 | 216.51 | 14.696 | 0.058655 | 0.092922
18454 | 216.52 | 14.696 | 0.058654 | 52.139 | 0.092925 |  | 18454 | 52.139 | 216.52 | 14.696 | 0.058654 | 0.092925
18455 | 216.53 | 14.696 | 0.058653 | 52.141 | 0.092929 |  | 18455 | 52.141 | 216.53 | 14.696 | 0.058653 | 0.092929
18456 | 216.54 | 14.696 | 0.058652 | 52.144 | 0.092932 |  | 18456 | 52.144 | 216.54 | 14.696 | 0.058652 | 0.092932
18457 | 216.55 | 14.696 | 0.058651 | 52.146 | 0.092936 |  | 18457 | 52.146 | 216.55 | 14.696 | 0.058651 | 0.092936
18458 | 216.56 | 14.696 | 0.05865 | 52.149 | 0.092939 |  | 18458 | 52.149 | 216.56 | 14.696 | 0.05865 | 0.092939
18459 | 216.57 | 14.696 | 0.058649 | 52.151 | 0.092943 |  | 18459 | 52.151 | 216.57 | 14.696 | 0.058649 | 0.092943
18460 | 216.58 | 14.696 | 0.058648 | 52.153 | 0.092947 |  | 18460 | 52.153 | 216.58 | 14.696 | 0.058648 | 0.092947
18461 | 216.59 | 14.696 | 0.058648 | 52.156 | 0.09295 |  | 18461 | 52.156 | 216.59 | 14.696 | 0.058648 | 0.09295
18462 | 216.6 | 14.696 | 0.058647 | 52.158 | 0.092954 |  | 18462 | 52.158 | 216.6 | 14.696 | 0.058647 | 0.092954
18463 | 216.61 | 14.696 | 0.058646 | 52.161 | 0.092957 |  | 18463 | 52.161 | 216.61 | 14.696 | 0.058646 | 0.092957
18464 | 216.62 | 14.696 | 0.058645 | 52.163 | 0.092961 |  | 18464 | 52.163 | 216.62 | 14.696 | 0.058645 | 0.092961
18465 | 216.63 | 14.696 | 0.058644 | 52.166 | 0.092964 |  | 18465 | 52.166 | 216.63 | 14.696 | 0.058644 | 0.092964
18466 | 216.64 | 14.696 | 0.058643 | 52.168 | 0.092968 |  | 18466 | 52.168 | 216.64 | 14.696 | 0.058643 | 0.092968
18467 | 216.65 | 14.696 | 0.058642 | 52.17 | 0.092972 |  | 18467 | 52.17 | 216.65 | 14.696 | 0.058642 | 0.092972
18468 | 216.66 | 14.696 | 0.058642 | 52.173 | 0.092975 |  | 18468 | 52.173 | 216.66 | 14.696 | 0.058642 | 0.092975
18469 | 216.67 | 14.696 | 0.058641 | 52.175 | 0.092979 |  | 18469 | 52.175 | 216.67 | 14.696 | 0.058641 | 0.092979
18470 | 216.68 | 14.696 | 0.05864 | 52.178 | 0.092982 |  | 18470 | 52.178 | 216.68 | 14.696 | 0.05864 | 0.092982
18471 | 216.69 | 14.696 | 0.058639 | 52.18 | 0.092986 |  | 18471 | 52.18 | 216.69 | 14.696 | 0.058639 | 0.092986
18472 | 216.7 | 14.696 | 0.058638 | 52.182 | 0.092989 |  | 18472 | 52.182 | 216.7 | 14.696 | 0.058638 | 0.092989
18473 | 216.71 | 14.696 | 0.058637 | 52.185 | 0.092993 |  | 18473 | 52.185 | 216.71 | 14.696 | 0.058637 | 0.092993
18474 | 216.72 | 14.696 | 0.058636 | 52.187 | 0.092997 |  | 18474 | 52.187 | 216.72 | 14.696 | 0.058636 | 0.092997
18475 | 216.73 | 14.696 | 0.058635 | 52.19 | 0.093 |  | 18475 | 52.19 | 216.73 | 14.696 | 0.058635 | 0.093
18476 | 216.74 | 14.696 | 0.058635 | 52.192 | 0.093004 |  | 18476 | 52.192 | 216.74 | 14.696 | 0.058635 | 0.093004
18477 | 216.75 | 14.696 | 0.058634 | 52.195 | 0.093007 |  | 18477 | 52.195 | 216.75 | 14.696 | 0.058634 | 0.093007
18478 | 216.76 | 14.696 | 0.058633 | 52.197 | 0.093011 |  | 18478 | 52.197 | 216.76 | 14.696 | 0.058633 | 0.093011
18479 | 216.77 | 14.696 | 0.058632 | 52.199 | 0.093014 |  | 18479 | 52.199 | 216.77 | 14.696 | 0.058632 | 0.093014
18480 | 216.78 | 14.696 | 0.058631 | 52.202 | 0.093018 |  | 18480 | 52.202 | 216.78 | 14.696 | 0.058631 | 0.093018
18481 | 216.79 | 14.696 | 0.05863 | 52.204 | 0.093022 |  | 18481 | 52.204 | 216.79 | 14.696 | 0.05863 | 0.093022
18482 | 216.8 | 14.696 | 0.058629 | 52.207 | 0.093025 |  | 18482 | 52.207 | 216.8 | 14.696 | 0.058629 | 0.093025
18483 | 216.81 | 14.696 | 0.058628 | 52.209 | 0.093029 |  | 18483 | 52.209 | 216.81 | 14.696 | 0.058628 | 0.093029
18484 | 216.82 | 14.696 | 0.058628 | 52.212 | 0.093032 |  | 18484 | 52.212 | 216.82 | 14.696 | 0.058628 | 0.093032
18485 | 216.83 | 14.696 | 0.058627 | 52.214 | 0.093036 |  | 18485 | 52.214 | 216.83 | 14.696 | 0.058627 | 0.093036
18486 | 216.84 | 14.696 | 0.058626 | 52.216 | 0.093039 |  | 18486 | 52.216 | 216.84 | 14.696 | 0.058626 | 0.093039
18487 | 216.85 | 14.696 | 0.058625 | 52.219 | 0.093043 |  | 18487 | 52.219 | 216.85 | 14.696 | 0.058625 | 0.093043
18488 | 216.86 | 14.696 | 0.058624 | 52.221 | 0.093047 |  | 18488 | 52.221 | 216.86 | 14.696 | 0.058624 | 0.093047
18489 | 216.87 | 14.696 | 0.058623 | 52.224 | 0.09305 |  | 18489 | 52.224 | 216.87 | 14.696 | 0.058623 | 0.09305
18490 | 216.88 | 14.696 | 0.058622 | 52.226 | 0.093054 |  | 18490 | 52.226 | 216.88 | 14.696 | 0.058622 | 0.093054
18491 | 216.89 | 14.696 | 0.058622 | 52.228 | 0.093057 |  | 18491 | 52.228 | 216.89 | 14.696 | 0.058622 | 0.093057
18492 | 216.9 | 14.696 | 0.058621 | 52.231 | 0.093061 |  | 18492 | 52.231 | 216.9 | 14.696 | 0.058621 | 0.093061
18493 | 216.91 | 14.696 | 0.05862 | 52.233 | 0.093064 |  | 18493 | 52.233 | 216.91 | 14.696 | 0.05862 | 0.093064
18494 | 216.92 | 14.696 | 0.058619 | 52.236 | 0.093068 |  | 18494 | 52.236 | 216.92 | 14.696 | 0.058619 | 0.093068
18495 | 216.93 | 14.696 | 0.058618 | 52.238 | 0.093072 |  | 18495 | 52.238 | 216.93 | 14.696 | 0.058618 | 0.093072
18496 | 216.94 | 14.696 | 0.058617 | 52.241 | 0.093075 |  | 18496 | 52.241 | 216.94 | 14.696 | 0.058617 | 0.093075
18497 | 216.95 | 14.696 | 0.058616 | 52.243 | 0.093079 |  | 18497 | 52.243 | 216.95 | 14.696 | 0.058616 | 0.093079
18498 | 216.96 | 14.696 | 0.058615 | 52.245 | 0.093082 |  | 18498 | 52.245 | 216.96 | 14.696 | 0.058615 | 0.093082
18499 | 216.97 | 14.696 | 0.058615 | 52.248 | 0.093086 |  | 18499 | 52.248 | 216.97 | 14.696 | 0.058615 | 0.093086
18500 | 216.98 | 14.696 | 0.058614 | 52.25 | 0.093089 |  | 18500 | 52.25 | 216.98 | 14.696 | 0.058614 | 0.093089
18501 | 216.99 | 14.696 | 0.058613 | 52.253 | 0.093093 |  | 18501 | 52.253 | 216.99 | 14.696 | 0.058613 | 0.093093
18502 | 217 | 14.696 | 0.058612 | 52.255 | 0.093097 |  | 18502 | 52.255 | 217 | 14.696 | 0.058612 | 0.093097
18503 | 217.01 | 14.696 | 0.058611 | 52.257 | 0.0931 |  | 18503 | 52.257 | 217.01 | 14.696 | 0.058611 | 0.0931
18504 | 217.02 | 14.696 | 0.05861 | 52.26 | 0.093104 |  | 18504 | 52.26 | 217.02 | 14.696 | 0.05861 | 0.093104
18505 | 217.03 | 14.696 | 0.058609 | 52.262 | 0.093107 |  | 18505 | 52.262 | 217.03 | 14.696 | 0.058609 | 0.093107
18506 | 217.04 | 14.696 | 0.058609 | 52.265 | 0.093111 |  | 18506 | 52.265 | 217.04 | 14.696 | 0.058609 | 0.093111
18507 | 217.05 | 14.696 | 0.058608 | 52.267 | 0.093115 |  | 18507 | 52.267 | 217.05 | 14.696 | 0.058608 | 0.093115
18508 | 217.06 | 14.696 | 0.058607 | 52.27 | 0.093118 |  | 18508 | 52.27 | 217.06 | 14.696 | 0.058607 | 0.093118
18509 | 217.07 | 14.696 | 0.058606 | 52.272 | 0.093122 |  | 18509 | 52.272 | 217.07 | 14.696 | 0.058606 | 0.093122
18510 | 217.08 | 14.696 | 0.058605 | 52.274 | 0.093125 |  | 18510 | 52.274 | 217.08 | 14.696 | 0.058605 | 0.093125
18511 | 217.09 | 14.696 | 0.058604 | 52.277 | 0.093129 |  | 18511 | 52.277 | 217.09 | 14.696 | 0.058604 | 0.093129
18512 | 217.1 | 14.696 | 0.058603 | 52.279 | 0.093132 |  | 18512 | 52.279 | 217.1 | 14.696 | 0.058603 | 0.093132
18513 | 217.11 | 14.696 | 0.058602 | 52.282 | 0.093136 |  | 18513 | 52.282 | 217.11 | 14.696 | 0.058602 | 0.093136
18514 | 217.12 | 14.696 | 0.058602 | 52.284 | 0.09314 |  | 18514 | 52.284 | 217.12 | 14.696 | 0.058602 | 0.09314
18515 | 217.13 | 14.696 | 0.058601 | 52.286 | 0.093143 |  | 18515 | 52.286 | 217.13 | 14.696 | 0.058601 | 0.093143
18516 | 217.14 | 14.696 | 0.0586 | 52.289 | 0.093147 |  | 18516 | 52.289 | 217.14 | 14.696 | 0.0586 | 0.093147
18517 | 217.15 | 14.696 | 0.058599 | 52.291 | 0.09315 |  | 18517 | 52.291 | 217.15 | 14.696 | 0.058599 | 0.09315
18518 | 217.16 | 14.696 | 0.058598 | 52.294 | 0.093154 |  | 18518 | 52.294 | 217.16 | 14.696 | 0.058598 | 0.093154
18519 | 217.17 | 14.696 | 0.058597 | 52.296 | 0.093157 |  | 18519 | 52.296 | 217.17 | 14.696 | 0.058597 | 0.093157
18520 | 217.18 | 14.696 | 0.058596 | 52.299 | 0.093161 |  | 18520 | 52.299 | 217.18 | 14.696 | 0.058596 | 0.093161
18521 | 217.19 | 14.696 | 0.058596 | 52.301 | 0.093165 |  | 18521 | 52.301 | 217.19 | 14.696 | 0.058596 | 0.093165
18522 | 217.2 | 14.696 | 0.058595 | 52.303 | 0.093168 |  | 18522 | 52.303 | 217.2 | 14.696 | 0.058595 | 0.093168
18523 | 217.21 | 14.696 | 0.058594 | 52.306 | 0.093172 |  | 18523 | 52.306 | 217.21 | 14.696 | 0.058594 | 0.093172
18524 | 217.22 | 14.696 | 0.058593 | 52.308 | 0.093175 |  | 18524 | 52.308 | 217.22 | 14.696 | 0.058593 | 0.093175
18525 | 217.23 | 14.696 | 0.058592 | 52.311 | 0.093179 |  | 18525 | 52.311 | 217.23 | 14.696 | 0.058592 | 0.093179
18526 | 217.24 | 14.696 | 0.058591 | 52.313 | 0.093182 |  | 18526 | 52.313 | 217.24 | 14.696 | 0.058591 | 0.093182
18527 | 217.25 | 14.696 | 0.05859 | 52.315 | 0.093186 |  | 18527 | 52.315 | 217.25 | 14.696 | 0.05859 | 0.093186
18528 | 217.26 | 14.696 | 0.058589 | 52.318 | 0.09319 |  | 18528 | 52.318 | 217.26 | 14.696 | 0.058589 | 0.09319
18529 | 217.27 | 14.696 | 0.058589 | 52.32 | 0.093193 |  | 18529 | 52.32 | 217.27 | 14.696 | 0.058589 | 0.093193
18530 | 217.28 | 14.696 | 0.058588 | 52.323 | 0.093197 |  | 18530 | 52.323 | 217.28 | 14.696 | 0.058588 | 0.093197
18531 | 217.29 | 14.696 | 0.058587 | 52.325 | 0.0932 |  | 18531 | 52.325 | 217.29 | 14.696 | 0.058587 | 0.0932
18532 | 217.3 | 14.696 | 0.058586 | 52.328 | 0.093204 |  | 18532 | 52.328 | 217.3 | 14.696 | 0.058586 | 0.093204
18533 | 217.31 | 14.696 | 0.058585 | 52.33 | 0.093207 |  | 18533 | 52.33 | 217.31 | 14.696 | 0.058585 | 0.093207
18534 | 217.32 | 14.696 | 0.058584 | 52.332 | 0.093211 |  | 18534 | 52.332 | 217.32 | 14.696 | 0.058584 | 0.093211
18535 | 217.33 | 14.696 | 0.058583 | 52.335 | 0.093215 |  | 18535 | 52.335 | 217.33 | 14.696 | 0.058583 | 0.093215
18536 | 217.34 | 14.696 | 0.058583 | 52.337 | 0.093218 |  | 18536 | 52.337 | 217.34 | 14.696 | 0.058583 | 0.093218
18537 | 217.35 | 14.696 | 0.058582 | 52.34 | 0.093222 |  | 18537 | 52.34 | 217.35 | 14.696 | 0.058582 | 0.093222
18538 | 217.36 | 14.696 | 0.058581 | 52.342 | 0.093225 |  | 18538 | 52.342 | 217.36 | 14.696 | 0.058581 | 0.093225
18539 | 217.37 | 14.696 | 0.05858 | 52.344 | 0.093229 |  | 18539 | 52.344 | 217.37 | 14.696 | 0.05858 | 0.093229
18540 | 217.38 | 14.696 | 0.058579 | 52.347 | 0.093232 |  | 18540 | 52.347 | 217.38 | 14.696 | 0.058579 | 0.093232
18541 | 217.39 | 14.696 | 0.058578 | 52.349 | 0.093236 |  | 18541 | 52.349 | 217.39 | 14.696 | 0.058578 | 0.093236
18542 | 217.4 | 14.696 | 0.058577 | 52.352 | 0.09324 |  | 18542 | 52.352 | 217.4 | 14.696 | 0.058577 | 0.09324
18543 | 217.41 | 14.696 | 0.058576 | 52.354 | 0.093243 |  | 18543 | 52.354 | 217.41 | 14.696 | 0.058576 | 0.093243
18544 | 217.42 | 14.696 | 0.058576 | 52.357 | 0.093247 |  | 18544 | 52.357 | 217.42 | 14.696 | 0.058576 | 0.093247
18545 | 217.43 | 14.696 | 0.058575 | 52.359 | 0.09325 |  | 18545 | 52.359 | 217.43 | 14.696 | 0.058575 | 0.09325
18546 | 217.44 | 14.696 | 0.058574 | 52.361 | 0.093254 |  | 18546 | 52.361 | 217.44 | 14.696 | 0.058574 | 0.093254
18547 | 217.45 | 14.696 | 0.058573 | 52.364 | 0.093257 |  | 18547 | 52.364 | 217.45 | 14.696 | 0.058573 | 0.093257
18548 | 217.46 | 14.696 | 0.058572 | 52.366 | 0.093261 |  | 18548 | 52.366 | 217.46 | 14.696 | 0.058572 | 0.093261
18549 | 217.47 | 14.696 | 0.058571 | 52.369 | 0.093265 |  | 18549 | 52.369 | 217.47 | 14.696 | 0.058571 | 0.093265
18550 | 217.48 | 14.696 | 0.05857 | 52.371 | 0.093268 |  | 18550 | 52.371 | 217.48 | 14.696 | 0.05857 | 0.093268
18551 | 217.49 | 14.696 | 0.05857 | 52.373 | 0.093272 |  | 18551 | 52.373 | 217.49 | 14.696 | 0.05857 | 0.093272
18552 | 217.5 | 14.696 | 0.058569 | 52.376 | 0.093275 |  | 18552 | 52.376 | 217.5 | 14.696 | 0.058569 | 0.093275
18553 | 217.51 | 14.696 | 0.058568 | 52.378 | 0.093279 |  | 18553 | 52.378 | 217.51 | 14.696 | 0.058568 | 0.093279
18554 | 217.52 | 14.696 | 0.058567 | 52.381 | 0.093282 |  | 18554 | 52.381 | 217.52 | 14.696 | 0.058567 | 0.093282
18555 | 217.53 | 14.696 | 0.058566 | 52.383 | 0.093286 |  | 18555 | 52.383 | 217.53 | 14.696 | 0.058566 | 0.093286
18556 | 217.54 | 14.696 | 0.058565 | 52.386 | 0.093289 |  | 18556 | 52.386 | 217.54 | 14.696 | 0.058565 | 0.093289
18557 | 217.55 | 14.696 | 0.058564 | 52.388 | 0.093293 |  | 18557 | 52.388 | 217.55 | 14.696 | 0.058564 | 0.093293
18558 | 217.56 | 14.696 | 0.058563 | 52.39 | 0.093297 |  | 18558 | 52.39 | 217.56 | 14.696 | 0.058563 | 0.093297
18559 | 217.57 | 14.696 | 0.058563 | 52.393 | 0.0933 |  | 18559 | 52.393 | 217.57 | 14.696 | 0.058563 | 0.0933
18560 | 217.58 | 14.696 | 0.058562 | 52.395 | 0.093304 |  | 18560 | 52.395 | 217.58 | 14.696 | 0.058562 | 0.093304
18561 | 217.59 | 14.696 | 0.058561 | 52.398 | 0.093307 |  | 18561 | 52.398 | 217.59 | 14.696 | 0.058561 | 0.093307
18562 | 217.6 | 14.696 | 0.05856 | 52.4 | 0.093311 |  | 18562 | 52.4 | 217.6 | 14.696 | 0.05856 | 0.093311
18563 | 217.61 | 14.696 | 0.058559 | 52.402 | 0.093314 |  | 18563 | 52.402 | 217.61 | 14.696 | 0.058559 | 0.093314
18564 | 217.62 | 14.696 | 0.058558 | 52.405 | 0.093318 |  | 18564 | 52.405 | 217.62 | 14.696 | 0.058558 | 0.093318
18565 | 217.63 | 14.696 | 0.058557 | 52.407 | 0.093322 |  | 18565 | 52.407 | 217.63 | 14.696 | 0.058557 | 0.093322
18566 | 217.64 | 14.696 | 0.058557 | 52.41 | 0.093325 |  | 18566 | 52.41 | 217.64 | 14.696 | 0.058557 | 0.093325
18567 | 217.65 | 14.696 | 0.058556 | 52.412 | 0.093329 |  | 18567 | 52.412 | 217.65 | 14.696 | 0.058556 | 0.093329
18568 | 217.66 | 14.696 | 0.058555 | 52.415 | 0.093332 |  | 18568 | 52.415 | 217.66 | 14.696 | 0.058555 | 0.093332
18569 | 217.67 | 14.696 | 0.058554 | 52.417 | 0.093336 |  | 18569 | 52.417 | 217.67 | 14.696 | 0.058554 | 0.093336
18570 | 217.68 | 14.696 | 0.058553 | 52.419 | 0.093339 |  | 18570 | 52.419 | 217.68 | 14.696 | 0.058553 | 0.093339
18571 | 217.69 | 14.696 | 0.058552 | 52.422 | 0.093343 |  | 18571 | 52.422 | 217.69 | 14.696 | 0.058552 | 0.093343
18572 | 217.7 | 14.696 | 0.058551 | 52.424 | 0.093347 |  | 18572 | 52.424 | 217.7 | 14.696 | 0.058551 | 0.093347
18573 | 217.71 | 14.696 | 0.05855 | 52.427 | 0.09335 |  | 18573 | 52.427 | 217.71 | 14.696 | 0.05855 | 0.09335
18574 | 217.72 | 14.696 | 0.05855 | 52.429 | 0.093354 |  | 18574 | 52.429 | 217.72 | 14.696 | 0.05855 | 0.093354
18575 | 217.73 | 14.696 | 0.058549 | 52.432 | 0.093357 |  | 18575 | 52.432 | 217.73 | 14.696 | 0.058549 | 0.093357
18576 | 217.74 | 14.696 | 0.058548 | 52.434 | 0.093361 |  | 18576 | 52.434 | 217.74 | 14.696 | 0.058548 | 0.093361
18577 | 217.75 | 14.696 | 0.058547 | 52.436 | 0.093364 |  | 18577 | 52.436 | 217.75 | 14.696 | 0.058547 | 0.093364
18578 | 217.76 | 14.696 | 0.058546 | 52.439 | 0.093368 |  | 18578 | 52.439 | 217.76 | 14.696 | 0.058546 | 0.093368
18579 | 217.77 | 14.696 | 0.058545 | 52.441 | 0.093372 |  | 18579 | 52.441 | 217.77 | 14.696 | 0.058545 | 0.093372
18580 | 217.78 | 14.696 | 0.058544 | 52.444 | 0.093375 |  | 18580 | 52.444 | 217.78 | 14.696 | 0.058544 | 0.093375
18581 | 217.79 | 14.696 | 0.058544 | 52.446 | 0.093379 |  | 18581 | 52.446 | 217.79 | 14.696 | 0.058544 | 0.093379
18582 | 217.8 | 14.696 | 0.058543 | 52.448 | 0.093382 |  | 18582 | 52.448 | 217.8 | 14.696 | 0.058543 | 0.093382
18583 | 217.81 | 14.696 | 0.058542 | 52.451 | 0.093386 |  | 18583 | 52.451 | 217.81 | 14.696 | 0.058542 | 0.093386
18584 | 217.82 | 14.696 | 0.058541 | 52.453 | 0.093389 |  | 18584 | 52.453 | 217.82 | 14.696 | 0.058541 | 0.093389
18585 | 217.83 | 14.696 | 0.05854 | 52.456 | 0.093393 |  | 18585 | 52.456 | 217.83 | 14.696 | 0.05854 | 0.093393
18586 | 217.84 | 14.696 | 0.058539 | 52.458 | 0.093397 |  | 18586 | 52.458 | 217.84 | 14.696 | 0.058539 | 0.093397
18587 | 217.85 | 14.696 | 0.058538 | 52.461 | 0.0934 |  | 18587 | 52.461 | 217.85 | 14.696 | 0.058538 | 0.0934
18588 | 217.86 | 14.696 | 0.058538 | 52.463 | 0.093404 |  | 18588 | 52.463 | 217.86 | 14.696 | 0.058538 | 0.093404
18589 | 217.87 | 14.696 | 0.058537 | 52.465 | 0.093407 |  | 18589 | 52.465 | 217.87 | 14.696 | 0.058537 | 0.093407
18590 | 217.88 | 14.696 | 0.058536 | 52.468 | 0.093411 |  | 18590 | 52.468 | 217.88 | 14.696 | 0.058536 | 0.093411
18591 | 217.89 | 14.696 | 0.058535 | 52.47 | 0.093414 |  | 18591 | 52.47 | 217.89 | 14.696 | 0.058535 | 0.093414
18592 | 217.9 | 14.696 | 0.058534 | 52.473 | 0.093418 |  | 18592 | 52.473 | 217.9 | 14.696 | 0.058534 | 0.093418
18593 | 217.91 | 14.696 | 0.058533 | 52.475 | 0.093422 |  | 18593 | 52.475 | 217.91 | 14.696 | 0.058533 | 0.093422
18594 | 217.92 | 14.696 | 0.058532 | 52.477 | 0.093425 |  | 18594 | 52.477 | 217.92 | 14.696 | 0.058532 | 0.093425
18595 | 217.93 | 14.696 | 0.058531 | 52.48 | 0.093429 |  | 18595 | 52.48 | 217.93 | 14.696 | 0.058531 | 0.093429
18596 | 217.94 | 14.696 | 0.058531 | 52.482 | 0.093432 |  | 18596 | 52.482 | 217.94 | 14.696 | 0.058531 | 0.093432
18597 | 217.95 | 14.696 | 0.05853 | 52.485 | 0.093436 |  | 18597 | 52.485 | 217.95 | 14.696 | 0.05853 | 0.093436
18598 | 217.96 | 14.696 | 0.058529 | 52.487 | 0.093439 |  | 18598 | 52.487 | 217.96 | 14.696 | 0.058529 | 0.093439
18599 | 217.97 | 14.696 | 0.058528 | 52.49 | 0.093443 |  | 18599 | 52.49 | 217.97 | 14.696 | 0.058528 | 0.093443
18600 | 217.98 | 14.696 | 0.058527 | 52.492 | 0.093447 |  | 18600 | 52.492 | 217.98 | 14.696 | 0.058527 | 0.093447
18601 | 217.99 | 14.696 | 0.058526 | 52.494 | 0.09345 |  | 18601 | 52.494 | 217.99 | 14.696 | 0.058526 | 0.09345
18602 | 218 | 14.696 | 0.058525 | 52.497 | 0.093454 |  | 18602 | 52.497 | 218 | 14.696 | 0.058525 | 0.093454
18603 | 218.01 | 14.696 | 0.058525 | 52.499 | 0.093457 |  | 18603 | 52.499 | 218.01 | 14.696 | 0.058525 | 0.093457
18604 | 218.02 | 14.696 | 0.058524 | 52.502 | 0.093461 |  | 18604 | 52.502 | 218.02 | 14.696 | 0.058524 | 0.093461
18605 | 218.03 | 14.696 | 0.058523 | 52.504 | 0.093464 |  | 18605 | 52.504 | 218.03 | 14.696 | 0.058523 | 0.093464
18606 | 218.04 | 14.696 | 0.058522 | 52.506 | 0.093468 |  | 18606 | 52.506 | 218.04 | 14.696 | 0.058522 | 0.093468
18607 | 218.05 | 14.696 | 0.058521 | 52.509 | 0.093471 |  | 18607 | 52.509 | 218.05 | 14.696 | 0.058521 | 0.093471
18608 | 218.06 | 14.696 | 0.05852 | 52.511 | 0.093475 |  | 18608 | 52.511 | 218.06 | 14.696 | 0.05852 | 0.093475
18609 | 218.07 | 14.696 | 0.058519 | 52.514 | 0.093479 |  | 18609 | 52.514 | 218.07 | 14.696 | 0.058519 | 0.093479
18610 | 218.08 | 14.696 | 0.058518 | 52.516 | 0.093482 |  | 18610 | 52.516 | 218.08 | 14.696 | 0.058518 | 0.093482
18611 | 218.09 | 14.696 | 0.058518 | 52.519 | 0.093486 |  | 18611 | 52.519 | 218.09 | 14.696 | 0.058518 | 0.093486
18612 | 218.1 | 14.696 | 0.058517 | 52.521 | 0.093489 |  | 18612 | 52.521 | 218.1 | 14.696 | 0.058517 | 0.093489
18613 | 218.11 | 14.696 | 0.058516 | 52.523 | 0.093493 |  | 18613 | 52.523 | 218.11 | 14.696 | 0.058516 | 0.093493
18614 | 218.12 | 14.696 | 0.058515 | 52.526 | 0.093496 |  | 18614 | 52.526 | 218.12 | 14.696 | 0.058515 | 0.093496
18615 | 218.13 | 14.696 | 0.058514 | 52.528 | 0.0935 |  | 18615 | 52.528 | 218.13 | 14.696 | 0.058514 | 0.0935
18616 | 218.14 | 14.696 | 0.058513 | 52.531 | 0.093504 |  | 18616 | 52.531 | 218.14 | 14.696 | 0.058513 | 0.093504
18617 | 218.15 | 14.696 | 0.058512 | 52.533 | 0.093507 |  | 18617 | 52.533 | 218.15 | 14.696 | 0.058512 | 0.093507
18618 | 218.16 | 14.696 | 0.058512 | 52.535 | 0.093511 |  | 18618 | 52.535 | 218.16 | 14.696 | 0.058512 | 0.093511
18619 | 218.17 | 14.696 | 0.058511 | 52.538 | 0.093514 |  | 18619 | 52.538 | 218.17 | 14.696 | 0.058511 | 0.093514
18620 | 218.18 | 14.696 | 0.05851 | 52.54 | 0.093518 |  | 18620 | 52.54 | 218.18 | 14.696 | 0.05851 | 0.093518
18621 | 218.19 | 14.696 | 0.058509 | 52.543 | 0.093521 |  | 18621 | 52.543 | 218.19 | 14.696 | 0.058509 | 0.093521
18622 | 218.2 | 14.696 | 0.058508 | 52.545 | 0.093525 |  | 18622 | 52.545 | 218.2 | 14.696 | 0.058508 | 0.093525
18623 | 218.21 | 14.696 | 0.058507 | 52.548 | 0.093529 |  | 18623 | 52.548 | 218.21 | 14.696 | 0.058507 | 0.093529
18624 | 218.22 | 14.696 | 0.058506 | 52.55 | 0.093532 |  | 18624 | 52.55 | 218.22 | 14.696 | 0.058506 | 0.093532
18625 | 218.23 | 14.696 | 0.058506 | 52.552 | 0.093536 |  | 18625 | 52.552 | 218.23 | 14.696 | 0.058506 | 0.093536
18626 | 218.24 | 14.696 | 0.058505 | 52.555 | 0.093539 |  | 18626 | 52.555 | 218.24 | 14.696 | 0.058505 | 0.093539
18627 | 218.25 | 14.696 | 0.058504 | 52.557 | 0.093543 |  | 18627 | 52.557 | 218.25 | 14.696 | 0.058504 | 0.093543
18628 | 218.26 | 14.696 | 0.058503 | 52.56 | 0.093546 |  | 18628 | 52.56 | 218.26 | 14.696 | 0.058503 | 0.093546
18629 | 218.27 | 14.696 | 0.058502 | 52.562 | 0.09355 |  | 18629 | 52.562 | 218.27 | 14.696 | 0.058502 | 0.09355
18630 | 218.28 | 14.696 | 0.058501 | 52.564 | 0.093554 |  | 18630 | 52.564 | 218.28 | 14.696 | 0.058501 | 0.093554
18631 | 218.29 | 14.696 | 0.0585 | 52.567 | 0.093557 |  | 18631 | 52.567 | 218.29 | 14.696 | 0.0585 | 0.093557
18632 | 218.3 | 14.696 | 0.058499 | 52.569 | 0.093561 |  | 18632 | 52.569 | 218.3 | 14.696 | 0.058499 | 0.093561
18633 | 218.31 | 14.696 | 0.058499 | 52.572 | 0.093564 |  | 18633 | 52.572 | 218.31 | 14.696 | 0.058499 | 0.093564
18634 | 218.32 | 14.696 | 0.058498 | 52.574 | 0.093568 |  | 18634 | 52.574 | 218.32 | 14.696 | 0.058498 | 0.093568
18635 | 218.33 | 14.696 | 0.058497 | 52.577 | 0.093571 |  | 18635 | 52.577 | 218.33 | 14.696 | 0.058497 | 0.093571
18636 | 218.34 | 14.696 | 0.058496 | 52.579 | 0.093575 |  | 18636 | 52.579 | 218.34 | 14.696 | 0.058496 | 0.093575
18637 | 218.35 | 14.696 | 0.058495 | 52.581 | 0.093578 |  | 18637 | 52.581 | 218.35 | 14.696 | 0.058495 | 0.093578
18638 | 218.36 | 14.696 | 0.058494 | 52.584 | 0.093582 |  | 18638 | 52.584 | 218.36 | 14.696 | 0.058494 | 0.093582
18639 | 218.37 | 14.696 | 0.058493 | 52.586 | 0.093586 |  | 18639 | 52.586 | 218.37 | 14.696 | 0.058493 | 0.093586
18640 | 218.38 | 14.696 | 0.058493 | 52.589 | 0.093589 |  | 18640 | 52.589 | 218.38 | 14.696 | 0.058493 | 0.093589
18641 | 218.39 | 14.696 | 0.058492 | 52.591 | 0.093593 |  | 18641 | 52.591 | 218.39 | 14.696 | 0.058492 | 0.093593
18642 | 218.4 | 14.696 | 0.058491 | 52.593 | 0.093596 |  | 18642 | 52.593 | 218.4 | 14.696 | 0.058491 | 0.093596
18643 | 218.41 | 14.696 | 0.05849 | 52.596 | 0.0936 |  | 18643 | 52.596 | 218.41 | 14.696 | 0.05849 | 0.0936
18644 | 218.42 | 14.696 | 0.058489 | 52.598 | 0.093603 |  | 18644 | 52.598 | 218.42 | 14.696 | 0.058489 | 0.093603
18645 | 218.43 | 14.696 | 0.058488 | 52.601 | 0.093607 |  | 18645 | 52.601 | 218.43 | 14.696 | 0.058488 | 0.093607
18646 | 218.44 | 14.696 | 0.058487 | 52.603 | 0.093611 |  | 18646 | 52.603 | 218.44 | 14.696 | 0.058487 | 0.093611
18647 | 218.45 | 14.696 | 0.058487 | 52.606 | 0.093614 |  | 18647 | 52.606 | 218.45 | 14.696 | 0.058487 | 0.093614
18648 | 218.46 | 14.696 | 0.058486 | 52.608 | 0.093618 |  | 18648 | 52.608 | 218.46 | 14.696 | 0.058486 | 0.093618
18649 | 218.47 | 14.696 | 0.058485 | 52.61 | 0.093621 |  | 18649 | 52.61 | 218.47 | 14.696 | 0.058485 | 0.093621
18650 | 218.48 | 14.696 | 0.058484 | 52.613 | 0.093625 |  | 18650 | 52.613 | 218.48 | 14.696 | 0.058484 | 0.093625
18651 | 218.49 | 14.696 | 0.058483 | 52.615 | 0.093628 |  | 18651 | 52.615 | 218.49 | 14.696 | 0.058483 | 0.093628
18652 | 218.5 | 14.696 | 0.058482 | 52.618 | 0.093632 |  | 18652 | 52.618 | 218.5 | 14.696 | 0.058482 | 0.093632
18653 | 218.51 | 14.696 | 0.058481 | 52.62 | 0.093636 |  | 18653 | 52.62 | 218.51 | 14.696 | 0.058481 | 0.093636
18654 | 218.52 | 14.696 | 0.05848 | 52.623 | 0.093639 |  | 18654 | 52.623 | 218.52 | 14.696 | 0.05848 | 0.093639
18655 | 218.53 | 14.696 | 0.05848 | 52.625 | 0.093643 |  | 18655 | 52.625 | 218.53 | 14.696 | 0.05848 | 0.093643
18656 | 218.54 | 14.696 | 0.058479 | 52.627 | 0.093646 |  | 18656 | 52.627 | 218.54 | 14.696 | 0.058479 | 0.093646
18657 | 218.55 | 14.696 | 0.058478 | 52.63 | 0.09365 |  | 18657 | 52.63 | 218.55 | 14.696 | 0.058478 | 0.09365
18658 | 218.56 | 14.696 | 0.058477 | 52.632 | 0.093653 |  | 18658 | 52.632 | 218.56 | 14.696 | 0.058477 | 0.093653
18659 | 218.57 | 14.696 | 0.058476 | 52.635 | 0.093657 |  | 18659 | 52.635 | 218.57 | 14.696 | 0.058476 | 0.093657
18660 | 218.58 | 14.696 | 0.058475 | 52.637 | 0.093661 |  | 18660 | 52.637 | 218.58 | 14.696 | 0.058475 | 0.093661
18661 | 218.59 | 14.696 | 0.058474 | 52.639 | 0.093664 |  | 18661 | 52.639 | 218.59 | 14.696 | 0.058474 | 0.093664
18662 | 218.6 | 14.696 | 0.058474 | 52.642 | 0.093668 |  | 18662 | 52.642 | 218.6 | 14.696 | 0.058474 | 0.093668
18663 | 218.61 | 14.696 | 0.058473 | 52.644 | 0.093671 |  | 18663 | 52.644 | 218.61 | 14.696 | 0.058473 | 0.093671
18664 | 218.62 | 14.696 | 0.058472 | 52.647 | 0.093675 |  | 18664 | 52.647 | 218.62 | 14.696 | 0.058472 | 0.093675
18665 | 218.63 | 14.696 | 0.058471 | 52.649 | 0.093678 |  | 18665 | 52.649 | 218.63 | 14.696 | 0.058471 | 0.093678
18666 | 218.64 | 14.696 | 0.05847 | 52.652 | 0.093682 |  | 18666 | 52.652 | 218.64 | 14.696 | 0.05847 | 0.093682
18667 | 218.65 | 14.696 | 0.058469 | 52.654 | 0.093685 |  | 18667 | 52.654 | 218.65 | 14.696 | 0.058469 | 0.093685
18668 | 218.66 | 14.696 | 0.058468 | 52.656 | 0.093689 |  | 18668 | 52.656 | 218.66 | 14.696 | 0.058468 | 0.093689
18669 | 218.67 | 14.696 | 0.058468 | 52.659 | 0.093693 |  | 18669 | 52.659 | 218.67 | 14.696 | 0.058468 | 0.093693
18670 | 218.68 | 14.696 | 0.058467 | 52.661 | 0.093696 |  | 18670 | 52.661 | 218.68 | 14.696 | 0.058467 | 0.093696
18671 | 218.69 | 14.696 | 0.058466 | 52.664 | 0.0937 |  | 18671 | 52.664 | 218.69 | 14.696 | 0.058466 | 0.0937
18672 | 218.7 | 14.696 | 0.058465 | 52.666 | 0.093703 |  | 18672 | 52.666 | 218.7 | 14.696 | 0.058465 | 0.093703
18673 | 218.71 | 14.696 | 0.058464 | 52.668 | 0.093707 |  | 18673 | 52.668 | 218.71 | 14.696 | 0.058464 | 0.093707
18674 | 218.72 | 14.696 | 0.058463 | 52.671 | 0.09371 |  | 18674 | 52.671 | 218.72 | 14.696 | 0.058463 | 0.09371
18675 | 218.73 | 14.696 | 0.058462 | 52.673 | 0.093714 |  | 18675 | 52.673 | 218.73 | 14.696 | 0.058462 | 0.093714
18676 | 218.74 | 14.696 | 0.058461 | 52.676 | 0.093718 |  | 18676 | 52.676 | 218.74 | 14.696 | 0.058461 | 0.093718
18677 | 218.75 | 14.696 | 0.058461 | 52.678 | 0.093721 |  | 18677 | 52.678 | 218.75 | 14.696 | 0.058461 | 0.093721
18678 | 218.76 | 14.696 | 0.05846 | 52.681 | 0.093725 |  | 18678 | 52.681 | 218.76 | 14.696 | 0.05846 | 0.093725
18679 | 218.77 | 14.696 | 0.058459 | 52.683 | 0.093728 |  | 18679 | 52.683 | 218.77 | 14.696 | 0.058459 | 0.093728
18680 | 218.78 | 14.696 | 0.058458 | 52.685 | 0.093732 |  | 18680 | 52.685 | 218.78 | 14.696 | 0.058458 | 0.093732
18681 | 218.79 | 14.696 | 0.058457 | 52.688 | 0.093735 |  | 18681 | 52.688 | 218.79 | 14.696 | 0.058457 | 0.093735
18682 | 218.8 | 14.696 | 0.058456 | 52.69 | 0.093739 |  | 18682 | 52.69 | 218.8 | 14.696 | 0.058456 | 0.093739
18683 | 218.81 | 14.696 | 0.058455 | 52.693 | 0.093742 |  | 18683 | 52.693 | 218.81 | 14.696 | 0.058455 | 0.093742
18684 | 218.82 | 14.696 | 0.058455 | 52.695 | 0.093746 |  | 18684 | 52.695 | 218.82 | 14.696 | 0.058455 | 0.093746
18685 | 218.83 | 14.696 | 0.058454 | 52.697 | 0.09375 |  | 18685 | 52.697 | 218.83 | 14.696 | 0.058454 | 0.09375
18686 | 218.84 | 14.696 | 0.058453 | 52.7 | 0.093753 |  | 18686 | 52.7 | 218.84 | 14.696 | 0.058453 | 0.093753
18687 | 218.85 | 14.696 | 0.058452 | 52.702 | 0.093757 |  | 18687 | 52.702 | 218.85 | 14.696 | 0.058452 | 0.093757
18688 | 218.86 | 14.696 | 0.058451 | 52.705 | 0.09376 |  | 18688 | 52.705 | 218.86 | 14.696 | 0.058451 | 0.09376
18689 | 218.87 | 14.696 | 0.05845 | 52.707 | 0.093764 |  | 18689 | 52.707 | 218.87 | 14.696 | 0.05845 | 0.093764
18690 | 218.88 | 14.696 | 0.058449 | 52.71 | 0.093767 |  | 18690 | 52.71 | 218.88 | 14.696 | 0.058449 | 0.093767
18691 | 218.89 | 14.696 | 0.058449 | 52.712 | 0.093771 |  | 18691 | 52.712 | 218.89 | 14.696 | 0.058449 | 0.093771
18692 | 218.9 | 14.696 | 0.058448 | 52.714 | 0.093775 |  | 18692 | 52.714 | 218.9 | 14.696 | 0.058448 | 0.093775
18693 | 218.91 | 14.696 | 0.058447 | 52.717 | 0.093778 |  | 18693 | 52.717 | 218.91 | 14.696 | 0.058447 | 0.093778
18694 | 218.92 | 14.696 | 0.058446 | 52.719 | 0.093782 |  | 18694 | 52.719 | 218.92 | 14.696 | 0.058446 | 0.093782
18695 | 218.93 | 14.696 | 0.058445 | 52.722 | 0.093785 |  | 18695 | 52.722 | 218.93 | 14.696 | 0.058445 | 0.093785
18696 | 218.94 | 14.696 | 0.058444 | 52.724 | 0.093789 |  | 18696 | 52.724 | 218.94 | 14.696 | 0.058444 | 0.093789
18697 | 218.95 | 14.696 | 0.058443 | 52.726 | 0.093792 |  | 18697 | 52.726 | 218.95 | 14.696 | 0.058443 | 0.093792
18698 | 218.96 | 14.696 | 0.058443 | 52.729 | 0.093796 |  | 18698 | 52.729 | 218.96 | 14.696 | 0.058443 | 0.093796
18699 | 218.97 | 14.696 | 0.058442 | 52.731 | 0.093799 |  | 18699 | 52.731 | 218.97 | 14.696 | 0.058442 | 0.093799
18700 | 218.98 | 14.696 | 0.058441 | 52.734 | 0.093803 |  | 18700 | 52.734 | 218.98 | 14.696 | 0.058441 | 0.093803
18701 | 218.99 | 14.696 | 0.05844 | 52.736 | 0.093807 |  | 18701 | 52.736 | 218.99 | 14.696 | 0.05844 | 0.093807
18702 | 219 | 14.696 | 0.058439 | 52.739 | 0.09381 |  | 18702 | 52.739 | 219 | 14.696 | 0.058439 | 0.09381
18703 | 219.01 | 14.696 | 0.058438 | 52.741 | 0.093814 |  | 18703 | 52.741 | 219.01 | 14.696 | 0.058438 | 0.093814
18704 | 219.02 | 14.696 | 0.058437 | 52.743 | 0.093817 |  | 18704 | 52.743 | 219.02 | 14.696 | 0.058437 | 0.093817
18705 | 219.03 | 14.696 | 0.058436 | 52.746 | 0.093821 |  | 18705 | 52.746 | 219.03 | 14.696 | 0.058436 | 0.093821
18706 | 219.04 | 14.696 | 0.058436 | 52.748 | 0.093824 |  | 18706 | 52.748 | 219.04 | 14.696 | 0.058436 | 0.093824
18707 | 219.05 | 14.696 | 0.058435 | 52.751 | 0.093828 |  | 18707 | 52.751 | 219.05 | 14.696 | 0.058435 | 0.093828
18708 | 219.06 | 14.696 | 0.058434 | 52.753 | 0.093832 |  | 18708 | 52.753 | 219.06 | 14.696 | 0.058434 | 0.093832
18709 | 219.07 | 14.696 | 0.058433 | 52.755 | 0.093835 |  | 18709 | 52.755 | 219.07 | 14.696 | 0.058433 | 0.093835
18710 | 219.08 | 14.696 | 0.058432 | 52.758 | 0.093839 |  | 18710 | 52.758 | 219.08 | 14.696 | 0.058432 | 0.093839
18711 | 219.09 | 14.696 | 0.058431 | 52.76 | 0.093842 |  | 18711 | 52.76 | 219.09 | 14.696 | 0.058431 | 0.093842
18712 | 219.1 | 14.696 | 0.05843 | 52.763 | 0.093846 |  | 18712 | 52.763 | 219.1 | 14.696 | 0.05843 | 0.093846
18713 | 219.11 | 14.696 | 0.05843 | 52.765 | 0.093849 |  | 18713 | 52.765 | 219.11 | 14.696 | 0.05843 | 0.093849
18714 | 219.12 | 14.696 | 0.058429 | 52.768 | 0.093853 |  | 18714 | 52.768 | 219.12 | 14.696 | 0.058429 | 0.093853
18715 | 219.13 | 14.696 | 0.058428 | 52.77 | 0.093856 |  | 18715 | 52.77 | 219.13 | 14.696 | 0.058428 | 0.093856
18716 | 219.14 | 14.696 | 0.058427 | 52.772 | 0.09386 |  | 18716 | 52.772 | 219.14 | 14.696 | 0.058427 | 0.09386
18717 | 219.15 | 14.696 | 0.058426 | 52.775 | 0.093864 |  | 18717 | 52.775 | 219.15 | 14.696 | 0.058426 | 0.093864
18718 | 219.16 | 14.696 | 0.058425 | 52.777 | 0.093867 |  | 18718 | 52.777 | 219.16 | 14.696 | 0.058425 | 0.093867
18719 | 219.17 | 14.696 | 0.058424 | 52.78 | 0.093871 |  | 18719 | 52.78 | 219.17 | 14.696 | 0.058424 | 0.093871
18720 | 219.18 | 14.696 | 0.058424 | 52.782 | 0.093874 |  | 18720 | 52.782 | 219.18 | 14.696 | 0.058424 | 0.093874
18721 | 219.19 | 14.696 | 0.058423 | 52.785 | 0.093878 |  | 18721 | 52.785 | 219.19 | 14.696 | 0.058423 | 0.093878
18722 | 219.2 | 14.696 | 0.058422 | 52.787 | 0.093881 |  | 18722 | 52.787 | 219.2 | 14.696 | 0.058422 | 0.093881
18723 | 219.21 | 14.696 | 0.058421 | 52.789 | 0.093885 |  | 18723 | 52.789 | 219.21 | 14.696 | 0.058421 | 0.093885
18724 | 219.22 | 14.696 | 0.05842 | 52.792 | 0.093889 |  | 18724 | 52.792 | 219.22 | 14.696 | 0.05842 | 0.093889
18725 | 219.23 | 14.696 | 0.058419 | 52.794 | 0.093892 |  | 18725 | 52.794 | 219.23 | 14.696 | 0.058419 | 0.093892
18726 | 219.24 | 14.696 | 0.058418 | 52.797 | 0.093896 |  | 18726 | 52.797 | 219.24 | 14.696 | 0.058418 | 0.093896
18727 | 219.25 | 14.696 | 0.058418 | 52.799 | 0.093899 |  | 18727 | 52.799 | 219.25 | 14.696 | 0.058418 | 0.093899
18728 | 219.26 | 14.696 | 0.058417 | 52.801 | 0.093903 |  | 18728 | 52.801 | 219.26 | 14.696 | 0.058417 | 0.093903
18729 | 219.27 | 14.696 | 0.058416 | 52.804 | 0.093906 |  | 18729 | 52.804 | 219.27 | 14.696 | 0.058416 | 0.093906
18730 | 219.28 | 14.696 | 0.058415 | 52.806 | 0.09391 |  | 18730 | 52.806 | 219.28 | 14.696 | 0.058415 | 0.09391
18731 | 219.29 | 14.696 | 0.058414 | 52.809 | 0.093913 |  | 18731 | 52.809 | 219.29 | 14.696 | 0.058414 | 0.093913
18732 | 219.3 | 14.696 | 0.058413 | 52.811 | 0.093917 |  | 18732 | 52.811 | 219.3 | 14.696 | 0.058413 | 0.093917
18733 | 219.31 | 14.696 | 0.058412 | 52.814 | 0.093921 |  | 18733 | 52.814 | 219.31 | 14.696 | 0.058412 | 0.093921
18734 | 219.32 | 14.696 | 0.058411 | 52.816 | 0.093924 |  | 18734 | 52.816 | 219.32 | 14.696 | 0.058411 | 0.093924
18735 | 219.33 | 14.696 | 0.058411 | 52.818 | 0.093928 |  | 18735 | 52.818 | 219.33 | 14.696 | 0.058411 | 0.093928
18736 | 219.34 | 14.696 | 0.05841 | 52.821 | 0.093931 |  | 18736 | 52.821 | 219.34 | 14.696 | 0.05841 | 0.093931
18737 | 219.35 | 14.696 | 0.058409 | 52.823 | 0.093935 |  | 18737 | 52.823 | 219.35 | 14.696 | 0.058409 | 0.093935
18738 | 219.36 | 14.696 | 0.058408 | 52.826 | 0.093938 |  | 18738 | 52.826 | 219.36 | 14.696 | 0.058408 | 0.093938
18739 | 219.37 | 14.696 | 0.058407 | 52.828 | 0.093942 |  | 18739 | 52.828 | 219.37 | 14.696 | 0.058407 | 0.093942
18740 | 219.38 | 14.696 | 0.058406 | 52.83 | 0.093946 |  | 18740 | 52.83 | 219.38 | 14.696 | 0.058406 | 0.093946
18741 | 219.39 | 14.696 | 0.058405 | 52.833 | 0.093949 |  | 18741 | 52.833 | 219.39 | 14.696 | 0.058405 | 0.093949
18742 | 219.4 | 14.696 | 0.058405 | 52.835 | 0.093953 |  | 18742 | 52.835 | 219.4 | 14.696 | 0.058405 | 0.093953
18743 | 219.41 | 14.696 | 0.058404 | 52.838 | 0.093956 |  | 18743 | 52.838 | 219.41 | 14.696 | 0.058404 | 0.093956
18744 | 219.42 | 14.696 | 0.058403 | 52.84 | 0.09396 |  | 18744 | 52.84 | 219.42 | 14.696 | 0.058403 | 0.09396
18745 | 219.43 | 14.696 | 0.058402 | 52.843 | 0.093963 |  | 18745 | 52.843 | 219.43 | 14.696 | 0.058402 | 0.093963
18746 | 219.44 | 14.696 | 0.058401 | 52.845 | 0.093967 |  | 18746 | 52.845 | 219.44 | 14.696 | 0.058401 | 0.093967
18747 | 219.45 | 14.696 | 0.0584 | 52.847 | 0.09397 |  | 18747 | 52.847 | 219.45 | 14.696 | 0.0584 | 0.09397
18748 | 219.46 | 14.696 | 0.058399 | 52.85 | 0.093974 |  | 18748 | 52.85 | 219.46 | 14.696 | 0.058399 | 0.093974
18749 | 219.47 | 14.696 | 0.058399 | 52.852 | 0.093978 |  | 18749 | 52.852 | 219.47 | 14.696 | 0.058399 | 0.093978
18750 | 219.48 | 14.696 | 0.058398 | 52.855 | 0.093981 |  | 18750 | 52.855 | 219.48 | 14.696 | 0.058398 | 0.093981
18751 | 219.49 | 14.696 | 0.058397 | 52.857 | 0.093985 |  | 18751 | 52.857 | 219.49 | 14.696 | 0.058397 | 0.093985
18752 | 219.5 | 14.696 | 0.058396 | 52.859 | 0.093988 |  | 18752 | 52.859 | 219.5 | 14.696 | 0.058396 | 0.093988
18753 | 219.51 | 14.696 | 0.058395 | 52.862 | 0.093992 |  | 18753 | 52.862 | 219.51 | 14.696 | 0.058395 | 0.093992
18754 | 219.52 | 14.696 | 0.058394 | 52.864 | 0.093995 |  | 18754 | 52.864 | 219.52 | 14.696 | 0.058394 | 0.093995
18755 | 219.53 | 14.696 | 0.058393 | 52.867 | 0.093999 |  | 18755 | 52.867 | 219.53 | 14.696 | 0.058393 | 0.093999
18756 | 219.54 | 14.696 | 0.058393 | 52.869 | 0.094002 |  | 18756 | 52.869 | 219.54 | 14.696 | 0.058393 | 0.094002
18757 | 219.55 | 14.696 | 0.058392 | 52.872 | 0.094006 |  | 18757 | 52.872 | 219.55 | 14.696 | 0.058392 | 0.094006
18758 | 219.56 | 14.696 | 0.058391 | 52.874 | 0.09401 |  | 18758 | 52.874 | 219.56 | 14.696 | 0.058391 | 0.09401
18759 | 219.57 | 14.696 | 0.05839 | 52.876 | 0.094013 |  | 18759 | 52.876 | 219.57 | 14.696 | 0.05839 | 0.094013
18760 | 219.58 | 14.696 | 0.058389 | 52.879 | 0.094017 |  | 18760 | 52.879 | 219.58 | 14.696 | 0.058389 | 0.094017
18761 | 219.59 | 14.696 | 0.058388 | 52.881 | 0.09402 |  | 18761 | 52.881 | 219.59 | 14.696 | 0.058388 | 0.09402
18762 | 219.6 | 14.696 | 0.058387 | 52.884 | 0.094024 |  | 18762 | 52.884 | 219.6 | 14.696 | 0.058387 | 0.094024
18763 | 219.61 | 14.696 | 0.058387 | 52.886 | 0.094027 |  | 18763 | 52.886 | 219.61 | 14.696 | 0.058387 | 0.094027
18764 | 219.62 | 14.696 | 0.058386 | 52.888 | 0.094031 |  | 18764 | 52.888 | 219.62 | 14.696 | 0.058386 | 0.094031
18765 | 219.63 | 14.696 | 0.058385 | 52.891 | 0.094035 |  | 18765 | 52.891 | 219.63 | 14.696 | 0.058385 | 0.094035
18766 | 219.64 | 14.696 | 0.058384 | 52.893 | 0.094038 |  | 18766 | 52.893 | 219.64 | 14.696 | 0.058384 | 0.094038
18767 | 219.65 | 14.696 | 0.058383 | 52.896 | 0.094042 |  | 18767 | 52.896 | 219.65 | 14.696 | 0.058383 | 0.094042
18768 | 219.66 | 14.696 | 0.058382 | 52.898 | 0.094045 |  | 18768 | 52.898 | 219.66 | 14.696 | 0.058382 | 0.094045
18769 | 219.67 | 14.696 | 0.058381 | 52.901 | 0.094049 |  | 18769 | 52.901 | 219.67 | 14.696 | 0.058381 | 0.094049
18770 | 219.68 | 14.696 | 0.05838 | 52.903 | 0.094052 |  | 18770 | 52.903 | 219.68 | 14.696 | 0.05838 | 0.094052
18771 | 219.69 | 14.696 | 0.05838 | 52.905 | 0.094056 |  | 18771 | 52.905 | 219.69 | 14.696 | 0.05838 | 0.094056
18772 | 219.7 | 14.696 | 0.058379 | 52.908 | 0.094059 |  | 18772 | 52.908 | 219.7 | 14.696 | 0.058379 | 0.094059
18773 | 219.71 | 14.696 | 0.058378 | 52.91 | 0.094063 |  | 18773 | 52.91 | 219.71 | 14.696 | 0.058378 | 0.094063
18774 | 219.72 | 14.696 | 0.058377 | 52.913 | 0.094067 |  | 18774 | 52.913 | 219.72 | 14.696 | 0.058377 | 0.094067
18775 | 219.73 | 14.696 | 0.058376 | 52.915 | 0.09407 |  | 18775 | 52.915 | 219.73 | 14.696 | 0.058376 | 0.09407
18776 | 219.74 | 14.696 | 0.058375 | 52.917 | 0.094074 |  | 18776 | 52.917 | 219.74 | 14.696 | 0.058375 | 0.094074
18777 | 219.75 | 14.696 | 0.058374 | 52.92 | 0.094077 |  | 18777 | 52.92 | 219.75 | 14.696 | 0.058374 | 0.094077
18778 | 219.76 | 14.696 | 0.058374 | 52.922 | 0.094081 |  | 18778 | 52.922 | 219.76 | 14.696 | 0.058374 | 0.094081
18779 | 219.77 | 14.696 | 0.058373 | 52.925 | 0.094084 |  | 18779 | 52.925 | 219.77 | 14.696 | 0.058373 | 0.094084
18780 | 219.78 | 14.696 | 0.058372 | 52.927 | 0.094088 |  | 18780 | 52.927 | 219.78 | 14.696 | 0.058372 | 0.094088
18781 | 219.79 | 14.696 | 0.058371 | 52.93 | 0.094091 |  | 18781 | 52.93 | 219.79 | 14.696 | 0.058371 | 0.094091
18782 | 219.8 | 14.696 | 0.05837 | 52.932 | 0.094095 |  | 18782 | 52.932 | 219.8 | 14.696 | 0.05837 | 0.094095
18783 | 219.81 | 14.696 | 0.058369 | 52.934 | 0.094099 |  | 18783 | 52.934 | 219.81 | 14.696 | 0.058369 | 0.094099
18784 | 219.82 | 14.696 | 0.058368 | 52.937 | 0.094102 |  | 18784 | 52.937 | 219.82 | 14.696 | 0.058368 | 0.094102
18785 | 219.83 | 14.696 | 0.058368 | 52.939 | 0.094106 |  | 18785 | 52.939 | 219.83 | 14.696 | 0.058368 | 0.094106
18786 | 219.84 | 14.696 | 0.058367 | 52.942 | 0.094109 |  | 18786 | 52.942 | 219.84 | 14.696 | 0.058367 | 0.094109
18787 | 219.85 | 14.696 | 0.058366 | 52.944 | 0.094113 |  | 18787 | 52.944 | 219.85 | 14.696 | 0.058366 | 0.094113
18788 | 219.86 | 14.696 | 0.058365 | 52.947 | 0.094116 |  | 18788 | 52.947 | 219.86 | 14.696 | 0.058365 | 0.094116
18789 | 219.87 | 14.696 | 0.058364 | 52.949 | 0.09412 |  | 18789 | 52.949 | 219.87 | 14.696 | 0.058364 | 0.09412
18790 | 219.88 | 14.696 | 0.058363 | 52.951 | 0.094123 |  | 18790 | 52.951 | 219.88 | 14.696 | 0.058363 | 0.094123
18791 | 219.89 | 14.696 | 0.058362 | 52.954 | 0.094127 |  | 18791 | 52.954 | 219.89 | 14.696 | 0.058362 | 0.094127
18792 | 219.9 | 14.696 | 0.058362 | 52.956 | 0.094131 |  | 18792 | 52.956 | 219.9 | 14.696 | 0.058362 | 0.094131
18793 | 219.91 | 14.696 | 0.058361 | 52.959 | 0.094134 |  | 18793 | 52.959 | 219.91 | 14.696 | 0.058361 | 0.094134
18794 | 219.92 | 14.696 | 0.05836 | 52.961 | 0.094138 |  | 18794 | 52.961 | 219.92 | 14.696 | 0.05836 | 0.094138
18795 | 219.93 | 14.696 | 0.058359 | 52.963 | 0.094141 |  | 18795 | 52.963 | 219.93 | 14.696 | 0.058359 | 0.094141
18796 | 219.94 | 14.696 | 0.058358 | 52.966 | 0.094145 |  | 18796 | 52.966 | 219.94 | 14.696 | 0.058358 | 0.094145
18797 | 219.95 | 14.696 | 0.058357 | 52.968 | 0.094148 |  | 18797 | 52.968 | 219.95 | 14.696 | 0.058357 | 0.094148
18798 | 219.96 | 14.696 | 0.058356 | 52.971 | 0.094152 |  | 18798 | 52.971 | 219.96 | 14.696 | 0.058356 | 0.094152
18799 | 219.97 | 14.696 | 0.058356 | 52.973 | 0.094156 |  | 18799 | 52.973 | 219.97 | 14.696 | 0.058356 | 0.094156
18800 | 219.98 | 14.696 | 0.058355 | 52.976 | 0.094159 |  | 18800 | 52.976 | 219.98 | 14.696 | 0.058355 | 0.094159
18801 | 219.99 | 14.696 | 0.058354 | 52.978 | 0.094163 |  | 18801 | 52.978 | 219.99 | 14.696 | 0.058354 | 0.094163
18802 | 220 | 14.696 | 0.058353 | 52.98 | 0.094166 |  | 18802 | 52.98 | 220 | 14.696 | 0.058353 | 0.094166

## Misc. Calcs
Setting up the dots in the PowerPoint slide
The saturation pressure at 72.8 °F = .4001 psia
To use dots to represent molecules and have an approximately equal proportion"
| Start | Option 1 | Option 2 | Option 3
Air dots = | 147 | 148 | 152 | 144
Water dots = | 4 | 4 | 4 | 4
Ratio = | 36.75 | 37 | 38 | 36
Rows | 12
Columns | 12
Rotation of gauge arrow, degrees - | 270
Pressure associated with rotation | 30 | psi
Degrees per psi | 9
Rotation associated with: | [7 empty] | Zero
| 14.7 | 14.2999 | 29.4 | 28.5998 | 0.4001 | 0.6001 | 0.8002 | 0 | 14.7
| 132.3 | 128.6991 | 264.6 | 257.3982 | 3.6009 | 5.4009 | 7.2018 | 15 | 255
Adjusted for zero
The saturation pressure at 72.8 °F = .4001 psia
At about 50% RH |  |  | x 2
Partial pressure of the water vapor - | 0.2 | psia | 0.4 | psia
| 14.5 | psia | 29 | psia
Total pressure - | 14.7 | psia | 29.4 | psia